## Presupuesto
REALIZAR LA OPTIMIZACION DEL SISTEMA DE ALCANTARILLADO A PARTIR DE LA REPOSICION DE CONEXIONES DOMICILIARIAS UBICADAS EN LA CARRERA 3 ENTRE LA CALLE 2 Y LA CALLE 5 Y SU PROLONGACION EN VIA CERRADA DEL CASCO URBANO DEL MUNICIPIO DE ALBÁN, CUNDINAMARCA
N° | ÍTEM DE PAGO | ESPECIFICACIÓN |  | DESCRIPCIÓN (Corresponde a los ítems o productos contratados) | UNIDAD | PRESUPUESTO
|  | GENERAL | PARTICULAR |  |  | CANTIDAD | VALOR UNITARIO | VALOR TOTAL
ALCANTARILLADO
1. PRELIMINARES
1.01 | 1.01 |  | APU 1.01 | LOCALIZACIÓN Y REPLANTEO DE REDES | ML | 189.8 | 2614 | 496137.2
SUBTOTAL PRELIMINARES | [7 empty] | 496137.2
2. EXCAVACIONES, DEMOLICIONES Y RETIROS
2.01 | 2.01 |  | APU 2.01 | DEMOLICIÓN TUBERÍA EN GRES D= 6" | M3 | 2.43 | 122112 | 296732.16
2.02 | 2.02 |  | ICCU CONS 16.3 | EXCAVACIÓN MANUAL ZANJA EN TIERRA H=1.0 M | M3 | 85.41 | 42489 | 3628985.49
2.03 | 2.03 |  | APU 2.03 | TRANSPORTE MATERIAL EXCAVADO | M3-KM | 87.84 | 15329 | 1346499.36
SUBTOTAL EXCAVACIONES | [7 empty] | 5272217.01
3. RELLENOS
3.01 | 3.01 |  | ICCU CONS 16.8 | RELLENO EN RECEBO COMÚN TIPO B200 | M3 | 18.98 | 153577 | 2914891.46
3.02 | 3.02 |  | ICCU URB 2.9 | RELLENO TIPO 7 "ARENA DE PEÑA" | M3 | 9.49 | 177324 | 1682804.76
SUBTOTAL RELLENOS | [7 empty] | 4597696.22
4. INSTALACIÓN DE TUBERÍAS Y ACCESORIOS
4.01 | 4.01 |  | APU 4.01 | SUMINISTRO E INSTALACIÓN DE TUBERÍA PLÁSTICA PARA ALCANTARILLADO DIÁMETRO 6" (Acometidas) | ML | 189.8 | 45050 | 8550490
4.02 | 4.02 |  | APU 4.02 | SILLAS YEE 12" A 6" | UN | 52 | 280946 | 14609192
4.03 | 4.03 |  | APU 4.03 | SUMINISTRO E INSTALACIÓN CODO 6" | UN | 52 | 79850 | 4152200
SUBTOTAL TUBERIAS | [7 empty] | 27311882
SUBTOTAL COSTOS DIRECTOS | [7 empty] | 37677932.43
ADMINISTRACIÓN | [6 empty] | 25% | 9419483.1075
IMPREVISTOS | [6 empty] | 1% | 376779.3243
UTILIDAD | [6 empty] | 4% | 1507117.2972
TOTAL COSTO INDIRECTO | [6 empty] | 30% | 11303379.729
TOTAL (COSTO DIRECTO + INDIRECTO) | [7 empty] | 48981312.159
| ELABORÓ | [6 empty] | AVALÓ

## Especificaciones
REALIZAR LA OPTIMIZACION DEL SISTEMA DE ALCANTARILLADO A PARTIR DE LA REPOSICION DE CONEXIONES DOMICILIARIAS UBICADAS EN LA CARRERA 3 ENTRE LA CALLE 2 Y LA CALLE 5 Y SU PROLONGACION EN VIA CERRADA DEL CASCO URBANO DEL MUNICIPIO DE ALBÁN, CUNDINAMARCA
N° | DESCRIPCIÓN | UNIDAD | CANTIDAD
1. PRELIMINARES
1.01 | LOCALIZACIÓN Y REPLANTEO DE REDES | ML | 189.8
2. EXCAVACIONES, DEMOLICIONES Y RETIROS
2.01 | DEMOLICIÓN TUBERÍA EN GRES D= 6" | M3 | 2.43
2.02 | EXCAVACIÓN MANUAL ZANJA EN TIERRA H=1.0 M | M3 | 85.41
2.03 | TRANSPORTE MATERIAL EXCAVADO | M3-KM | 87.84
3. RELLENOS
3.01 | RELLENO EN RECEBO COMÚN TIPO B200 | M3 | 18.98
3.02 | RELLENO TIPO 7 "ARENA DE PEÑA" | M3 | 9.49
4. INSTALACIÓN DE TUBERÍAS Y ACCESORIOS
4.01 | SUMINISTRO E INSTALACIÓN DE TUBERÍA PLÁSTICA PARA ALCANTARILLADO DIÁMETRO 6" (Acometidas) | ML | 189.8
4.02 | SILLAS YEE 12" A 6" | UN | 52
4.03 | SUMINISTRO E INSTALACIÓN CODO 6" | UN | 52

## Mem 1.01
MUNICIPIO DE ALBÁN, CUNDINAMARCA
FORMATO | [5 empty] | MEMORIAS DE CÁLCULO DE CANTIDADES DE OBRA PARA BALANCE
FECHA |  | DD | 17 |  | MM | 9 | AA | 2026 | BALANCE | 1 | ELABORÓ
OBJETO DEL CONTRATO |  |  |  | MEJORAMIENTO DE LAS VÍAS URBANAS - CASCO URBANO, FASE 1 EN EL MUNICIPIO DE ALBÁN, CUNDINAMARCA
SUPERVISOR |  |  |  | 0
CONTRATISTA | [10 empty] | NIT O C.C. |  |  | CONTRATO N°
INTERVENTORÍA | [10 empty] | NIT O C.C. |  |  | CONTRATO N°
CAPÍTULO | 1.01 |  |  | ITEM |  | LOCALIZACIÓN Y REPLANTEO DE REDES |  |  |  |  | UNID. | 0 | UBICACIÓN | TRAMO CARRERA 3 ENTRE CALLES 2 Y 5
[11 empty] | Localización | Dimensiones |  |  | Volumen | No. DE ELEMENTOS | Medida Total
[12 empty] | Longitud | Ancho | Altura
Carrera 3ra entre calles 2 y 3
[11 empty] | Lote No 1 | 3.65 |  |  |  | 1 | 3.65
[11 empty] | Lote No.2 | 3.65 |  |  |  | 1 | 3.65
[11 empty] | Lote No 3 | 3.65 |  |  |  | 1 | 3.65
[11 empty] | Lote No 4 | 3.65 |  |  |  | 1 | 3.65
[11 empty] | Lote No 5 | 3.65 |  |  |  | 1 | 3.65
[11 empty] | Lote No 6 | 3.65 |  |  |  | 1 | 3.65
[11 empty] | Lote No 7 | 3.65 |  |  |  | 1 | 3.65
[11 empty] | Lote No 8 | 3.65 |  |  |  | 1 | 3.65
[11 empty] | Lote No 9 | 3.65 |  |  |  | 1 | 3.65
[11 empty] | Lote No 10 | 3.65 |  |  |  | 1 | 3.65
[11 empty] | Lote No 11 | 3.65 |  |  |  | 1 | 3.65
Carrera 3ra entre c alles 3 y 4
[11 empty] | Lote No.12 | 3.65 |  |  |  | 1 | 3.65
[11 empty] | Lote No.13 | 3.65 |  |  |  | 1 | 3.65
[11 empty] | Lote No.14 | 3.65 |  |  |  | 1 | 3.65
[11 empty] | Lote No.15 | 3.65 |  |  |  | 1 | 3.65
[11 empty] | Lote No.16 | 3.65 |  |  |  | 1 | 3.65
[11 empty] | Lote No.17 | 3.65 |  |  |  | 1 | 3.65
[11 empty] | Lote No.18 | 3.65 |  |  |  | 1 | 3.65
[11 empty] | Lote No.19 | 3.65 |  |  |  | 1 | 3.65
[11 empty] | Lote No.20 | 3.65 |  |  |  | 1 | 3.65
[11 empty] | Lote No.21 | 3.65 |  |  |  | 1 | 3.65
Carrera 3ra entre c alles 4 y 5
[11 empty] | Lote No. 22 | 3.65 |  |  |  | 1 | 3.65
[11 empty] | Lote No. 23 | 3.65 |  |  |  | 1 | 3.65
[11 empty] | Lote No. 24 | 3.65 |  |  |  | 1 | 3.65
[11 empty] | Lote No. 25 | 3.65 |  |  |  | 1 | 3.65
[11 empty] | Lote No. 26 | 3.65 |  |  |  | 1 | 3.65
[11 empty] | Lote No. 27 | 3.65 |  |  |  | 1 | 3.65
[11 empty] | Lote No. 28 | 3.65 |  |  |  | 1 | 3.65
[11 empty] | Lote No. 29 | 3.65 |  |  |  | 1 | 3.65
[11 empty] | Lote No. 30 | 3.65 |  |  |  | 1 | 3.65
[11 empty] | Lote No. 31 | 3.65 |  |  |  | 1 | 3.65
[11 empty] | Lote No. 32 | 3.65 |  |  |  | 1 | 3.65
[11 empty] | Lote No. 33 | 3.65 |  |  |  | 1 | 3.65
[11 empty] | Lote No. 34 | 3.65 |  |  |  | 1 | 3.65
[11 empty] | Lote No. 35 | 3.65 |  |  |  | 1 | 3.65
[11 empty] | Lote No. 36 | 3.65 |  |  |  | 1 | 3.65
[11 empty] | Lote No. 37 | 3.65 |  |  |  | 1 | 3.65
[11 empty] | Lote No. 38 | 3.65 |  |  |  | 1 | 3.65
[11 empty] | Lote No. 39 | 3.65 |  |  |  | 1 | 3.65
Carrera 3ra entre c alles 5 y vía cerrada
[11 empty] | Lote No 40 | 3.65 |  |  |  | 1 | 3.65
[11 empty] | Lote No. 41 | 3.65 |  |  |  | 1 | 3.65
[11 empty] | Lote No 42 | 3.65 |  |  |  | 1 | 3.65
[11 empty] | Lote No 43 | 3.65 |  |  |  | 1 | 3.65
[11 empty] | Lote No 44 | 3.65 |  |  |  | 1 | 3.65
[11 empty] | Lote No 45 | 3.65 |  |  |  | 1 | 3.65
[11 empty] | Lote No 46 | 3.65 |  |  |  | 1 | 3.65
[11 empty] | Lote No 47 | 3.65 |  |  |  | 1 | 3.65
[11 empty] | Lote No 48 | 3.65 |  |  |  | 1 | 3.65
[11 empty] | Lote No 49 | 3.65 |  |  |  | 1 | 3.65
[11 empty] | Lote No 50 | 3.65 |  |  |  | 1 | 3.65
[11 empty] | Lote No 51 | 3.65 |  |  |  | 1 | 3.65
[11 empty] | Lote No 52 | 3.65 |  |  |  | 1 | 3.65
OBSERVACIONES: | [10 empty] | Subtotal | [5 empty] | 189.8
[11 empty] | TOTAL | [5 empty] | 189.8
Firma RL Contratista de Obra | [10 empty] | Firma RL interventoría
0

## APU 1.01
Formulario 1 - Propuesta económica - Documento tipo de licitación de obra pública de infraestructura de transporte
Código | CCE-EICP-FM-14 | Versión
FORMATO DE ANALISIS DE PRECIOS UNITARIOS
VERSIÓN
MUNICIPIO DE ALBÁN
[6 empty] | VERSIÓN | No. 001
ALCANTARILLADO SANITARIO VIA ADOQUÍN
| ANALISIS DE PRECIOS UNITARIOS |  |  |  |  | PÁGINA | 1 | DE | 1
[6 empty] | FECHA | DD | MM | AA
ÍTEMS DE LA PROPUESTA ECONÓMICA |  |  |  | 1. PRELIMINARES
DATOS ESPECÍFICOS
ÍTEM | DESCRIPCIÓN | [6 empty] | UNIDAD | CANTIDAD
SUBTOTAL PRELIMINARES | Localizacion y replanteo Lineal | [6 empty] | ML
I. EQUIPO
DESCRIPCIÓN | [5 empty] | UNIDAD | TARIFA | RENDIMIENTO | Vr. UNITARIO
Estación de topografía | [5 empty] | Dia | 168122 | 220 | 764.1909
Herramienta Menor | [5 empty] | GL | 190.21 | 20% | 38.042
SUBTOTAL $ | [8 empty] | 802.2329
II. MATERIALES
DESCRIPCIÓN | [5 empty] | UNIDAD | CANTIDAD | PRECIO UNIT. | Vr. UNITARIO
SUBTOTAL $ | [8 empty] | 0
III. TRANSPORTES
TRANSPORTE |  |  |  |  | %, Vol. o Peso | DISTANCIA | UNIDAD | TARIFA | Vr. UNITARIO
SUBTOTAL $ | [8 empty] | 0
IV. MANO DE OBRA
TRABAJADOR Y/O CUADRILLA |  |  |  |  | JORNAL | PRESTACIONES | JORNAL TOTAL | RENDIMIENTO | Vr. UNITARIO
TOPOGRAFO |  |  |  |  | 205905.6 | 200% | 411811.2 | 338.538 | 1216.4401
CADENERO |  |  |  |  | 98634.9 | 200% | 197269.8 | 331.0885 | 595.822
SUBTOTAL $ | [8 empty] | 1812.2621
TOTAL COSTO DIRECTO $ | [8 empty] | 2614
Firma
Nombre:
Representante Legal del Contratista o su Apoderado
OBSERVACIONES INTERVENTORÍA
APROBACIÓN POR INTERVENTORÍA
Nota 1: Cuando se trate de Análisis de precios unitarios correspondientes a ítems de la propuesta económica aprobada, el Interventor aprueba el desglose de los componentes manteniendo el mismo precio unitario de cada ítem, cumpliendo con las especificaciones de construcción vigentes para el proyecto.
Nota 2: Cuando se trate de Análisis de precios unitarios de ítems no previstos, el Interventor aprueba el desglose y precio unitario de cada ítem no previsto, exigiendo la aplicación de los costos correspondientes a insumos y tarifas de la propuesta económica inicial cuando estén contemplados, cumpliendo con las especificaciones de construcción vigente para el proyecto.
Firma
Nombre:
Representante Legal del Interventor o su Apoderado

## Mem 2.01
MUNICIPIO DE ALBÁN, CUNDINAMARCA
FORMATO |  |  |  |  | MEMORIAS DE CÁLCULO DE CANTIDADES DE OBRA PARA BALANCE
FECHA |  | DD |  | MM |  | AA | 2026 | BALANCE | 1 | ELABORÓ
OBJETO DEL CONTRATO |  |  | MEJORAMIENTO DE LAS VÍAS URBANAS - CASCO URBANO, FASE 1 EN EL MUNICIPIO DE ALBÁN, CUNDINAMARCA
SUPERVISOR |  |  | 0
CONTRATISTA | [9 empty] | NIT O C.C. |  |  | CONTRATO N°
INTERVENTORÍA | [9 empty] | NIT O C.C. |  |  | CONTRATO N°
CAPÍTULO | 2.01 |  | ITEM |  | DEMOLICIÓN TUBERÍA EN GRES D= 6" |  |  |  |  | UNID. | m3 | UBICACIÓN | TRAMO CARRERA 3 ENTRE CALLES 2 Y 5
[10 empty] | Localización | Dimensiones |  |  | Volumen | No. DE ELEMENTOS | Medida Total
[11 empty] | Longitud | Perimetro | Espesor
Carrera 3ra entre calles 2 y 3
[10 empty] | Lote No 1 | 3.65 | 0.64 | 0.02 | 0.04672 | 1 | 0.04672
[10 empty] | Lote No.2 | 3.65 | 0.64 | 0.02 | 0.04672 | 1 | 0.04672
[10 empty] | Lote No 3 | 3.65 | 0.64 | 0.02 | 0.04672 | 1 | 0.04672
[10 empty] | Lote No 4 | 3.65 | 0.64 | 0.02 | 0.04672 | 1 | 0.04672
[10 empty] | Lote No 5 | 3.65 | 0.64 | 0.02 | 0.04672 | 1 | 0.04672
[10 empty] | Lote No 6 | 3.65 | 0.64 | 0.02 | 0.04672 | 1 | 0.04672
[10 empty] | Lote No 7 | 3.65 | 0.64 | 0.02 | 0.04672 | 1 | 0.04672
[10 empty] | Lote No 8 | 3.65 | 0.64 | 0.02 | 0.04672 | 1 | 0.04672
[10 empty] | Lote No 9 | 3.65 | 0.64 | 0.02 | 0.04672 | 1 | 0.04672
[10 empty] | Lote No 10 | 3.65 | 0.64 | 0.02 | 0.04672 | 1 | 0.04672
[10 empty] | Lote No 11 | 3.65 | 0.64 | 0.02 | 0.04672 | 1 | 0.04672
Carrera 3ra entre c alles 3 y 4
[10 empty] | Lote No.12 | 3.65 | 0.64 | 0.02 | 0.04672 | 1 | 0.04672
[10 empty] | Lote No.13 | 3.65 | 0.64 | 0.02 | 0.04672 | 1 | 0.04672
[10 empty] | Lote No.14 | 3.65 | 0.64 | 0.02 | 0.04672 | 1 | 0.04672
[10 empty] | Lote No.15 | 3.65 | 0.64 | 0.02 | 0.04672 | 1 | 0.04672
[10 empty] | Lote No.16 | 3.65 | 0.64 | 0.02 | 0.04672 | 1 | 0.04672
[10 empty] | Lote No.17 | 3.65 | 0.64 | 0.02 | 0.04672 | 1 | 0.04672
[10 empty] | Lote No.18 | 3.65 | 0.64 | 0.02 | 0.04672 | 1 | 0.04672
[10 empty] | Lote No.19 | 3.65 | 0.64 | 0.02 | 0.04672 | 1 | 0.04672
[10 empty] | Lote No.20 | 3.65 | 0.64 | 0.02 | 0.04672 | 1 | 0.04672
[10 empty] | Lote No.21 | 3.65 | 0.64 | 0.02 | 0.04672 | 1 | 0.04672
Carrera 3ra entre c alles 4 y 5
[10 empty] | Lote No. 22 | 3.65 | 0.64 | 0.02 | 0.04672 | 1 | 0.04672
[10 empty] | Lote No. 23 | 3.65 | 0.64 | 0.02 | 0.04672 | 2 | 0.04672
[10 empty] | Lote No. 24 | 3.65 | 0.64 | 0.02 | 0.04672 | 3 | 0.04672
[10 empty] | Lote No. 25 | 3.65 | 0.64 | 0.02 | 0.04672 | 4 | 0.04672
[10 empty] | Lote No. 26 | 3.65 | 0.64 | 0.02 | 0.04672 | 5 | 0.04672
[10 empty] | Lote No. 27 | 3.65 | 0.64 | 0.02 | 0.04672 | 6 | 0.04672
[10 empty] | Lote No. 28 | 3.65 | 0.64 | 0.02 | 0.04672 | 7 | 0.04672
[10 empty] | Lote No. 29 | 3.65 | 0.64 | 0.02 | 0.04672 | 8 | 0.04672
[10 empty] | Lote No. 30 | 3.65 | 0.64 | 0.02 | 0.04672 | 9 | 0.04672
[10 empty] | Lote No. 31 | 3.65 | 0.64 | 0.02 | 0.04672 | 10 | 0.04672
[10 empty] | Lote No. 32 | 3.65 | 0.64 | 0.02 | 0.04672 | 11 | 0.04672
[10 empty] | Lote No. 33 | 3.65 | 0.64 | 0.02 | 0.04672 | 12 | 0.04672
[10 empty] | Lote No. 34 | 3.65 | 0.64 | 0.02 | 0.04672 | 13 | 0.04672
[10 empty] | Lote No. 35 | 3.65 | 0.64 | 0.02 | 0.04672 | 14 | 0.04672
[10 empty] | Lote No. 36 | 3.65 | 0.64 | 0.02 | 0.04672 | 15 | 0.04672
[10 empty] | Lote No. 37 | 3.65 | 0.64 | 0.02 | 0.04672 | 16 | 0.04672
[10 empty] | Lote No. 38 | 3.65 | 0.64 | 0.02 | 0.04672 | 17 | 0.04672
[10 empty] | Lote No. 39 | 3.65 | 0.64 | 0.02 | 0.04672 | 18 | 0.04672
Carrera 3ra entre c alles 5 y vía cerrada
[10 empty] | Lote No 40 | 3.65 | 0.64 | 0.02 | 0.04672 | 18 | 0.04672
[10 empty] | Lote No. 41 | 3.65 | 0.64 | 0.02 | 0.04672 | 19 | 0.04672
[10 empty] | Lote No 42 | 3.65 | 0.64 | 0.02 | 0.04672 | 20 | 0.04672
[10 empty] | Lote No 43 | 3.65 | 0.64 | 0.02 | 0.04672 | 21 | 0.04672
[10 empty] | Lote No 44 | 3.65 | 0.64 | 0.02 | 0.04672 | 22 | 0.04672
[10 empty] | Lote No 45 | 3.65 | 0.64 | 0.02 | 0.04672 | 23 | 0.04672
[10 empty] | Lote No 46 | 3.65 | 0.64 | 0.02 | 0.04672 | 24 | 0.04672
[10 empty] | Lote No 47 | 3.65 | 0.64 | 0.02 | 0.04672 | 25 | 0.04672
[10 empty] | Lote No 48 | 3.65 | 0.64 | 0.02 | 0.04672 | 26 | 0.04672
[10 empty] | Lote No 49 | 3.65 | 0.64 | 0.02 | 0.04672 | 27 | 0.04672
[10 empty] | Lote No 50 | 3.65 | 0.64 | 0.02 | 0.04672 | 28 | 0.04672
[10 empty] | Lote No 51 | 3.65 | 0.64 | 0.02 | 0.04672 | 29 | 0.04672
[10 empty] | Lote No 52 | 3.65 | 0.64 | 0.02 | 0.04672 | 30 | 0.04672
OBSERVACIONES: | [9 empty] | Subtotal | [5 empty] | 2.4294
[10 empty] | TOTAL | [5 empty] | 2.4294
Firma RL Contratista de Obra | [9 empty] | Firma RL interventoría
0

## APU 2.01
Formulario 1 - Propuesta económica - Documento tipo de licitación de obra pública de infraestructura de transporte
Código | CCE-EICP-FM-14 | Versión
FORMATO DE ANALISIS DE PRECIOS UNITARIOS
VERSIÓN
MUNICIPIO DE ALBÁN
[6 empty] | VERSIÓN | No. 001
ALCANTARILLADO SANITARIO VIA ADOQUÍN
| ANALISIS DE PRECIOS UNITARIOS |  |  |  |  | PÁGINA | 1 | DE | 1
[6 empty] | FECHA | DD | MM | AA
ÍTEMS DE LA PROPUESTA ECONÓMICA |  |  |  | 2. EXCAVACIONES, DEMOLICIONES Y RETIROS
DATOS ESPECÍFICOS
ÍTEM | DESCRIPCIÓN | [6 empty] | UNIDAD | CANTIDAD
2.01 | DEMOLICIÓN TUBERÍA EN GRES D= 6" | [6 empty] | m3
I. EQUIPO
DESCRIPCIÓN | [5 empty] | UNIDAD | TARIFA | RENDIMIENTO | Vr. UNITARIO
Compresor de 250 CPM | [5 empty] | Hora | 155951 | 3 | 51983.6667
Martillo demoleodor 60 LB | [5 empty] | Hora | 17588 | 3 | 5862.6667
Equipo de oxicorte | [5 empty] | Día | 176883 | 15 | 11792.2
Retroexcavadora 75 HP | [5 empty] | Hora | 164614 | 6 | 27435.6667
Herramienta menor | [5 empty] | GL | 2276.18 | 1 | 2276.18
SUBTOTAL $ | [8 empty] | 99350.38
II. MATERIALES
DESCRIPCIÓN | [5 empty] | UNIDAD | CANTIDAD | PRECIO UNIT. | Vr. UNITARIO
SUBTOTAL $ | [8 empty] | 0
III. TRANSPORTES
TRANSPORTE |  |  |  |  | %, Vol. o Peso | DISTANCIA | UNIDAD | TARIFA | Vr. UNITARIO
SUBTOTAL $ | [8 empty] | 0
IV. MANO DE OBRA
TRABAJADOR Y/O CUADRILLA |  |  |  |  | JORNAL | PRESTACIONES | JORNAL TOTAL | RENDIMIENTO | Vr. UNITARIO
AYUDANTE (3) AA |  |  |  |  | 227618 | 200% | 455236 | 20 | 22761.8
SUBTOTAL $ | [8 empty] | 22761.8
TOTAL COSTO DIRECTO $ | [8 empty] | 122112
Firma
Nombre:
Representante Legal del Contratista o su Apoderado
OBSERVACIONES INTERVENTORÍA
APROBACIÓN POR INTERVENTORÍA
Nota 1: Cuando se trate de Análisis de precios unitarios correspondientes a ítems de la propuesta económica aprobada, el Interventor aprueba el desglose de los componentes manteniendo el mismo precio unitario de cada ítem, cumpliendo con las especificaciones de construcción vigentes para el proyecto.
Nota 2: Cuando se trate de Análisis de precios unitarios de ítems no previstos, el Interventor aprueba el desglose y precio unitario de cada ítem no previsto, exigiendo la aplicación de los costos correspondientes a insumos y tarifas de la propuesta económica inicial cuando estén contemplados, cumpliendo con las especificaciones de construcción vigente para el proyecto.
Firma
Nombre:
Representante Legal del Interventor o su Apoderado

## Mem 2.02
MUNICIPIO DE ALBÁN, CUNDINAMARCA
FORMATO | [5 empty] | MEMORIAS DE CÁLCULO DE CANTIDADES DE OBRA PARA BALANCE
FECHA |  | DD | 17 |  | MM | 9 | AA | 2026 | BALANCE | 1 | ELABORÓ | PROYECTOS DE INGENIERIA DISEÑOS CONSTRUCCIONES Y CONSULTORIAS SAS (AASING SAS)
OBJETO DEL CONTRATO
SUPERVISOR |  |  |  | 0
CONTRATISTA | [10 empty] | NIT O C.C. |  |  | CONTRATO N°
INTERVENTORÍA | [10 empty] | NIT O C.C. |  |  | CONTRATO N°
CAPÍTULO | 2.02 |  |  | ITEM |  | EXCAVACIÓN MANUAL ZANJA EN TIERRA H=1.0 M |  |  |  |  | UNID. | m3 | UBICACIÓN | TRAMO CARRERA 3 ENTRE CALLES 2 Y 5
[11 empty] | Localización | Dimensiones |  |  | Volumen | No. DE ELEMENTOS | Medida Total
[12 empty] | Longitud | Ancho | Altura
Carrera 3ra entre calles 2 y 3
[11 empty] | Lote No 1 | 3.65 | 0.5 | 0.9 | 1.6425 | 1 | 1.6425
[11 empty] | Lote No.2 | 3.65 | 0.5 | 0.9 | 1.6425 | 1 | 1.6425
[11 empty] | Lote No 3 | 3.65 | 0.5 | 0.9 | 1.6425 | 1 | 1.6425
[11 empty] | Lote No 4 | 3.65 | 0.5 | 0.9 | 1.6425 | 1 | 1.6425
[11 empty] | Lote No 5 | 3.65 | 0.5 | 0.9 | 1.6425 | 1 | 1.6425
[11 empty] | Lote No 6 | 3.65 | 0.5 | 0.9 | 1.6425 | 1 | 1.6425
[11 empty] | Lote No 7 | 3.65 | 0.5 | 0.9 | 1.6425 | 1 | 1.6425
[11 empty] | Lote No 8 | 3.65 | 0.5 | 0.9 | 1.6425 | 1 | 1.6425
[11 empty] | Lote No 9 | 3.65 | 0.5 | 0.9 | 1.6425 | 1 | 1.6425
[11 empty] | Lote No 10 | 3.65 | 0.5 | 0.9 | 1.6425 | 1 | 1.6425
[11 empty] | Lote No 11 | 3.65 | 0.5 | 0.9 | 1.6425 | 1 | 1.6425
Carrera 3ra entre c alles 3 y 4
[11 empty] | Lote No.12 | 3.65 | 0.5 | 0.9 | 1.6425 | 1 | 1.6425
[11 empty] | Lote No.13 | 3.65 | 0.5 | 0.9 | 1.6425 | 1 | 1.6425
[11 empty] | Lote No.14 | 3.65 | 0.5 | 0.9 | 1.6425 | 1 | 1.6425
[11 empty] | Lote No.15 | 3.65 | 0.5 | 0.9 | 1.6425 | 1 | 1.6425
[11 empty] | Lote No.16 | 3.65 | 0.5 | 0.9 | 1.6425 | 1 | 1.6425
[11 empty] | Lote No.17 | 3.65 | 0.5 | 0.9 | 1.6425 | 1 | 1.6425
[11 empty] | Lote No.18 | 3.65 | 0.5 | 0.9 | 1.6425 | 1 | 1.6425
[11 empty] | Lote No.19 | 3.65 | 0.5 | 0.9 | 1.6425 | 1 | 1.6425
[11 empty] | Lote No.20 | 3.65 | 0.5 | 0.9 | 1.6425 | 1 | 1.6425
[11 empty] | Lote No.21 | 3.65 | 0.5 | 0.9 | 1.6425 | 1 | 1.6425
Carrera 3ra entre c alles 4 y 5
[11 empty] | Lote No. 22 | 3.65 | 0.5 | 0.9 | 1.6425 | 1 | 1.6425
[11 empty] | Lote No. 23 | 3.65 | 0.5 | 0.9 | 1.6425 | 2 | 1.6425
[11 empty] | Lote No. 24 | 3.65 | 0.5 | 0.9 | 1.6425 | 3 | 1.6425
[11 empty] | Lote No. 25 | 3.65 | 0.5 | 0.9 | 1.6425 | 4 | 1.6425
[11 empty] | Lote No. 26 | 3.65 | 0.5 | 0.9 | 1.6425 | 5 | 1.6425
[11 empty] | Lote No. 27 | 3.65 | 0.5 | 0.9 | 1.6425 | 6 | 1.6425
[11 empty] | Lote No. 28 | 3.65 | 0.5 | 0.9 | 1.6425 | 7 | 1.6425
[11 empty] | Lote No. 29 | 3.65 | 0.5 | 0.9 | 1.6425 | 8 | 1.6425
[11 empty] | Lote No. 30 | 3.65 | 0.5 | 0.9 | 1.6425 | 9 | 1.6425
[11 empty] | Lote No. 31 | 3.65 | 0.5 | 0.9 | 1.6425 | 10 | 1.6425
[11 empty] | Lote No. 32 | 3.65 | 0.5 | 0.9 | 1.6425 | 11 | 1.6425
[11 empty] | Lote No. 33 | 3.65 | 0.5 | 0.9 | 1.6425 | 12 | 1.6425
[11 empty] | Lote No. 34 | 3.65 | 0.5 | 0.9 | 1.6425 | 13 | 1.6425
[11 empty] | Lote No. 35 | 3.65 | 0.5 | 0.9 | 1.6425 | 14 | 1.6425
[11 empty] | Lote No. 36 | 3.65 | 0.5 | 0.9 | 1.6425 | 15 | 1.6425
[11 empty] | Lote No. 37 | 3.65 | 0.5 | 0.9 | 1.6425 | 16 | 1.6425
[11 empty] | Lote No. 38 | 3.65 | 0.5 | 0.9 | 1.6425 | 17 | 1.6425
[11 empty] | Lote No. 39 | 3.65 | 0.5 | 0.9 | 1.6425 | 18 | 1.6425
Carrera 3ra entre c alles 5 y vía cerrada
[11 empty] | Lote No 40 | 3.65 | 0.5 | 0.9 | 1.6425 | 18 | 1.6425
[11 empty] | Lote No. 41 | 3.65 | 0.5 | 0.9 | 1.6425 | 19 | 1.6425
[11 empty] | Lote No 42 | 3.65 | 0.5 | 0.9 | 1.6425 | 20 | 1.6425
[11 empty] | Lote No 43 | 3.65 | 0.5 | 0.9 | 1.6425 | 21 | 1.6425
[11 empty] | Lote No 44 | 3.65 | 0.5 | 0.9 | 1.6425 | 22 | 1.6425
[11 empty] | Lote No 45 | 3.65 | 0.5 | 0.9 | 1.6425 | 23 | 1.6425
[11 empty] | Lote No 46 | 3.65 | 0.5 | 0.9 | 1.6425 | 24 | 1.6425
[11 empty] | Lote No 47 | 3.65 | 0.5 | 0.9 | 1.6425 | 25 | 1.6425
[11 empty] | Lote No 48 | 3.65 | 0.5 | 0.9 | 1.6425 | 26 | 1.6425
[11 empty] | Lote No 49 | 3.65 | 0.5 | 0.9 | 1.6425 | 27 | 1.6425
[11 empty] | Lote No 50 | 3.65 | 0.5 | 0.9 | 1.6425 | 28 | 1.6425
[11 empty] | Lote No 51 | 3.65 | 0.5 | 0.9 | 1.6425 | 29 | 1.6425
[11 empty] | Lote No 52 | 3.65 | 0.5 | 0.9 | 1.6425 | 30 | 1.6425
OBSERVACIONES: | [10 empty] | Subtotal | [5 empty] | 85.41
[11 empty] | TOTAL | [5 empty] | 85.41
Firma RL Contratista de Obra | [10 empty] | Firma RL interventoría
0

## Mem 2.03
MUNICIPIO DE ALBÁN, CUNDINAMARCA
FORMATO |  |  |  |  | MEMORIAS DE CÁLCULO DE CANTIDADES DE OBRA PARA BALANCE
FECHA |  | DD |  | MM |  | AA | 2026 | BALANCE | 1 | ELABORÓ
OBJETO DEL CONTRATO |  |  | MEJORAMIENTO DE LAS VÍAS URBANAS - CASCO URBANO, FASE 1 EN EL MUNICIPIO DE ALBÁN, CUNDINAMARCA
SUPERVISOR |  |  | 0
CONTRATISTA | [9 empty] | NIT O C.C. |  |  | CONTRATO N°
INTERVENTORÍA | [9 empty] | NIT O C.C. |  |  | CONTRATO N°
CAPÍTULO | 2.03 |  | ITEM |  | RETIRO Y DISPOSICIÓN DE MATERIAL SOBRANTE |  |  |  |  | UNID. | m3-KM | UBICACIÓN | TRAMO CARRERA 3 ENTRE CALLES 2 Y 5
[10 empty] | Localización | Dimensiones |  |  | TUBERIA GRES |  |  | VOLUMEN TUBERIA | Volumen TIERRA | No. DE ELEMENTOS | Medida Total
[11 empty] | Longitud | Ancho | Altura | Longitud | Ancho | Altura
Carrera 3ra entre calles 2 y 3
[10 empty] | Lote No 1 | 3.65 | 0.5 | 0.9 | 3.65 | 0.64 | 0.02 | 0.04672 | 1.6425 | 1 | 1.6892
[10 empty] | Lote No.2 | 3.65 | 0.5 | 0.9 | 3.65 | 0.64 | 0.02 | 0.04672 | 1.6425 | 1 | 1.6892
[10 empty] | Lote No 3 | 3.65 | 0.5 | 0.9 | 3.65 | 0.64 | 0.02 | 0.04672 | 1.6425 | 1 | 1.6892
[10 empty] | Lote No 4 | 3.65 | 0.5 | 0.9 | 3.65 | 0.64 | 0.02 | 0.04672 | 1.6425 | 1 | 1.6892
[10 empty] | Lote No 5 | 3.65 | 0.5 | 0.9 | 3.65 | 0.64 | 0.02 | 0.04672 | 1.6425 | 1 | 1.6892
[10 empty] | Lote No 6 | 3.65 | 0.5 | 0.9 | 3.65 | 0.64 | 0.02 | 0.04672 | 1.6425 | 1 | 1.6892
[10 empty] | Lote No 7 | 3.65 | 0.5 | 0.9 | 3.65 | 0.64 | 0.02 | 0.04672 | 1.6425 | 1 | 1.6892
[10 empty] | Lote No 8 | 3.65 | 0.5 | 0.9 | 3.65 | 0.64 | 0.02 | 0.04672 | 1.6425 | 1 | 1.6892
[10 empty] | Lote No 9 | 3.65 | 0.5 | 0.9 | 3.65 | 0.64 | 0.02 | 0.04672 | 1.6425 | 1 | 1.6892
[10 empty] | Lote No 10 | 3.65 | 0.5 | 0.9 | 3.65 | 0.64 | 0.02 | 0.04672 | 1.6425 | 1 | 1.6892
[10 empty] | Lote No 11 | 3.65 | 0.5 | 0.9 | 3.65 | 0.64 | 0.02 | 0.04672 | 1.6425 | 1 | 1.6892
Carrera 3ra entre c alles 3 y 4
[10 empty] | Lote No.12 | 3.65 | 0.5 | 0.9 | 3.65 | 0.64 | 0.02 | 0.04672 | 1.6425 | 1 | 1.6892
[10 empty] | Lote No.13 | 3.65 | 0.5 | 0.9 | 3.65 | 0.64 | 0.02 | 0.04672 | 1.6425 | 1 | 1.6892
[10 empty] | Lote No.14 | 3.65 | 0.5 | 0.9 | 3.65 | 0.64 | 0.02 | 0.04672 | 1.6425 | 1 | 1.6892
[10 empty] | Lote No.15 | 3.65 | 0.5 | 0.9 | 3.65 | 0.64 | 0.02 | 0.04672 | 1.6425 | 1 | 1.6892
[10 empty] | Lote No.16 | 3.65 | 0.5 | 0.9 | 3.65 | 0.64 | 0.02 | 0.04672 | 1.6425 | 1 | 1.6892
[10 empty] | Lote No.17 | 3.65 | 0.5 | 0.9 | 3.65 | 0.64 | 0.02 | 0.04672 | 1.6425 | 1 | 1.6892
[10 empty] | Lote No.18 | 3.65 | 0.5 | 0.9 | 3.65 | 0.64 | 0.02 | 0.04672 | 1.6425 | 1 | 1.6892
[10 empty] | Lote No.19 | 3.65 | 0.5 | 0.9 | 3.65 | 0.64 | 0.02 | 0.04672 | 1.6425 | 1 | 1.6892
[10 empty] | Lote No.20 | 3.65 | 0.5 | 0.9 | 3.65 | 0.64 | 0.02 | 0.04672 | 1.6425 | 1 | 1.6892
[10 empty] | Lote No.21 | 3.65 | 0.5 | 0.9 | 3.65 | 0.64 | 0.02 | 0.04672 | 1.6425 | 1 | 1.6892
Carrera 3ra entre c alles 4 y 5
[10 empty] | Lote No. 22 | 3.65 | 0.5 | 0.9 | 3.65 | 0.64 | 0.02 | 0.04672 | 1.6425 | 1 | 1.6892
[10 empty] | Lote No. 23 | 3.65 | 0.5 | 0.9 | 3.65 | 0.64 | 0.02 | 0.04672 | 1.6425 | 2 | 1.6892
[10 empty] | Lote No. 24 | 3.65 | 0.5 | 0.9 | 3.65 | 0.64 | 0.02 | 0.04672 | 1.6425 | 3 | 1.6892
[10 empty] | Lote No. 25 | 3.65 | 0.5 | 0.9 | 3.65 | 0.64 | 0.02 | 0.04672 | 1.6425 | 4 | 1.6892
[10 empty] | Lote No. 26 | 3.65 | 0.5 | 0.9 | 3.65 | 0.64 | 0.02 | 0.04672 | 1.6425 | 5 | 1.6892
[10 empty] | Lote No. 27 | 3.65 | 0.5 | 0.9 | 3.65 | 0.64 | 0.02 | 0.04672 | 1.6425 | 6 | 1.6892
[10 empty] | Lote No. 28 | 3.65 | 0.5 | 0.9 | 3.65 | 0.64 | 0.02 | 0.04672 | 1.6425 | 7 | 1.6892
[10 empty] | Lote No. 29 | 3.65 | 0.5 | 0.9 | 3.65 | 0.64 | 0.02 | 0.04672 | 1.6425 | 8 | 1.6892
[10 empty] | Lote No. 30 | 3.65 | 0.5 | 0.9 | 3.65 | 0.64 | 0.02 | 0.04672 | 1.6425 | 9 | 1.6892
[10 empty] | Lote No. 31 | 3.65 | 0.5 | 0.9 | 3.65 | 0.64 | 0.02 | 0.04672 | 1.6425 | 10 | 1.6892
[10 empty] | Lote No. 32 | 3.65 | 0.5 | 0.9 | 3.65 | 0.64 | 0.02 | 0.04672 | 1.6425 | 11 | 1.6892
[10 empty] | Lote No. 33 | 3.65 | 0.5 | 0.9 | 3.65 | 0.64 | 0.02 | 0.04672 | 1.6425 | 12 | 1.6892
[10 empty] | Lote No. 34 | 3.65 | 0.5 | 0.9 | 3.65 | 0.64 | 0.02 | 0.04672 | 1.6425 | 13 | 1.6892
[10 empty] | Lote No. 35 | 3.65 | 0.5 | 0.9 | 3.65 | 0.64 | 0.02 | 0.04672 | 1.6425 | 14 | 1.6892
[10 empty] | Lote No. 36 | 3.65 | 0.5 | 0.9 | 3.65 | 0.64 | 0.02 | 0.04672 | 1.6425 | 15 | 1.6892
[10 empty] | Lote No. 37 | 3.65 | 0.5 | 0.9 | 3.65 | 0.64 | 0.02 | 0.04672 | 1.6425 | 16 | 1.6892
[10 empty] | Lote No. 38 | 3.65 | 0.5 | 0.9 | 3.65 | 0.64 | 0.02 | 0.04672 | 1.6425 | 17 | 1.6892
[10 empty] | Lote No. 39 | 3.65 | 0.5 | 0.9 | 3.65 | 0.64 | 0.02 | 0.04672 | 1.6425 | 18 | 1.6892
Carrera 3ra entre c alles 5 y vía cerrada
[10 empty] | Lote No 40 | 3.65 | 0.5 | 0.9 | 3.65 | 0.64 | 0.02 | 0.04672 | 1.6425 | 18 | 1.6892
[10 empty] | Lote No. 41 | 3.65 | 0.5 | 0.9 | 3.65 | 0.64 | 0.02 | 0.04672 | 1.6425 | 19 | 1.6892
[10 empty] | Lote No 42 | 3.65 | 0.5 | 0.9 | 3.65 | 0.64 | 0.02 | 0.04672 | 1.6425 | 20 | 1.6892
[10 empty] | Lote No 43 | 3.65 | 0.5 | 0.9 | 3.65 | 0.64 | 0.02 | 0.04672 | 1.6425 | 21 | 1.6892
[10 empty] | Lote No 44 | 3.65 | 0.5 | 0.9 | 3.65 | 0.64 | 0.02 | 0.04672 | 1.6425 | 22 | 1.6892
[10 empty] | Lote No 45 | 3.65 | 0.5 | 0.9 | 3.65 | 0.64 | 0.02 | 0.04672 | 1.6425 | 23 | 1.6892
[10 empty] | Lote No 46 | 3.65 | 0.5 | 0.9 | 3.65 | 0.64 | 0.02 | 0.04672 | 1.6425 | 24 | 1.6892
[10 empty] | Lote No 47 | 3.65 | 0.5 | 0.9 | 3.65 | 0.64 | 0.02 | 0.04672 | 1.6425 | 25 | 1.6892
[10 empty] | Lote No 48 | 3.65 | 0.5 | 0.9 | 3.65 | 0.64 | 0.02 | 0.04672 | 1.6425 | 26 | 1.6892
[10 empty] | Lote No 49 | 3.65 | 0.5 | 0.9 | 3.65 | 0.64 | 0.02 | 0.04672 | 1.6425 | 27 | 1.6892
[10 empty] | Lote No 50 | 3.65 | 0.5 | 0.9 | 3.65 | 0.64 | 0.02 | 0.04672 | 1.6425 | 28 | 1.6892
[10 empty] | Lote No 51 | 3.65 | 0.5 | 0.9 | 3.65 | 0.64 | 0.02 | 0.04672 | 1.6425 | 29 | 1.6892
[10 empty] | Lote No 52 | 3.65 | 0.5 | 0.9 | 3.65 | 0.64 | 0.02 | 0.04672 | 1.6425 | 30 | 1.6892
OBSERVACIONES: | [9 empty] | Subtotal | [9 empty] | 87.8394
[10 empty] | TOTAL | [9 empty] | 87.8394
Firma RL Contratista de Obra | [9 empty] | Firma RL interventoría
0

## APU 2.03
Formulario 1 - Propuesta económica - Documento tipo de licitación de obra pública de infraestructura de transporte
Código | CCE-EICP-FM-14 | Versión
FORMATO DE ANALISIS DE PRECIOS UNITARIOS
VERSIÓN
MUNICIPIO DE ALBÁN
[6 empty] | VERSIÓN | No. 001
ALCANTARILLADO SANITARIO VIA ADOQUÍN
| ANALISIS DE PRECIOS UNITARIOS |  |  |  |  | PÁGINA | 1 | DE | 1
[6 empty] | FECHA | DD | MM | AA
ÍTEMS DE LA PROPUESTA ECONÓMICA |  |  |  | 2. EXCAVACIONES, DEMOLICIONES Y RETIROS
DATOS ESPECÍFICOS
ÍTEM | DESCRIPCIÓN | [6 empty] | UNIDAD | CANTIDAD
SUBTOTAL EXCAVACIONES, DEMOLICIONES Y RETIROS | TRANSPORTE MATERIAL EXCAVADO | [6 empty] | M3
I. EQUIPO
DESCRIPCIÓN | [5 empty] | UNIDAD | TARIFA | RENDIMIENTO | Vr. UNITARIO
Herramienta menor | [5 empty] | GL | 7397.28 | 10% | 739.728
Retroexcavadora de llantas | [5 empty] | Hora | 150000 | 30 | 5000
SUBTOTAL $ | [8 empty] | 5739.728
II. MATERIALES
DESCRIPCIÓN | [5 empty] | UNIDAD | CANTIDAD | PRECIO UNIT. | Vr. UNITARIO
Derecho a botadero | [5 empty] | m3 | 1 | 7789 | 7789
SUBTOTAL $ | [8 empty] | 7789
III. TRANSPORTES
TRANSPORTE |  |  |  |  | %, Vol. o Peso | DISTANCIA | UNIDAD | TARIFA | Vr. UNITARIO
Volqueta M3 |  |  |  |  | 1 | 1 | km | 1800 | 1800
SUBTOTAL $ | [8 empty] | 1800
IV. MANO DE OBRA
TRABAJADOR Y/O CUADRILLA |  |  |  |  | JORNAL | PRESTACIONES | JORNAL TOTAL | RENDIMIENTO | Vr. UNITARIO
SUBTOTAL $ | [8 empty] | 0
TOTAL COSTO DIRECTO $ | [8 empty] | 15329
Firma
Nombre:
Representante Legal del Contratista o su Apoderado
OBSERVACIONES INTERVENTORÍA
APROBACIÓN POR INTERVENTORÍA
Nota 1: Cuando se trate de Análisis de precios unitarios correspondientes a ítems de la propuesta económica aprobada, el Interventor aprueba el desglose de los componentes manteniendo el mismo precio unitario de cada ítem, cumpliendo con las especificaciones de construcción vigentes para el proyecto.
Nota 2: Cuando se trate de Análisis de precios unitarios de ítems no previstos, el Interventor aprueba el desglose y precio unitario de cada ítem no previsto, exigiendo la aplicación de los costos correspondientes a insumos y tarifas de la propuesta económica inicial cuando estén contemplados, cumpliendo con las especificaciones de construcción vigente para el proyecto.
Firma
Nombre:
Representante Legal del Interventor o su Apoderado

## Mem 3.01
MUNICIPIO DE ALBÁN, CUNDINAMARCA
FORMATO | [5 empty] | MEMORIAS DE CÁLCULO DE CANTIDADES DE OBRA PARA BALANCE
FECHA |  | DD | 17 |  | MM | 9 | AA | 2026 | BALANCE | 1 | ELABORÓ | PROYECTOS DE INGENIERIA DISEÑOS CONSTRUCCIONES Y CONSULTORIAS SAS (AASING SAS)
OBJETO DEL CONTRATO
SUPERVISOR
CONTRATISTA | [10 empty] | NIT O C.C. |  |  | CONTRATO N°
INTERVENTORÍA | [10 empty] | NIT O C.C. |  |  | CONTRATO N°
CAPÍTULO | 3.01 |  |  | ITEM |  | RELLENO EN RECEBO COMÚN TIPO B200 |  |  |  |  | UNID. | m3 | UBICACIÓN | TRAMO CARRERA 3 ENTRE CALLES 2 Y 5
[11 empty] | Localización | Dimensiones |  |  | Volumen | No. DE ELEMENTOS | Medida Total
[12 empty] | Longitud | Ancho | Altura
Carrera 3ra entre calles 2 y 3
[11 empty] | Lote No 1 | 3.65 | 0.5 | 0.2 | 0.365 | 1 | 0.365
[11 empty] | Lote No.2 | 3.65 | 0.5 | 0.2 | 0.365 | 1 | 0.365
[11 empty] | Lote No 3 | 3.65 | 0.5 | 0.2 | 0.365 | 1 | 0.365
[11 empty] | Lote No 4 | 3.65 | 0.5 | 0.2 | 0.365 | 1 | 0.365
[11 empty] | Lote No 5 | 3.65 | 0.5 | 0.2 | 0.365 | 1 | 0.365
[11 empty] | Lote No 6 | 3.65 | 0.5 | 0.2 | 0.365 | 1 | 0.365
[11 empty] | Lote No 7 | 3.65 | 0.5 | 0.2 | 0.365 | 1 | 0.365
[11 empty] | Lote No 8 | 3.65 | 0.5 | 0.2 | 0.365 | 1 | 0.365
[11 empty] | Lote No 9 | 3.65 | 0.5 | 0.2 | 0.365 | 1 | 0.365
[11 empty] | Lote No 10 | 3.65 | 0.5 | 0.2 | 0.365 | 1 | 0.365
[11 empty] | Lote No 11 | 3.65 | 0.5 | 0.2 | 0.365 | 1 | 0.365
Carrera 3ra entre c alles 3 y 4
[11 empty] | Lote No.12 | 3.65 | 0.5 | 0.2 | 0.365 | 1 | 0.365
[11 empty] | Lote No.13 | 3.65 | 0.5 | 0.2 | 0.365 | 1 | 0.365
[11 empty] | Lote No.14 | 3.65 | 0.5 | 0.2 | 0.365 | 1 | 0.365
[11 empty] | Lote No.15 | 3.65 | 0.5 | 0.2 | 0.365 | 1 | 0.365
[11 empty] | Lote No.16 | 3.65 | 0.5 | 0.2 | 0.365 | 1 | 0.365
[11 empty] | Lote No.17 | 3.65 | 0.5 | 0.2 | 0.365 | 1 | 0.365
[11 empty] | Lote No.18 | 3.65 | 0.5 | 0.2 | 0.365 | 1 | 0.365
[11 empty] | Lote No.19 | 3.65 | 0.5 | 0.2 | 0.365 | 1 | 0.365
[11 empty] | Lote No.20 | 3.65 | 0.5 | 0.2 | 0.365 | 1 | 0.365
[11 empty] | Lote No.21 | 3.65 | 0.5 | 0.2 | 0.365 | 1 | 0.365
Carrera 3ra entre c alles 4 y 5
[11 empty] | Lote No. 22 | 3.65 | 0.5 | 0.2 | 0.365 | 1 | 0.365
[11 empty] | Lote No. 23 | 3.65 | 0.5 | 0.2 | 0.365 | 2 | 0.365
[11 empty] | Lote No. 24 | 3.65 | 0.5 | 0.2 | 0.365 | 3 | 0.365
[11 empty] | Lote No. 25 | 3.65 | 0.5 | 0.2 | 0.365 | 4 | 0.365
[11 empty] | Lote No. 26 | 3.65 | 0.5 | 0.2 | 0.365 | 5 | 0.365
[11 empty] | Lote No. 27 | 3.65 | 0.5 | 0.2 | 0.365 | 6 | 0.365
[11 empty] | Lote No. 28 | 3.65 | 0.5 | 0.2 | 0.365 | 7 | 0.365
[11 empty] | Lote No. 29 | 3.65 | 0.5 | 0.2 | 0.365 | 8 | 0.365
[11 empty] | Lote No. 30 | 3.65 | 0.5 | 0.2 | 0.365 | 9 | 0.365
[11 empty] | Lote No. 31 | 3.65 | 0.5 | 0.2 | 0.365 | 10 | 0.365
[11 empty] | Lote No. 32 | 3.65 | 0.5 | 0.2 | 0.365 | 11 | 0.365
[11 empty] | Lote No. 33 | 3.65 | 0.5 | 0.2 | 0.365 | 12 | 0.365
[11 empty] | Lote No. 34 | 3.65 | 0.5 | 0.2 | 0.365 | 13 | 0.365
[11 empty] | Lote No. 35 | 3.65 | 0.5 | 0.2 | 0.365 | 14 | 0.365
[11 empty] | Lote No. 36 | 3.65 | 0.5 | 0.2 | 0.365 | 15 | 0.365
[11 empty] | Lote No. 37 | 3.65 | 0.5 | 0.2 | 0.365 | 16 | 0.365
[11 empty] | Lote No. 38 | 3.65 | 0.5 | 0.2 | 0.365 | 17 | 0.365
[11 empty] | Lote No. 39 | 3.65 | 0.5 | 0.2 | 0.365 | 18 | 0.365
Carrera 3ra entre c alles 5 y vía cerrada
[11 empty] | Lote No 40 | 3.65 | 0.5 | 0.2 | 0.365 | 18 | 0.365
[11 empty] | Lote No. 41 | 3.65 | 0.5 | 0.2 | 0.365 | 19 | 0.365
[11 empty] | Lote No 42 | 3.65 | 0.5 | 0.2 | 0.365 | 20 | 0.365
[11 empty] | Lote No 43 | 3.65 | 0.5 | 0.2 | 0.365 | 21 | 0.365
[11 empty] | Lote No 44 | 3.65 | 0.5 | 0.2 | 0.365 | 22 | 0.365
[11 empty] | Lote No 45 | 3.65 | 0.5 | 0.2 | 0.365 | 23 | 0.365
[11 empty] | Lote No 46 | 3.65 | 0.5 | 0.2 | 0.365 | 24 | 0.365
[11 empty] | Lote No 47 | 3.65 | 0.5 | 0.2 | 0.365 | 25 | 0.365
[11 empty] | Lote No 48 | 3.65 | 0.5 | 0.2 | 0.365 | 26 | 0.365
[11 empty] | Lote No 49 | 3.65 | 0.5 | 0.2 | 0.365 | 27 | 0.365
[11 empty] | Lote No 50 | 3.65 | 0.5 | 0.2 | 0.365 | 28 | 0.365
[11 empty] | Lote No 51 | 3.65 | 0.5 | 0.2 | 0.365 | 29 | 0.365
[11 empty] | Lote No 52 | 3.65 | 0.5 | 0.2 | 0.365 | 30 | 0.365
OBSERVACIONES: | [10 empty] | Subtotal | [5 empty] | 18.98
[11 empty] | TOTAL | [5 empty] | 18.98
Firma RL Contratista de Obra | [10 empty] | Firma RL interventoría
0

## APU 4.01
Formulario 1 - Propuesta económica - Documento tipo de licitación de obra pública de infraestructura de transporte
Código | CCE-EICP-FM-14 | Versión
FORMATO DE ANALISIS DE PRECIOS UNITARIOS
VERSIÓN
MUNICIPIO DE ALBÁN
[6 empty] | VERSIÓN | No. 001
ALCANTARILLADO SANITARIO VIA ADOQUÍN
| ANALISIS DE PRECIOS UNITARIOS |  |  |  |  | PÁGINA | 1 | DE | 1
[6 empty] | FECHA | DD | MM | AA
ÍTEMS DE LA PROPUESTA ECONÓMICA |  |  |  | 4. INSTALACIÓN DE TUBERÍAS Y ACCESORIOS
DATOS ESPECÍFICOS
ÍTEM | DESCRIPCIÓN | [6 empty] | UNIDAD | CANTIDAD
4.01 | SUMINISTRO E INSTALACIÓN DE TUBERÍA PLÁSTICA PARA ALCANTARILLADO DIÁMETRO 12" | [6 empty] | ml
I. EQUIPO
DESCRIPCIÓN | [5 empty] | UNIDAD | TARIFA | RENDIMIENTO | Vr. UNITARIO
Herramienta menor | [5 empty] | GL | 33098.51 | 10% | 3309.851
SUBTOTAL $ | [8 empty] | 3309.851
II. MATERIALES
DESCRIPCIÓN | [5 empty] | UNIDAD | CANTIDAD | PRECIO UNIT. | Vr. UNITARIO
Tubería plástica alcantarillado diametro 6" | [5 empty] | UN | 1 | 24997.0256 | 24997.0256
SUBTOTAL $ | [8 empty] | 24997.0256
III. TRANSPORTES
TRANSPORTE |  |  |  |  | %, Vol. o Peso | DISTANCIA | UNIDAD | TARIFA | Vr. UNITARIO
SUBTOTAL $ | [8 empty] | 0
IV. MANO DE OBRA
TRABAJADOR Y/O CUADRILLA |  |  |  |  | JORNAL | PRESTACIONES | JORNAL TOTAL | RENDIMIENTO | Vr. UNITARIO
Mano de obra BB |  |  |  |  | 209292 | 200% | 418584 | 25 | 16743.36
SUBTOTAL $ | [8 empty] | 16743.36
TOTAL COSTO DIRECTO $ | [8 empty] | 45050
Firma
Nombre:
Representante Legal del Contratista o su Apoderado
OBSERVACIONES INTERVENTORÍA
APROBACIÓN POR INTERVENTORÍA
Nota 1: Cuando se trate de Análisis de precios unitarios correspondientes a ítems de la propuesta económica aprobada, el Interventor aprueba el desglose de los componentes manteniendo el mismo precio unitario de cada ítem, cumpliendo con las especificaciones de construcción vigentes para el proyecto.
Nota 2: Cuando se trate de Análisis de precios unitarios de ítems no previstos, el Interventor aprueba el desglose y precio unitario de cada ítem no previsto, exigiendo la aplicación de los costos correspondientes a insumos y tarifas de la propuesta económica inicial cuando estén contemplados, cumpliendo con las especificaciones de construcción vigente para el proyecto.
Firma
Nombre:
Representante Legal del Interventor o su Apoderado

## Mem 4.01
MUNICIPIO DE ALBÁN, CUNDINAMARCA
FORMATO | [5 empty] | MEMORIAS DE CÁLCULO DE CANTIDADES DE OBRA PARA BALANCE
FECHA |  | DD | 17 |  | MM | 9 | AA | 2026 | BALANCE | 1 | ELABORÓ
OBJETO DEL CONTRATO
SUPERVISOR |  |  |  | 0
CONTRATISTA | [10 empty] | NIT O C.C. |  |  | CONTRATO N°
INTERVENTORÍA | [10 empty] | NIT O C.C. |  |  | CONTRATO N°
CAPÍTULO | 5.01 |  |  | ITEM |  | SUMINISTRO E INSTALACIÓN DE TUBERÍA PLÁSTICA PARA ALCANTARILLADO DIÁMETRO 6" (Acometidas) |  |  |  |  | UNID. | ml | UBICACIÓN | TRAMO CARRERA 3 ENTRE CALLES 2 Y 5
[11 empty] | Localización | Dimensiones |  |  | Volumen | No. DE ELEMENTOS | Medida Total
[12 empty] | Longitud | Ancho | Altura
Carrera 3ra entre calles 2 y 3
[11 empty] | Lote No 1 | 3.65 |  |  |  | 1 | 3.65
[11 empty] | Lote No.2 | 3.65 |  |  |  | 1 | 3.65
[11 empty] | Lote No 3 | 3.65 |  |  |  | 1 | 3.65
[11 empty] | Lote No 4 | 3.65 |  |  |  | 1 | 3.65
[11 empty] | Lote No 5 | 3.65 |  |  |  | 1 | 3.65
[11 empty] | Lote No 6 | 3.65 |  |  |  | 1 | 3.65
[11 empty] | Lote No 7 | 3.65 |  |  |  | 1 | 3.65
[11 empty] | Lote No 8 | 3.65 |  |  |  | 1 | 3.65
[11 empty] | Lote No 9 | 3.65 |  |  |  | 1 | 3.65
[11 empty] | Lote No 10 | 3.65 |  |  |  | 1 | 3.65
[11 empty] | Lote No 11 | 3.65 |  |  |  | 1 | 3.65
Carrera 3ra entre c alles 3 y 4
[11 empty] | Lote No.12 | 3.65 |  |  |  | 1 | 3.65
[11 empty] | Lote No.13 | 3.65 |  |  |  | 1 | 3.65
[11 empty] | Lote No.14 | 3.65 |  |  |  | 1 | 3.65
[11 empty] | Lote No.15 | 3.65 |  |  |  | 1 | 3.65
[11 empty] | Lote No.16 | 3.65 |  |  |  | 1 | 3.65
[11 empty] | Lote No.17 | 3.65 |  |  |  | 1 | 3.65
[11 empty] | Lote No.18 | 3.65 |  |  |  | 1 | 3.65
[11 empty] | Lote No.19 | 3.65 |  |  |  | 1 | 3.65
[11 empty] | Lote No.20 | 3.65 |  |  |  | 1 | 3.65
[11 empty] | Lote No.21 | 3.65 |  |  |  | 1 | 3.65
Carrera 3ra entre c alles 4 y 5
[11 empty] | Lote No. 22 | 3.65 |  |  |  | 1 | 3.65
[11 empty] | Lote No. 23 | 3.65 |  |  |  | 1 | 3.65
[11 empty] | Lote No. 24 | 3.65 |  |  |  | 1 | 3.65
[11 empty] | Lote No. 25 | 3.65 |  |  |  | 1 | 3.65
[11 empty] | Lote No. 26 | 3.65 |  |  |  | 1 | 3.65
[11 empty] | Lote No. 27 | 3.65 |  |  |  | 1 | 3.65
[11 empty] | Lote No. 28 | 3.65 |  |  |  | 1 | 3.65
[11 empty] | Lote No. 29 | 3.65 |  |  |  | 1 | 3.65
[11 empty] | Lote No. 30 | 3.65 |  |  |  | 1 | 3.65
[11 empty] | Lote No. 31 | 3.65 |  |  |  | 1 | 3.65
[11 empty] | Lote No. 32 | 3.65 |  |  |  | 1 | 3.65
[11 empty] | Lote No. 33 | 3.65 |  |  |  | 1 | 3.65
[11 empty] | Lote No. 34 | 3.65 |  |  |  | 1 | 3.65
[11 empty] | Lote No. 35 | 3.65 |  |  |  | 1 | 3.65
[11 empty] | Lote No. 36 | 3.65 |  |  |  | 1 | 3.65
[11 empty] | Lote No. 37 | 3.65 |  |  |  | 1 | 3.65
[11 empty] | Lote No. 38 | 3.65 |  |  |  | 1 | 3.65
[11 empty] | Lote No. 39 | 3.65 |  |  |  | 1 | 3.65
Carrera 3ra entre c alles 5 y vía cerrada
[11 empty] | Lote No 40 | 3.65 |  |  |  | 1 | 3.65
[11 empty] | Lote No. 41 | 3.65 |  |  |  | 1 | 3.65
[11 empty] | Lote No 42 | 3.65 |  |  |  | 1 | 3.65
[11 empty] | Lote No 43 | 3.65 |  |  |  | 1 | 3.65
[11 empty] | Lote No 44 | 3.65 |  |  |  | 1 | 3.65
[11 empty] | Lote No 45 | 3.65 |  |  |  | 1 | 3.65
[11 empty] | Lote No 46 | 3.65 |  |  |  | 1 | 3.65
[11 empty] | Lote No 47 | 3.65 |  |  |  | 1 | 3.65
[11 empty] | Lote No 48 | 3.65 |  |  |  | 1 | 3.65
[11 empty] | Lote No 49 | 3.65 |  |  |  | 1 | 3.65
[11 empty] | Lote No 50 | 3.65 |  |  |  | 1 | 3.65
[11 empty] | Lote No 51 | 3.65 |  |  |  | 1 | 3.65
[11 empty] | Lote No 52 | 3.65 |  |  |  | 1 | 3.65
OBSERVACIONES: | [10 empty] | Subtotal | [5 empty] | 189.8
[11 empty] | TOTAL | [5 empty] | 189.8
Firma RL Contratista de Obra | [10 empty] | Firma RL interventoría
0

## Mem 4.02
MUNICIPIO DE ALBÁN, CUNDINAMARCA
FORMATO |  |  |  |  | MEMORIAS DE CÁLCULO DE CANTIDADES DE OBRA PARA BALANCE
FECHA |  | DD |  | MM |  | AA | 2026 | BALANCE | 1 | ELABORÓ
OBJETO DEL CONTRATO |  |  | MEJORAMIENTO DE LAS VÍAS URBANAS - CASCO URBANO, FASE 1 EN EL MUNICIPIO DE ALBÁN, CUNDINAMARCA
SUPERVISOR |  |  | 0
CONTRATISTA | [9 empty] | NIT O C.C. |  |  | CONTRATO N°
INTERVENTORÍA | [9 empty] | NIT O C.C. |  |  | CONTRATO N°
CAPÍTULO | 4.02 |  | ITEM |  | SILLAS YEE |  |  |  |  | UNID. | UND | UBICACIÓN | TRAMO CARRERA 3 ENTRE CALLES 2 Y 5
[10 empty] | Localización | Dimensiones |  |  | Volumen | No. DE ELEMENTOS | Medida Total
[11 empty] | Longitud | Ancho | Altura
Carrera 3ra entre calles 2 y 3
[10 empty] | Lote No 1 | 3.65 |  |  |  | 1 | 1
[10 empty] | Lote No.2 | 3.65 |  |  |  | 1 | 1
[10 empty] | Lote No 3 | 3.65 |  |  |  | 1 | 1
[10 empty] | Lote No 4 | 3.65 |  |  |  | 1 | 1
[10 empty] | Lote No 5 | 3.65 |  |  |  | 1 | 1
[10 empty] | Lote No 6 | 3.65 |  |  |  | 1 | 1
[10 empty] | Lote No 7 | 3.65 |  |  |  | 1 | 1
[10 empty] | Lote No 8 | 3.65 |  |  |  | 1 | 1
[10 empty] | Lote No 9 | 3.65 |  |  |  | 1 | 1
[10 empty] | Lote No 10 | 3.65 |  |  |  | 1 | 1
[10 empty] | Lote No 11 | 3.65 |  |  |  | 1 | 1
Carrera 3ra entre c alles 3 y 4
[10 empty] | Lote No.12 | 3.65 |  |  |  | 1 | 1
[10 empty] | Lote No.13 | 3.65 |  |  |  | 1 | 1
[10 empty] | Lote No.14 | 3.65 |  |  |  | 1 | 1
[10 empty] | Lote No.15 | 3.65 |  |  |  | 1 | 1
[10 empty] | Lote No.16 | 3.65 |  |  |  | 1 | 1
[10 empty] | Lote No.17 | 3.65 |  |  |  | 1 | 1
[10 empty] | Lote No.18 | 3.65 |  |  |  | 1 | 1
[10 empty] | Lote No.19 | 3.65 |  |  |  | 1 | 1
[10 empty] | Lote No.20 | 3.65 |  |  |  | 1 | 1
[10 empty] | Lote No.21 | 3.65 |  |  |  | 1 | 1
Carrera 3ra entre c alles 4 y 5
[10 empty] | Lote No. 22 | 3.65 |  |  |  | 1 | 1
[10 empty] | Lote No. 23 | 3.65 |  |  |  | 1 | 1
[10 empty] | Lote No. 24 | 3.65 |  |  |  | 1 | 1
[10 empty] | Lote No. 25 | 3.65 |  |  |  | 1 | 1
[10 empty] | Lote No. 26 | 3.65 |  |  |  | 1 | 1
[10 empty] | Lote No. 27 | 3.65 |  |  |  | 1 | 1
[10 empty] | Lote No. 28 | 3.65 |  |  |  | 1 | 1
[10 empty] | Lote No. 29 | 3.65 |  |  |  | 1 | 1
[10 empty] | Lote No. 30 | 3.65 |  |  |  | 1 | 1
[10 empty] | Lote No. 31 | 3.65 |  |  |  | 1 | 1
[10 empty] | Lote No. 32 | 3.65 |  |  |  | 1 | 1
[10 empty] | Lote No. 33 | 3.65 |  |  |  | 1 | 1
[10 empty] | Lote No. 34 | 3.65 |  |  |  | 1 | 1
[10 empty] | Lote No. 35 | 3.65 |  |  |  | 1 | 1
[10 empty] | Lote No. 36 | 3.65 |  |  |  | 1 | 1
[10 empty] | Lote No. 37 | 3.65 |  |  |  | 1 | 1
[10 empty] | Lote No. 38 | 3.65 |  |  |  | 1 | 1
[10 empty] | Lote No. 39 | 3.65 |  |  |  | 1 | 1
Carrera 3ra entre c alles 5 y vía cerrada
[10 empty] | Lote No 40 | 3.65 |  |  |  | 1 | 1
[10 empty] | Lote No. 41 | 3.65 |  |  |  | 1 | 1
[10 empty] | Lote No 42 | 3.65 |  |  |  | 1 | 1
[10 empty] | Lote No 43 | 3.65 |  |  |  | 1 | 1
[10 empty] | Lote No 44 | 3.65 |  |  |  | 1 | 1
[10 empty] | Lote No 45 | 3.65 |  |  |  | 1 | 1
[10 empty] | Lote No 46 | 3.65 |  |  |  | 1 | 1
[10 empty] | Lote No 47 | 3.65 |  |  |  | 1 | 1
[10 empty] | Lote No 48 | 3.65 |  |  |  | 1 | 1
[10 empty] | Lote No 49 | 3.65 |  |  |  | 1 | 1
[10 empty] | Lote No 50 | 3.65 |  |  |  | 1 | 1
[10 empty] | Lote No 51 | 3.65 |  |  |  | 1 | 1
[10 empty] | Lote No 52 | 3.65 |  |  |  | 1 | 1
OBSERVACIONES: | [9 empty] | Subtotal | [5 empty] | 52
[10 empty] | TOTAL | [5 empty] | 52
Firma RL Contratista de Obra | [9 empty] | Firma RL interventoría
0

## APU 4.02
Formulario 1 - Propuesta económica - Documento tipo de licitación de obra pública de infraestructura de transporte
Código | CCE-EICP-FM-14 | Versión
FORMATO DE ANALISIS DE PRECIOS UNITARIOS
VERSIÓN
MUNICIPIO DE ALBÁN
[6 empty] | VERSIÓN | No. 001
ALCANTARILLADO SANITARIO VIA ADOQUÍN
| ANALISIS DE PRECIOS UNITARIOS |  |  |  |  | PÁGINA | 1 | DE | 1
[6 empty] | FECHA | DD | MM | AA
ÍTEMS DE LA PROPUESTA ECONÓMICA |  |  |  | 4. INSTALACIÓN DE TUBERÍAS Y ACCESORIOS
DATOS ESPECÍFICOS
ÍTEM | DESCRIPCIÓN | [6 empty] | UNIDAD | CANTIDAD
4.02 | SILLAS YEE 12" A 6" | [6 empty] | UN
I. EQUIPO
DESCRIPCIÓN | [5 empty] | UNIDAD | TARIFA | RENDIMIENTO | Vr. UNITARIO
Herramienta menor | [5 empty] | GL | 21360.95 | 10% | 2136.095
SUBTOTAL $ | [8 empty] | 2136.095
II. MATERIALES
DESCRIPCIÓN | [5 empty] | UNIDAD | CANTIDAD | PRECIO UNIT. | Vr. UNITARIO
Silla yee 12" a 6" | [5 empty] | UN | 1 | 262066.6667 | 262066.6667
SUBTOTAL $ | [8 empty] | 262066.6667
III. TRANSPORTES
TRANSPORTE |  |  |  |  | %, Vol. o Peso | DISTANCIA | UNIDAD | TARIFA | Vr. UNITARIO
SUBTOTAL $ | [8 empty] | 0
IV. MANO DE OBRA
TRABAJADOR Y/O CUADRILLA |  |  |  |  | JORNAL | PRESTACIONES | JORNAL TOTAL | RENDIMIENTO | Vr. UNITARIO
Mano de obra BB |  |  |  |  | 209292 | 200% | 418584 | 25 | 16743.36
SUBTOTAL $ | [8 empty] | 16743.36
TOTAL COSTO DIRECTO $ | [8 empty] | 280946
Firma
Nombre:
Representante Legal del Contratista o su Apoderado
OBSERVACIONES INTERVENTORÍA
APROBACIÓN POR INTERVENTORÍA
Nota 1: Cuando se trate de Análisis de precios unitarios correspondientes a ítems de la propuesta económica aprobada, el Interventor aprueba el desglose de los componentes manteniendo el mismo precio unitario de cada ítem, cumpliendo con las especificaciones de construcción vigentes para el proyecto.
Nota 2: Cuando se trate de Análisis de precios unitarios de ítems no previstos, el Interventor aprueba el desglose y precio unitario de cada ítem no previsto, exigiendo la aplicación de los costos correspondientes a insumos y tarifas de la propuesta económica inicial cuando estén contemplados, cumpliendo con las especificaciones de construcción vigente para el proyecto.
Firma
Nombre:
Representante Legal del Interventor o su Apoderado

## Mem 4.03
MUNICIPIO DE ALBÁN, CUNDINAMARCA
FORMATO |  |  |  |  | MEMORIAS DE CÁLCULO DE CANTIDADES DE OBRA PARA BALANCE
FECHA |  | DD |  | MM |  | AA | 2026 | BALANCE | 1 | ELABORÓ
OBJETO DEL CONTRATO
SUPERVISOR |  |  | 0
CONTRATISTA | [9 empty] | NIT O C.C. |  |  | CONTRATO N°
INTERVENTORÍA | [9 empty] | NIT O C.C. |  |  | CONTRATO N°
CAPÍTULO | 4.03 |  | ITEM |  | CODOS 6" |  |  |  |  | UNID. | UND | UBICACIÓN | TRAMO CARRERA 3 ENTRE CALLES 2 Y 5
[10 empty] | Localización | Dimensiones |  |  | Volumen | No. DE ELEMENTOS | Medida Total
[11 empty] | Longitud | Ancho | Altura
Carrera 3ra entre calles 2 y 3
[10 empty] | Lote No 1 | 3.65 |  |  |  | 1 | 1
[10 empty] | Lote No.2 | 3.65 |  |  |  | 1 | 1
[10 empty] | Lote No 3 | 3.65 |  |  |  | 1 | 1
[10 empty] | Lote No 4 | 3.65 |  |  |  | 1 | 1
[10 empty] | Lote No 5 | 3.65 |  |  |  | 1 | 1
[10 empty] | Lote No 6 | 3.65 |  |  |  | 1 | 1
[10 empty] | Lote No 7 | 3.65 |  |  |  | 1 | 1
[10 empty] | Lote No 8 | 3.65 |  |  |  | 1 | 1
[10 empty] | Lote No 9 | 3.65 |  |  |  | 1 | 1
[10 empty] | Lote No 10 | 3.65 |  |  |  | 1 | 1
[10 empty] | Lote No 11 | 3.65 |  |  |  | 1 | 1
Carrera 3ra entre c alles 3 y 4
[10 empty] | Lote No.12 | 3.65 |  |  |  | 1 | 1
[10 empty] | Lote No.13 | 3.65 |  |  |  | 1 | 1
[10 empty] | Lote No.14 | 3.65 |  |  |  | 1 | 1
[10 empty] | Lote No.15 | 3.65 |  |  |  | 1 | 1
[10 empty] | Lote No.16 | 3.65 |  |  |  | 1 | 1
[10 empty] | Lote No.17 | 3.65 |  |  |  | 1 | 1
[10 empty] | Lote No.18 | 3.65 |  |  |  | 1 | 1
[10 empty] | Lote No.19 | 3.65 |  |  |  | 1 | 1
[10 empty] | Lote No.20 | 3.65 |  |  |  | 1 | 1
[10 empty] | Lote No.21 | 3.65 |  |  |  | 1 | 1
Carrera 3ra entre c alles 4 y 5
[10 empty] | Lote No. 22 | 3.65 |  |  |  | 1 | 1
[10 empty] | Lote No. 23 | 3.65 |  |  |  | 1 | 1
[10 empty] | Lote No. 24 | 3.65 |  |  |  | 1 | 1
[10 empty] | Lote No. 25 | 3.65 |  |  |  | 1 | 1
[10 empty] | Lote No. 26 | 3.65 |  |  |  | 1 | 1
[10 empty] | Lote No. 27 | 3.65 |  |  |  | 1 | 1
[10 empty] | Lote No. 28 | 3.65 |  |  |  | 1 | 1
[10 empty] | Lote No. 29 | 3.65 |  |  |  | 1 | 1
[10 empty] | Lote No. 30 | 3.65 |  |  |  | 1 | 1
[10 empty] | Lote No. 31 | 3.65 |  |  |  | 1 | 1
[10 empty] | Lote No. 32 | 3.65 |  |  |  | 1 | 1
[10 empty] | Lote No. 33 | 3.65 |  |  |  | 1 | 1
[10 empty] | Lote No. 34 | 3.65 |  |  |  | 1 | 1
[10 empty] | Lote No. 35 | 3.65 |  |  |  | 1 | 1
[10 empty] | Lote No. 36 | 3.65 |  |  |  | 1 | 1
[10 empty] | Lote No. 37 | 3.65 |  |  |  | 1 | 1
[10 empty] | Lote No. 38 | 3.65 |  |  |  | 1 | 1
[10 empty] | Lote No. 39 | 3.65 |  |  |  | 1 | 1
Carrera 3ra entre c alles 5 y vía cerrada
[10 empty] | Lote No 40 | 3.65 |  |  |  | 1 | 1
[10 empty] | Lote No. 41 | 3.65 |  |  |  | 1 | 1
[10 empty] | Lote No 42 | 3.65 |  |  |  | 1 | 1
[10 empty] | Lote No 43 | 3.65 |  |  |  | 1 | 1
[10 empty] | Lote No 44 | 3.65 |  |  |  | 1 | 1
[10 empty] | Lote No 45 | 3.65 |  |  |  | 1 | 1
[10 empty] | Lote No 46 | 3.65 |  |  |  | 1 | 1
[10 empty] | Lote No 47 | 3.65 |  |  |  | 1 | 1
[10 empty] | Lote No 48 | 3.65 |  |  |  | 1 | 1
[10 empty] | Lote No 49 | 3.65 |  |  |  | 1 | 1
[10 empty] | Lote No 50 | 3.65 |  |  |  | 1 | 1
[10 empty] | Lote No 51 | 3.65 |  |  |  | 1 | 1
[10 empty] | Lote No 52 | 3.65 |  |  |  | 1 | 1
OBSERVACIONES: | [9 empty] | Subtotal | [5 empty] | 52
[10 empty] | TOTAL | [5 empty] | 52
Firma RL Contratista de Obra | [9 empty] | Firma RL interventoría
0

## APU 4.03
Formulario 1 - Propuesta económica - Documento tipo de licitación de obra pública de infraestructura de transporte
Código | CCE-EICP-FM-14 | Versión
FORMATO DE ANALISIS DE PRECIOS UNITARIOS
VERSIÓN
MUNICIPIO DE ALBÁN
[6 empty] | VERSIÓN | No. 001
ALCANTARILLADO SANITARIO VIA ADOQUÍN
| ANALISIS DE PRECIOS UNITARIOS |  |  |  |  | PÁGINA | 1 | DE | 1
[6 empty] | FECHA | DD | MM | AA
ÍTEMS DE LA PROPUESTA ECONÓMICA |  |  |  | 4. INSTALACIÓN DE TUBERÍAS Y ACCESORIOS
DATOS ESPECÍFICOS
ÍTEM | DESCRIPCIÓN | [6 empty] | UNIDAD | CANTIDAD
4.03 | SUMINISTRO E INSTALACIÓN CODO 6" | [6 empty] | UNIDAD
I. EQUIPO
DESCRIPCIÓN | [5 empty] | UNIDAD | TARIFA | RENDIMIENTO | Vr. UNITARIO
Herramienta menor | [5 empty] | GL | 21360.95 | 10% | 2136.095
SUBTOTAL $ | [8 empty] | 2136.095
II. MATERIALES
DESCRIPCIÓN | [5 empty] | UNIDAD | CANTIDAD | PRECIO UNIT. | Vr. UNITARIO
Codo alcantarillado 6" a 45° | [5 empty] | UN | 1 | 53071.3333 | 53071.3333
Soldadura PVC líquida 1/4 | [5 empty] | UN | 0.05 | 91641 | 4582.05
Limpiador PVC 1/4 | [5 empty] | UN | 0.05 | 66340 | 3317
SUBTOTAL $ | [8 empty] | 60970.3833
III. TRANSPORTES
TRANSPORTE |  |  |  |  | %, Vol. o Peso | DISTANCIA | UNIDAD | TARIFA | Vr. UNITARIO
SUBTOTAL $ | [8 empty] | 0
IV. MANO DE OBRA
TRABAJADOR Y/O CUADRILLA |  |  |  |  | JORNAL | PRESTACIONES | JORNAL TOTAL | RENDIMIENTO | Vr. UNITARIO
Mano de obra BB |  |  |  |  | 209292 | 200% | 418584 | 25 | 16743.36
SUBTOTAL $ | [8 empty] | 16743.36
TOTAL COSTO DIRECTO $ | [8 empty] | 79850
Firma
Nombre:
Representante Legal del Contratista o su Apoderado
OBSERVACIONES INTERVENTORÍA
APROBACIÓN POR INTERVENTORÍA
Nota 1: Cuando se trate de Análisis de precios unitarios correspondientes a ítems de la propuesta económica aprobada, el Interventor aprueba el desglose de los componentes manteniendo el mismo precio unitario de cada ítem, cumpliendo con las especificaciones de construcción vigentes para el proyecto.
Nota 2: Cuando se trate de Análisis de precios unitarios de ítems no previstos, el Interventor aprueba el desglose y precio unitario de cada ítem no previsto, exigiendo la aplicación de los costos correspondientes a insumos y tarifas de la propuesta económica inicial cuando estén contemplados, cumpliendo con las especificaciones de construcción vigente para el proyecto.
Firma
Nombre:
Representante Legal del Interventor o su Apoderado