## PRESUPUESTO
FORMATO 2- PROPUESTA ECONÓMICA
ADECUACIÓN Y MANTENIMIENTO DE LA SEDE DE LA REGISTRADURIA MUNICIPAL DE MANAURE
Actividad |  |  | UN | Cantidad | Vr. Unitario | Vr. Total
Costos directos
1 | ACTIVIDADES PRELIMINARES
1.01 | ACTIVIDADES PRELIMINARES
01.01.01 | LIMPIEZA DE CANALES,BAJANTES DE AGUAS LLUVIAS INCLUYE CARGUE Y RETIRO DE SOBRANTES |  | M | 15 |  | 0
01.01.02 | INSPECCIÓN, REVISIÓN,DESTAPE Y LIMPIEZA DE RED HIDROSANITARIA Y SIFONES EXISTENTES. |  | ML | 8 |  | 0
TOTAL ACTIVIDADES PRELIMINARES
| TOTAL ACTIVIDADES PRELIMINARES |  |  |  |  | 0
2 | CUBIERTAS
2.01 | CUBIERTAS
02.01.01 | RECORRIDO CUBIERTA EN TEJA |  | M2 | 23.2182 |  | 0
TOTAL CUBIERTAS
| TOTAL CUBIERTAS |  |  |  |  | 0
3 | PINTURA
3.01 | PINTURA
03.01.01 | ESTUCO PLASTICO IMPERMEABILIZANTE, SOBRE MUROS INTERIORES |  | M2 | 41 |  | 0
03.01.02 | RESANE, LIJADA Y PINTURA 3 MANOS INTERIOR O BAJO PLACA, CON VINILO IGUAL O SUPERIOR A VINILTEX |  | M2 | 41 |  | 0
TOTAL PINTURA
| TOTAL PINTURA |  |  |  |  | 0
4 | SUMINISTRO E INSTALACIONES
4.01 | SUMINISTRO E INSTALACIONES
04.01.01 | MANTENIMIENTO AIRE ACONDICIONADO EXISTENTE (incluye desmonte, montaje y reposicion de elementos para su correcto funcionamiento) |  | UN | 4 |  | 0
TOTAL SUMINISTRO E INSTALACIONES
| TOTAL SUMINISTRO E INSTALACIONES |  |  |  |  | 0
TOTAL COSTOS DIRECTOS | [5 empty] | 0
| SUBTOTAL | 0
| ADMINISTRACIÓN | 17% | 0
| IMPREVISTOS | 2% | 0
| UTILIDAD | 5% | 0
| I.V.A / UTILIDAD | 19% | 0
TOTAL OBRA
FUENTE: SOFTWARE ESPECIALIZADO DE LEGIS, CONSTRUPLAN

## ESPECIFICACIONES
ESPECIFICACIONES TECNICAS: SEDE DE LA REGISTRADURIA MUNICIPAL DE MANAURE
ACTIVIDAD |  | UN | ESPECIFICACIONES
1.01 | ACTIVIDADES PRELIMINARES
01.01.01 | LIMPIEZA DE CANALES,BAJANTES DE AGUAS LLUVIAS INCLUYE CARGUE Y RETIRO DE SOBRANTES | M | Alcance: retirar residuos, lavar a presión 1 000 psi, revisar uniones, sellar silicona neutra; disponer sobrantes; verificar flujo 10 l/s.
01.01.02 | INSPECCIÓN, REVISIÓN,DESTAPE Y LIMPIEZA DE RED HIDROSANITARIA Y SIFONES EXISTENTES. | ML | La inspección, revisión y limpieza de sifones y red hidrosanitaria comprende la evaluación del estado de tuberías, sifones y accesorios, la remoción de obstrucciones como sedimentos, cabellos o residuos orgánicos, la verificación del correcto funcionamiento del sistema y previniendo futuros atascos o problemas de salubridad. La ejecución y el diagnóstico de esta tarea permtirán determinar si es necesario ampliar o contruir una red adicional. (Aguas lluvias), según lo contemplado en el presupuesto. Esta información se evaluará con el supervisor e interventor para definir el curso de acción
2.01 | CUBIERTAS
02.01.01 | RECORRIDO CUBIERTA EN TEJA | M2 | Reacomodo y ajuste de tejas existentes en cubierta, garantizando correcta alineación, traslape y fijación, con el fin de asegurar su estabilidad y adecuado escurrimiento de aguas
3.01 | PINTURA
03.01.01 | ESTUCO PLASTICO IMPERMEABILIZANTE, SOBRE MUROS INTERIORES | M2 | Aplicación de estuco plástico acrílico interior en muros: dos manos base (2 mm cada una) + una mano fina de terminación; alisado con llana de acero y lijado ligero.
03.01.02 | RESANE, LIJADA Y PINTURA 3 MANOS INTERIOR O BAJO PLACA, CON VINILO IGUAL O SUPERIOR A VINILTEX | M2 | Resane bajo placa con mortero fino, lijado, imprimación y tres manos de pintura vinilo interior o bajo placa(Viniltex Tipo 1) en área protegida de techos; brocha y rodillo.
4.01 | SUMINISTRO E INSTALACIONES
04.01.01 | MANTENIMIENTO AIRE ACONDICIONADO EXISTENTE (incluye desmonte, montaje y reposicion de elementos para su correcto funcionamiento) | UN | Mantenimiento de aire acondicionado existente: desmontaje, limpieza, cambio de filtros y repuestos, montaje y prueba de enfriamiento.