## URUMITA
FORMATO 2- PROPUESTA ECONÓMICA
FORMATO No. 2 MANTENIMIENTO DE LA SEDE DE LA REGISTRADURIA MUNICIPAL DE URUMITA
Actividad |  |  | UN | Cantidad | Vr. Unitario | Vr. Total
Costos directos
1 | ACTIVIDADES PRELIMINARES
1.01 | ACTIVIDADES PRELIMINARES
01.01.01 | LIMPIEZA DE CANALES,BAJANTES DE AGUAS LLUVIAS INCLUYE CARGUE Y RETIRO DE SOBRANTES |  | M | 10 |  | 0
01.01.02 | INSPECCIÓN, REVISIÓN,DESTAPE Y LIMPIEZA DE RED HIDROSANITARIA Y SIFONES EXISTENTES. |  | ML | 6.2643 |  | 0 | FORMATO 2- PROPUESTA ECONÓMICA
TOTAL ACTIVIDADES PRELIMINARES
| TOTAL ACTIVIDADES PRELIMINARES |  |  |  |  | 0
2 | CUBIERTAS
2.01 | CUBIERTAS
02.01.01 | RECORRIDO CUBIERTA EN TEJA |  | M2 | 25 |  | 0
TOTAL CUBIERTAS
| TOTAL CUBIERTAS |  |  |  |  | 0
3 | CONCRETOS - MORTEROS Y PAÑETES
3.01 | CONCRETOS - MORTEROS Y PAÑETES
03.01.01 | PAÑETE IMPERMEABILIZADO MUROS 1:3 |  | M2 | 20 |  | 0
TOTAL CONCRETOS - MORTEROS Y PAÑETES
| TOTAL CONCRETOS - MORTEROS Y PAÑETES |  |  |  |  | 0
4 | PINTURA
4.01 | PINTURA
04.01.01 | RESANE, LIJADA Y PINTURA IGUAL O SUPERIOR TIPO KORAZA, 3 MANOS Y ESTUCO PARA EXTERIORES IMPERMEABLE |  | M2 | 5 |  | 0
04.01.02 | RESANE, LIJADA Y PINTURA 3 MANOS INTERIOR O BAJO PLACA, CON VINILO IGUAL O SUPERIOR A VINILTEX |  | M2 | 15 |  | 0
04.01.03 | ESTUCO PLASTICO IMPERMEABILIZANTE, SOBRE MUROS INTERIORES |  | M2 | 15 |  | 0
TOTAL PINTURA
| TOTAL PINTURA |  |  |  |  | 0
5 | RED HIDRAULICA
5.01 | RED HIDRAULICA
05.01.01 | Lavado, desinfección y mantenimiento menor de tanque plástico elevado de agua potable (<= 1,000 L). Incluye suministro y reposición de accesorios por desgaste, elementos de anclaje: Emison de certificado del lavado y desinfeccion. |  | UN | 1 |  | 0
TOTAL RED HIDRAULICA
| TOTAL RED HIDRAULICA |  |  |  |  | 0
6 | RED SANITARIA
6.01 | RED SANITARIA
06.01.01 | RECALCE DE BAJANTES EN PVC CON CONCRETO DE 3000 PSI - INCLUYE REFUERZO EN MALLA GALLINERO |  | ML | 1 |  | 0
06.01.02 | SUMINISTRO, TRANSPORTE E INSTALACION BAJANTE AGUAS LLUVIAS PVC 4" (INCLUYE CODO, UNION Y ACCESORIOS DE FIJACION) |  | ML | 12.2507 |  | 0
06.01.03 | SUMINISTRO, TRANSPORTE E INSTALACION REJILLA ALUMINIO 3" X 2" CON SOSCO TRADICIONAL - REF. T-3"X2" |  | UND | 1 |  | 0
06.01.04 | SUMINISTRO E INSTALACION DE MALLA PARA CANALETA |  | ML | 8 |  | 0
TOTAL RED SANITARIA
| TOTAL RED SANITARIA |  |  |  |  | 0
7 | SUMINISTRO E INSTALACIONES
7.01 | SUMINISTRO E INSTALACIONES
07.01.01 | MANTENIMIENTO AIRE ACONDICIONADO EXISTENTE (incluye desmonte, montaje y reposicion de elementos para su correcto funcionamiento) |  | UN | 1 |  | 0
TOTAL SUMINISTRO E INSTALACIONES
| TOTAL SUMINISTRO E INSTALACIONES |  |  |  |  | 0
TOTAL COSTOS DIRECTOS | [5 empty] | 0
| SUBTOTAL | 0
| ADMINISTRACIÓN | 17% | 0
| IMPREVISTOS | 2% | 0
| UTILIDAD | 5% | 0
| I.V.A / UTILIDAD | 19% | 0
| TOTAL OBRA | 0
FUENTE: SOFTWARE ESPECIALIZADO DE LEGIS, CONSTRUPLAN

## ESPECIFICACIONES
ESPECIFICACIONES TECNICAS: SEDE DE LA REGISTRADURIA MUNICIPAL DE URUMITA
ACTIVIDAD |  | UN | ESPECIFICACIONES
1.01 | ACTIVIDADES PRELIMINARES
01.01.01 | LIMPIEZA DE CANALES,BAJANTES DE AGUAS LLUVIAS INCLUYE CARGUE Y RETIRO DE SOBRANTES | M | Alcance: retirar residuos, lavar a presión 1 000 psi, revisar uniones, sellar silicona neutra; disponer sobrantes; verificar flujo 10 l/s.
01.01.02 | INSPECCIÓN, REVISIÓN,DESTAPE Y LIMPIEZA DE RED HIDROSANITARIA Y SIFONES EXISTENTES. | ML | La inspección, revisión y limpieza de sifones y red hidrosanitaria comprende la evaluación del estado de tuberías, sifones y accesorios, la remoción de obstrucciones como sedimentos, cabellos o residuos orgánicos, la verificación del correcto funcionamiento del sistema y previniendo futuros atascos o problemas de salubridad. La ejecución y el diagnóstico de esta tarea permtirán determinar si es necesario ampliar o contruir una red adicional. (Aguas lluvias), según lo contemplado en el presupuesto. Esta información se evaluará con el supervisor e interventor para definir el curso de acción
2.01 | CUBIERTAS
02.01.01 | RECORRIDO CUBIERTA EN TEJA | M2 | Reacomodo y ajuste de tejas existentes en cubierta, garantizando correcta alineación, traslape y fijación, con el fin de asegurar su estabilidad y adecuado escurrimiento de aguas
3.01 | CONCRETOS - MORTEROS Y PAÑETES
03.01.01 | PAÑETE IMPERMEABILIZADO MUROS 1:3 | M2 | Pañete impermeabilizado muros con mortero 1:3 + aditivo; espesor 2–3 mm; llaneado continuo; curado 3 días; grietas selladas con masilla cementicia.
4.01 | PINTURA
04.01.01 | RESANE, LIJADA Y PINTURA IGUAL O SUPERIOR TIPO KORAZA, 3 MANOS Y ESTUCO PARA EXTERIORES IMPERMEABLE | M2 | Resane exterior con mortero cementicio flexiblizado, lijado, imprimación y tres manos de pintura vinilo exterior (Koraza Tipo 1) con rodillo de pelo medio.
04.01.02 | RESANE, LIJADA Y PINTURA 3 MANOS INTERIOR O BAJO PLACA, CON VINILO IGUAL O SUPERIOR A VINILTEX | M2 | RESANE, LIJADA Y PINTURA 3 MANOS INTERIOR O BAJO PLACA, CON VINILO IGUAL O SUPERIOR A VINILTEX
04.01.03 | ESTUCO PLASTICO IMPERMEABILIZANTE, SOBRE MUROS INTERIORES | M2 | Aplicación de estuco plástico acrílico interior en muros: dos manos base (2 mm cada una) + una mano fina de terminación; alisado con llana de acero y lijado ligero.
5.01 | RED HIDRAULICA
05.01.01 | Lavado, desinfección y mantenimiento menor de tanque plástico elevado de agua potable (<= 1,000 L). Incluye suministro y reposición de accesorios por desgaste, elementos de anclaje: Emison de certificado del lavado y desinfeccion. | UN | Esta actividad comprende el vaciado, la limpieza mecánica con hidrolavadora y la desinfección química con hipoclorito de sodio del tanque plástico elevado, incluyendo el mantenimiento, reajuste o sustitución de sus elementos de anclaje, así como el suministro e instalación de los accesorios hidráulicos para reposición por desgaste (empaques, válvulas de corte, flotadores y conexiones) necesarios para garantizar su buen funcionamiento. El procedimiento exige el cumplimiento de la normatividad vigente para trabajo seguro en alturas, el uso de andamios certificados, personal calificado y la verificación analítica in situ de los niveles de cloro residual libre y pH posterior a la desinfección; garantizando la entrega del Certificado de Lavado y Desinfección del Tanque de Almacenamiento de Agua Potable y el registro de los parámetros verificados durante la ejecución del servicio.
6.01 | RED SANITARIA
06.01.01 | RECALCE DE BAJANTES EN PVC CON CONCRETO DE 3000 PSI - INCLUYE REFUERZO EN MALLA GALLINERO | ML | Esta actividad comprende la reparación de humedades y filtraciones en los extremos de los bajantes de PVC mediante la ejecución de un recalce envolvente en concreto de 3000 PSI (21 MPa). La colocación del refuerzo envolviendo el bajante de PVC con la malla de gallinero; posteriormente se realiza el encofrado y apuntalamiento utilizando la madera y las guaduas para conformar el molde estanco; a continuación se ejecuta el vaciado y compactación del concreto de 3000 PSI garantizando un llenado homogéneo; y finalmente se lleva a cabo el desencofrado y curado de la estructura para asegurar el sellado definitivo de las filtraciones.
06.01.02 | SUMINISTRO, TRANSPORTE E INSTALACION BAJANTE AGUAS LLUVIAS PVC 4" (INCLUYE CODO, UNION Y ACCESORIOS DE FIJACION) | ML | Tubo PVC sanitario 4″ x 6 m, diam. ext. 110 mm; unión campana; pegado con solvente; para aguas lluvias; incluye codos, uniones y accesorios de fijación.
06.01.03 | SUMINISTRO, TRANSPORTE E INSTALACION REJILLA ALUMINIO 3" X 2" CON SOSCO TRADICIONAL - REF. T-3"X2" | UND | Suministro e montaje de rejilla hierro fundido 300×200 mm; anclaje con tornillo; pintura antióxido.
06.01.02 | SUMINISTRO E INSTALACION DE MALLA PARA CANALETA | ML | Suministro, corte, figurado y fijación de malla plástica tipo guarda-canal (o anjeo sintético) de alta resistencia a la intemperie, colocada sobre la boca superior de la canaleta de aguas lluvias para impedir el ingreso de hojas y escombros; la instalación contempla el traslapo correspondiente y se asegurará firmemente a los bordes o soportes mediante amarras plásticas resistentes a rayos UV o alambre galvanizado, incluyendo la herramienta menor requerida y los equipos de protección para trabajo seguro en alturas.
7.01 | SUMINISTRO E INSTALACIONES
07.01.01 | MANTENIMIENTO AIRE ACONDICIONADO EXISTENTE (incluye desmonte, montaje y reposicion de elementos para su correcto funcionamiento) | UN | Mantenimiento de aire acondicionado existente: desmontaje, limpieza, cambio de filtros y repuestos, montaje y prueba de enfriamiento.