## FORMATO OFERTA ECONOMICA
INSTITUTO DE VALORIZACIÓN DE MANIZALES
CONSTRUCCIÓN DE OBRAS CIVILES PARA LA INSTALACIÓN DEL SERVICIO DE ALUMBRADO PUBLICO EN EL BARRIO VILLA PILAR DEL MUNICIPIO DE MANIZALES.
FORMATO OFERTA ECONOMICA INV-SA-017-2026
COSTO DIRECTO DEL PROYECTO
ITEM | DESCRIPCION | UNIDAD | CANTIDAD | PRECIO UNITARIO | VALOR PARCIAL | VALOR CAPÍTULO
| CAPITULO I - CAMARAS DE INSPECCION |  |  |  |  | 0
1.5.6 | Construcción e instalación de tapa en concreto para caja de inspección de 40cm x 40 cm espesor 5 cm manija 3/8" y refuerzo en malla electrosoldada 4mm | und | 115 |  | 0
1.6 | Construcción de cámara de inspección en concreto reforzado de 3000 psi de 0,4m x 0,4m x 0,4m | und | 115 |  | 0
1.9.2 | Suministro de marco o contramarco metálico en platina de 2" x 1/8" con sistema de seguridad | ml | 408 |  | 0
| CAPITULO II - ANCLAJES |  |  |  |  | 0
2.2.2 | Construcción de bloques de anclaje para poste con castillo de 1¨seccion 0,4m x 0,4m x 1,0m incluye afloramiento en 2 tubos de 1¨ dentro de la base | und | 130 |  | 0
2.4 | Corte de Pernos en sitio hasta de 1" de diametro | und | 4 |  | 0
2.6 | Aplicación de mortero de nivelación grouting (sikagrout212 o similar) entre bases de concreto para postes y platinas de postes metálicos | Lt | 8.5 |  | 0
2.7 | Demolicion de anclajes para postes (incluye retiro) | und | 4 |  | 0
| CAPITULO III - CANALIZACIONES |  |  |  |  | 0
3.1 | Instalación de canalización en tubo pvc de 2¨(2 tubos) no incluye excavacion y lleno | ml | 700 |  | 0
3.2 | Suministro e instalación de canalización en tubo pvc de 1¨ (2 tubos) no incluye excavación y lleno | ml | 650 |  | 0
3.3 | Suministro e Instalación de tuberia emt 3/4¨de sobreponer | ml | 12 |  | 0
3.4 | Hincado de varilla copperweld de 2,4 m (Incluye perforación pavimento de 1" L=90 cm y tapa de registro 3") | und | 30 |  | 0
| CAPITULO V - VARIOS |  |  |  |  | 0
5.1 | Demolición de zonas duras de espesores entre 0,07 m y 0,12 m de espesor (incluye andenes en cualquier tipo de material o acabado y el retiro del material sobrante) | m2 | 20 |  | 0
5.5 | Excavación manual en material común (incluye retiro) | m3 | 188.8 |  | 0
5.6 | Lleno con material común | m3 | 168 |  | 0
COSTO DIRECTO DEL PROYECTO | [5 empty] | 0
VALOR A.U. | [5 empty] | 0
VALOR TOTAL DE LA OFERTA INCLUYENDO A.U. | [5 empty] | 0
Firma representante legal
Nombre Oferente:
Nombre Representante Legal:
C.C.