## APUS
LISTA DE PRECIOS UNITARIOS INFRAESTRUCTURA 2026 - ENERO
Codigo | Descripcion | Unidad | Precio sin AUI | Precio con AUI
ACERO | Acero de refuerzo de resistencia 420 Mpa | KG | 8662.07 | 11433
ACOMAR | Acometida aérea en 2#.8+1#8N AWG, hasta tablero de medida principal | ML | 21410.5 | 28261
ACOM12 | Acometida de agua en 1/2". (INCLUYE ACCESORIOS) | UN | 158705 | 209490
ADOQ10 | Adoquín en concreto tipo cruz, 10 cm de espesor incluye suministro, instalación y base arena de 5cm. | M2 | 136240 | 179836
ADOQ6 | Adoquín en concreto tipo cruz, 6 cm de espesor incluye suministro, instalación y base arena de 4cm. | M2 | 109460 | 144487
AFIRM | Afirmado | M3 | 114040.75 | 150533
AFIRMR1 | Afirmado. (Sector rural 13km) | M3 | 148165.75 | 195578
AFIRMR2 | Afirmado. (Sector rural 30km) | M3 | 192790.75 | 254483
ALFCTO | Alfajía en concreto resistencia 21 Mpa (3000 PSI) de 0.25 m refuerzo 2 de 1/4" y estribos de 1/4" cada 20 cm e=6 cm | ML | 58636.25 | 77399
AND10C | Andén en concreto, espesor 10 cm, resistencia 21 Mpa (3000 PSI) | M2 | 83575.5 | 110319
AND8CM | Andén en concreto, espesor 8 cm, resistencia 17.5 Mpa (2500 PSI), con malla electrosoldada 4mm | M2 | 74458.7 | 98285
ANTPEC | Antepecho en varilla cuadrada 3/8 estilo ladrillo pintado con anticorrosivo y pintura esmalte | M2 | 96735.58 | 127690
ARRCANM | Arreglo de canchas multiples existentes | UN | 1172006.67 | 1547048
BACAFI | Bacheo manual con material de afirmado. | M2 | 10946.8 | 14449
BARPEA | Baranda metálica de protección peatonal parales 2" @ 2m y longitudinal 1 de 3" y 2 de 2", incluye anticorrosivo y pintura. | ML | 439712 | 580419
BARSEG | Barras de seguridad en tubo galvanizado diametro 1" L= 2 mt | UN | 67170 | 88664
BASGRA | Base granular | M3 | 162837.17 | 214945
BAGRPA | Base granular para bacheo | M3 | 172258.33 | 227381
BAGRR1 | Base granular. (Sector rural 13km) | M3 | 198327.17 | 261791
BAGRR2 | Base granular. (Sector rural 30km) | M3 | 244737.17 | 323053
BCUBR2 | Berma cuneta bordillo ancho 0.55m, espesor 0.15m, placa (3000 PSI), (Sector rural) | ML | 187991.5 | 248148
BOR15 | Bordillos fundidos en sitio con concreto de 17,5 Mpa (2500 PSI), altura 15 cm y espesor de 12.5 cm | ML | 61685.8 | 81425
BOR40 | Bordillos fundidos en sitio con concreto de 17.5 Mpa (2500 PSI), altura 40 cm y espesor de 15 cm | ML | 95773.4 | 126420
CABCUB | Caballete para cubierta Termoacustica A-360, incluye suministro e instalación. | ML | 66491.67 | 87769
CAJA0.60 | Caja de inspección 0,6 X 0.6 X 0,6 m en mampostería, incluye tapa en concreto reforzado | UN | 616223.74 | 813415
CAJA0.70 | Caja de inspección 0.7 X 0.7 X 0.7 m en mamposteria incluye tapa en concreto con refuerzo | UN | 767793.56 | 1013487
MEDBIF | Caja de un (1) medidor bifasico con puerta plana de 57X27X18 cm (alto x ancho x profundo) según ET-900. Incluye medidor bifasico | UN | 464815 | 613555
CANMUL | Cancha multifuncional EP2, suministro e instalación. | UN | 6283600 | 8294352
CERRC2.5M | Cerramiento de protección e impacto | M2 | 431486.5 | 569562
CERRTUBYA | Cerramiento de protección e impacto: elementos estructurales | ML | 494037.5 | 652129
CERRPINT | Cerramiento de protección e impacto: pintura con anticorrosivo y pintura esmalte. | M2 | 75115.5 | 99152
CERRANG | Cerramiento de protección e impacto: tubo estructural semipesado 2 1/2", marco en angulo de 2 1/2" *3/16, refuerzo en angulo de 1 1/2"*3/16 | ML | 399605.5 | 527479
CERRTUBE | Cerramiento de protección e impacto: tubo estructural semipesado 2 1/2". | M3 | 338164.06 | 446376
CERRTUBE | Cerramiento de protección e impacto: tubo estructural semipesado 2 1/2". | ML | 338164.06 | 446376
CERRAM | Cerramiento provisional con guadua y tela de cerramiento h=2 m | ML | 11672.5 | 15407
EMPRA | Cespedón para empradización, suministro e instalación. | M2 | 38314 | 50574
CIEFAL | Cielo falso en PVC, lámina 7.0 mm, (incluye estructura), incluye suministro e instalación. | M2 | 112390 | 148354
SOLADO | Cimentación tipo solado en concreto de resistencia 17.2 Mpa | M3 | 639170 | 843704
VIGCIM | Cimentación tipo viga de amarre, en concreto de resistencia 21 Mpa | M3 | 1219059 | 1609157
ZAPATA | Cimentación tipo zapatas en concreto de resistencia 21 Mpa | M3 | 1037762.5 | 1369846
COLUMNA | Columna en concreto de resistencia 21 Mpa. | M3 | 1410043 | 1861256
COMRAS | Compactación subrasante | M2 | 1918.15 | 2531
CONM38 | Concreto MR 3.8 MPa con acelerante a 3 días para parcheo | M3 | 1256123.33 | 1658082
CONP40 | Concreto premezclado 4000 psi acelerante a 3 días parcheo | M3 | 1243116.2 | 1640913
CTO28M | Concreto premezclado 4000 psi para estructuras, incluye formaleta. | M3 | 1392441.57 | 1838022
CTOMR42 | Concreto premezclado MR=4.2 MPa para losas de pavimento, incluye juntas | M3 | 1135476.5 | 1498828
CTOMR38 | Concreto premezclado MR-3.8 Mpa, con acelerante 7días, para losas de pavimento concreto rígido, incluye juntas | M3 | 1158871 | 1529709
CAMCON | Construcción cámara de inspección 1.5<h<2.2m d=1.2m cónica | UN | 3728795.7 | 4922010
CORASF | Corte pavimento asfáltico con cortadora | ML | 11557.84 | 15256
CORRIG | Corte pavimento rígido con cortadora | ML | 14560.23 | 19219
CUBTER | Cubierta Termoacustica A-360, incluye suministro e instalación. | M2 | 148303.33 | 195760
CUN55 | Cuneta ancho 0.55m, espesor 0.10m, placa 21 Mpa (3000 PSI) | ML | 56585.75 | 74693
CUN55R | Cuneta ancho 0.55m, espesor 0.10m, placa 21 Mpa (3000 PSI), (Sector rural 13km) | ML | 58559.75 | 77298
CUN55R2 | Cuneta ancho 0.55m, espesor 0.10m, placa 21 Mpa (3000 PSI), (Sector rural 30km) | ML | 60659.75 | 80070
DEMVIAL | Demarcación vial horizontal | M2 | 32031.75 | 42281
DEMRIG | Demolición concreto hidráulico | M3 | 200743.75 | 264981
DEMCIC | Demolición de concreto ciclópeo | M3 | 133829.17 | 176654
DEMMAM | Demolición de muros en mampostería, incluye cortes con pulidora. | M3 | 143566.67 | 189508
DEMROC | Demolición de roca por métodos de cuña mecánica | M3 | 257125 | 339405
DEMASF | Demolición pavimento asfáltico compresor | M3 | 65991.67 | 87109
DEMASF2 | Demolición pavimento asfáltico con retrocargador | M3 | 58335 | 77002
DESCAP | Descapote a mano | M2 | 7017.5 | 9263
DESMMAL | Desmonte de malla eslabonada de cerramiento. | M2 | 29280 | 38649
DESMCUB | Desmonte y disposición de cubierta (incluye desmonte de caballete) | M2 | 21617.5 | 28535
DESMON | Desmonte y limpieza en zonas no boscosas. | Ha | 1265520 | 1670486
DESCAN | Desmonte y retiro de canchas multifuncionales. | UN | 50136.67 | 66180
DIVBAN | Divisiones para baños en lamina galvanizada, con anticorrosivo y esmalte, incluye puertas y cerraduras | M2 | 491845 | 649235
ENCCER | Enchape en cerámica nacional tráfico 4, de 30 x 30 cm, incluye suministro e instalación. | M2 | 89852.5 | 118605
PISCER | Enchape en cerámica, de 30 cm x 30 cm, paredes de baños y cocina | M2 | 102372.27 | 135131
ESCCON | Escalera en concreto, resistencia de 21 Mpa (3000 PSI) | M3 | 1567710 | 2069377
EXCMEC | Excavación mecánica en materiales varios sin clasificar. | M3 | 12960 | 17107
EXCENT | Excavaciones a mano varias sin clasificar a una profundidad > 2.0 m con entibado. | M3 | 46936 | 61955
EXCMAN | Excavaciones a mano varias sin clasificar, profundidad < 2 m, en seco | M3 | 28050 | 37026
EXCMAE | Excavaciones a mano varias sin clasificar, profundidad > 2 m, con entibado. | M3 | 70621 | 93219
EXCMQE | Excavaciones a máquina varias sin clasificar, profundidad > 2m, con entibado | M3 | 50857 | 67131
ESTMET | Fabricación, montaje e instalación de estructura metálica, incluye pintura anticorrosiva y pintura esmalte | KG | 21801.71 | 28778
FIL40X60 | Filtro 0.4 x 0.6 manejo de aguas superficiales, ancho de 0.4 m y altura de 0.6 m | ML | 72838.75 | 96147
FIL60X90 | Filtro 0.6 x 0.9 manejo de aguas superficiales, ancho de 0.6 m y altura de 0.9 m | ML | 139454.5 | 184079
FIL60X90R | Filtro 0.6 x 0.9 manejo de aguas superficiales, ancho de 0.6 m y altura de 0.9 m, (Sector rural 13km) | ML | 166754.5 | 220115
FIL60X90R2 | Filtro 0.6 x 0.9 manejo de aguas superficiales, ancho de 0.6 m y altura de 0.9 m, (Sector rural 30km) | ML | 202454.5 | 267239
FRESAD | Fresado material asfáltico | M3 | 36621 | 48339
GAVCOI | Gabinete red contra incendios, incluye accesorios, incluye suministro e instalación. | UN | 540215 | 713083
GEOCIR | Geodren circular H=0.6m incluye tubo de drenaje de 65 mm | ML | 158758.75 | 209561
GEOPLA | Geodren Planar, resistencia a la tensión de 140 lb, ancho 1 m, diametro del tubo 100 mm | M2 | 36699.38 | 48443
GEOPAV | Geomalla fibra de vidrio repavimentación | M2 | 26312.5 | 34732
GEOMALL | Geomalla resistencia tensión 20 kN/m, rigidez torcional 3.3 cm-kg/deg. | M2 | 15592.5 | 20582
GT2400 | Geotextil refuerzo subrasante tejido, con resistencia tension de 310 lb, abertura de 0.3 mm, permeabilidad de 9.9*10^-2 cm/s, y espesor de 1.05 mm. | M2 | 13772.5 | 18179
GE0TR5 | Geotextil refuerzo subrasante tejido, TR 5000. | M2 | 20702.5 | 27327
GUAESC | Guaradaescoba en cerámica de 7,5 cm, incluye suministro e instalación. | ML | 31230 | 41223
IMPRIM | Imprimación con MC-70 | M2 | 8711.9 | 11499
JUEPOR | Juego de porterias con tableros para polideportivos, suministro e instalación | UN | 6811300 | 8990916
JUEINF | Juegos infantiles de primera infancia, kit suministro e instalación. | UN | 27752810 | 36633709
JUNPAV | Juntas pavimento rígido, incluye corte y sellado. | ML | 21412.86 | 28264
LAVMAN | Lavamanos blanco tipo institucional. | UN | 213530 | 281859
LAVPLA | Lavaplatos en acero inoxidable, suministro e instalación. | UN | 229620.5 | 303099
LIMALC | Limpieza de alcantarillas (circular y de cajón), incluye descole y retiro manual. | UN | 105262.5 | 138946
LIMCUN | Limpieza y conformación manual de cunetas. | ML | 2057 | 2715
LINDEM | Lineas de demarcación continua polideportivo | ML | 7845.25 | 10355
DEMLINV | Lineas de demarcación continua vías | ML | 6664.02 | 8796
LLAV12 | Llave de paso 1/2". Incluye tapa de registro plástica. | UN | 54707.5 | 72213
LOCREP | Localización y replanteo para pavimentación de vias | ML | 7575 | 9999
LOCRED | Localización y replanteo para redes de alcantarillado y/o acueducto. | ML | 4862.2 | 6418
PLAC15 | Losa de concreto rígido, espesor 15cm, Mr=3.8 Mpa | M2 | 145130.37 | 191572
PLAC18 | Losa de concreto rígido, espesor 18cm, Mr=3.8 Mpa | M2 | 169081.14 | 223187
PLAC20 | Losa de concreto rígido, espesor 20cm, Mr=3.8 Mpa | M2 | 187060.53 | 246919
LOSMET | Losa tipo Metaldeck 2" c-22, malla electrosold. 15x15 cal. 5mm conector 5/8" c/30 cm, incluye concreto 21Mpa, e=10 cm. | M2 | 227415.83 | 300188
LOSETAT | Loseta tactil en concreto, 4 cm de espesor incluye suministro, instalación y base arena de 6cm. | M2 | 111562 | 147261
LUMBAL | Luminaria tipo bala LED de 18 W de incrustar. Incluye marco, clavija y cable encauchetado de 3X14 AWG | UN | 88105 | 116298
LAMLED | Luminaria tipo panel LED de 60 X60 41W de incrustar. Incluye marco, clavija y cable encauchetado de 3X14 AWG | UN | 174705 | 230610
MALLPOR | Malla eslabonada cal 10 para cancha, pórtico de micro futbol, incluye limpieza, anticorrosivo y pintura esmalte. | M2 | 61178.21 | 80755
MALCER | Malla eslabonada para cerramiento. | M2 | 61178.21 | 80755
MANERO | Mantos permanentes para control de erosión y refuerzo de vegetación, incluye suministro e instalación. | M2 | 29877.5 | 39438
MARPOL | Marquesina en policarbonato cal.6 mm, incluye estructura soporte metalico acabado en anticorrosivo y esmalte. | M2 | 324177 | 427913
MEJSUB | Mejoramiento de la subbase involucrando el suelo existente y adición de material granular. | M2 | 14290.32 | 18863
MEJSUB2 | Mejoramiento de la subrasante involucrando el suelo existente y adición de material granular. | M2 | 6772.32 | 8939
MEJSUB | Mejoramiento de la subrasante involucrando el suelo existente. | M2 | 1462.32 | 1930
MESON | Meson 0.60 X 0.06 m. malla en acero 3/8 @ 0.17 m. en dos sentidos ccto de 3000 psi | ML | 101170.78 | 133545
MDC19P | Mezcla densa en caliente tipo MDC-19 para parcheo, incluye imprimación y sello de juntas en pavimento flexible. | M3 | 1280432.33 | 1690170
MDC19R | Mezcla densa en caliente tipo MDC-19, incluye imprimación y sello de juntas en pavimento flexible (Sector rural 13km) | M3 | 1286605.75 | 1698319
MDC19 | Mezcla densa en caliente tipo MDC-19, incluye imprimación y sello de juntas en pavimento flexible. | M3 | 1252480.75 | 1653274
MEZCLAF | Mezcla densa en frío para parcheo, incluye imprimación y sello de juntas en pavimento flexible. | M3 | 1244838.75 | 1643187
MURCIC | Muro de contención en concreto Clase G ciclopeo de proporcion 60% de concreto resistencia 17.5 Mpa (2500 PSI) y 40% piedra | M3 | 701592 | 926101
MUCICR1 | Muro de contención en concreto Clase G ciclopeo de proporcion 60% de concreto resistencia 17.5 Mpa (2500 PSI) y 40% piedra, (Sector rural 13km) | M3 | 731622 | 965741
MUCICR2 | Muro de contención en concreto Clase G ciclopeo de proporcion 60% de concreto resistencia 17.5 Mpa (2500 PSI) y 40% piedra, (Sector rural 30km) | M3 | 770892 | 1017577
MC3500 | Muro de contención en concreto premezclado resistencia 21 Mpa (3,000psi) | M3 | 1451602.29 | 1916115
MURCTO | Muro de contención en concreto resistencia 21 Mpa (3,000psi) | M3 | 1451602.29 | 1916115
MUCTOR1 | Muro de contención en concreto resistencia 21 Mpa (3,000psi), (Sector rural 13km) | M3 | 1480267.29 | 1953952
MUCTOR2 | Muro de contención en concreto resistencia 21 Mpa (3,000psi), (Sector rural 30km) | M3 | 1517752.29 | 2003433
MURGAV | Muro en gavión | M3 | 331289 | 437301
MURGAVR | Muro en gavión. (Sector rural 13km) | M3 | 361319 | 476941
MURGAVR2 | Muro en gavión. (Sector rural 30km) | M3 | 400589 | 528777
MURDOB | Muro en ladrillo común doble | M2 | 262657.45 | 346707
MURSEN | Muro en ladrillo común sencillo. | M2 | 132709.8 | 175176
ORINAL | Orinal, incluye suministro e instalación. | UN | 339330 | 447915
PEDRAP | Pedraplén compacto | M3 | 155813.67 | 205674
PERC35 | Perfil C 355x110x2,5 mm, acabado en anticorrosivo y pintura esmalte, incluye suministro e instalación. | ML | 187306.5 | 247244
PIEPEG | Piedra pegada para placa huella concreto resistencia 17.5 Mpa (2500 PSI) y 40% piedra. | M3 | 602929.71 | 795867
PINCAN | Pintura antideslizante para canchas y pisos | M2 | 18858.58 | 24893
PINVT1 | Pintura vinilo tipo 1, tres manos. | M2 | 18348 | 24219
PINVT2 | Pintura vinilo tipo 2, tres manos. | M2 | 16953 | 22377
PLAHUE | Placa huella en concreto resistencia 21 Mpa (3,000psi), (Sector rural 13km) | M3 | 1063836.17 | 1404263
PLAHUE2 | Placa huella en concreto resistencia 21 Mpa (3,000psi), (Sector rural 30km) | M3 | 1108461.17 | 1463168
PLACA8G | Placa para gradería en concreto rígido 21 Mpa, espesor 8 cm y con malla electrosoldada. | M2 | 98824.06 | 130447
PLACA10PA | Placa piso con acelerante en concreto rígido 21 Mpa, espesor 10cm y malla electrosoldada. | M2 | 159914.06 | 211086
PLACA10P | Placa piso en concreto rígido 21 Mpa, espesor 10cm y malla electrosoldada. | M2 | 105014.06 | 138618
PORFUT | Porterias para cancha de futbol, suministro e instalación. | UN | 3835865 | 5063341
PUECERR | Puerta de cerramiento polideportivo | UN | 340184.5 | 449043
PMET1.6 | Puerta en lamina de 1.60x2.30 cal 18 pintada en anticorrosivo y Esmalte, incluye cerradura. | UN | 1055338.33 | 1393046
PMET0.8 | Puerta en lamina de 2,30x0,80 cal 16 pintada en anticorrosivo y Esmalte, incluye cerradura | UN | 911738.33 | 1203494
PMET1.0 | Puerta en lamina de 2,3x1m cal 18 pintada en anticorrosivo y esmalte, incluye cerradura antipanico | UN | 1378038.33 | 1819010
PUETIE | Puesta a tierra del tablero de medida mediante una varilla cooper weld de 5/8" X 8¨ interconectada al baraje de tierra de la caja de medidor E+B1 con cable de cobre desnudo No. 8 | UN | 362660 | 478711
PTO12 | Punto hidráulico PVC de 1/2", longitud promedio 3m | UN | 69985.95 | 92381
PTOS2 | Punto sanitarios 2" PVC | UN | 59722.08 | 78833
PTOS4 | Punto sanitarios 4" PVC | UN | 100330.96 | 132436
RECCHEX | Reconstrucción cámara hexagonal díametro 2m | UN | 1247516.3 | 1646721
RECCACN | Reconstrucción de cámara cónica diámetro base = 1.7m, diámetro superior = 1.1m. | UN | 961813.7 | 1269594
RECCCIL | Reconstrucción de cámaras cilíndrica diámetro=1.7m. | UN | 1103974 | 1457245
RECCAM2 | Reconstruccion de camaras cuadradas de 2,3m x 2,3m | UN | 1752652.5 | 2313501
RECCTAP | Reconstrucción de cámaras tapa válvulas 1.25m x 1.25m | UN | 536909.63 | 708720
RECSUM | Reconstrucción sumidero tipo empopasto | UN | 876560.8 | 1157060
REDLL4P | Red aguas lluvias 4" | ML | 59465 | 78493
REDS2P | Red sanitaria PVC de 2" | ML | 39531.67 | 52181
REDS4P | Red sanitaria PVC de 4" | ML | 57065 | 75325
REDS6P | Red sanitaria PVC de 6" | ML | 145098.33 | 191529
RELLENC | Relleno con material de préstamo (50% Recebo + 50% Triturado), compactación manual (encamado) | M3 | 116418.33 | 153672
RELMANS | Relleno con material de sitio, compactación manual | M3 | 26952.5 | 35577
RELMAN | Relleno con material prestamo, compactación manual | M3 | 90018.33 | 118824
RELMANR1 | Relleno con material prestamo, compactación manual, (Sector rural 13km) | M3 | 124143.33 | 163869
RELMANR2 | Relleno con material prestamo, compactación manual, (Sector rural 30km) | M3 | 168768.33 | 222774
REMALC | Remoción tubería de alcantarillas 24" a 36", incluye excavación a máquina. | ML | 64953.75 | 85738
REPESM | Reparación de estructura metálica, incluye limpieza, soldadura, pintura anticorrosiva y pintura esmalte. | KG | 11241.71 | 14839
REPPIS | Repello de piso mortero 1:4, espesor 2cm | M2 | 32898.2 | 43425
REPCUB | Repello e=2cm con mortero 1:4 impermeabilizado para cubierta, incluye media cañas y filos. | M2 | 36285.7 | 47897
REPEXT | Repello exterior allanado, espesor 1.5 cm, mezcla 1-4. | M2 | 28584.9 | 37732
REPIMP | Repello impermeabilizado exterior allanado, espesor 1.5 cm, mezcla 1-4. | M2 | 30792.9 | 40646
REPGRAL2 | Replanteo general (área mayor a 1000m2) | M2 | 1564.2 | 2064
REPGRAL | Replanteo general (área menor 1000m2). | M2 | 1903.3 | 2512
RETMAT | Retiro y disposición de material sobrante cargue a mano con pago de escombrera. | M3 | 36485.83 | 48161
RETMATM1 | Retiro y disposición de material sobrante cargue a maquina con pago de escombrera (Sector rural). | M3 | 32958.33 | 43505
RETMATM2 | Retiro y disposición de material sobrante cargue a maquina sin pago de escombrera. (Sector rural) | M3 | 24118.33 | 31836
SALITV | Salida de T.V. en tubería de 3/4" | UN | 117905 | 155634
SALTEC | Salida de techo para lámpara de emergencia 120V, incluye tubería EMT 1/2, caja, cableado y toma con polo a tierra | UN | 255604 | 337397
INTCOM | Salida interruptor conmutable 15 AMP, incluye accesorios | UN | 109022.92 | 143910
INTDOB | Salida interruptor doble 15 AMP, incluye accesorios | UN | 111822.92 | 147606
INTSEN | Salida interruptor sencillo 15 AMP, incluye accesorios | UN | 95922.92 | 126618
SALLUM | Salida luminaria en tuberia EMT de 1/2". No incluye luminaria | UN | 166225 | 219417
SALTOR | Salida para luminaria tipo tortuga oval 8 W, en tubería PVC de 1/2, incluye suministro e instalación. | UN | 105605 | 139398
SALVOZ | Salida para voz en tubería de 3/4" | UN | 117905 | 155634
TOMPT | Salida tomacorriente con polo a tierra GFCI, doble monofasico, 15 AMP, 120 VOLT. | UN | 127905 | 168834
TOMMON | Salida tomacorriente con polo a tierra, doble monofasico de muro 15 AMP, 120 VOLT | UN | 97905 | 129234
SANIT | Sanitario blanco tipo institucional, incluye suministro e instalación. | UN | 347930 | 459267
SENVER | Señal vertical de tránsito tipo (SP, SI, SR u otros dispositivos para regulación del tránsito) | UN | 1188474.35 | 1568786
SUBBAS | Subbase granular SBG con CBR entre 20-30 % | M3 | 150747.17 | 198986
SUBBASR1 | Subbase granular SBG con CBR entre 20-30 % (Sector rural 13km) | M3 | 186237.17 | 245833
SUBBASR2 | Subbase granular SBG con CBR entre 20-30 % (Sector rural 30km) | M3 | 232647.17 | 307094
SUMIDE | Sumidero convencional tipo Empopasto | UN | 2608539.9 | 3443272
CANALAMA | Suministro e instalación de canal tipo galvanizado c -24 ( pecho paloma) | ML | 47189.54 | 62290
PISLAM | Suministro e instalación de lámina alfajor 3mm para piso, incluye anticorrosivo y pintura esmalte | M2 | 487090.83 | 642959
APUNT | Suministro e instalacion de sistema de apuntalamiento mediante cerchas y gatos de acero con altura ajustable | UN | 1011110 | 1334665
GRASIN | Suministro e instalación grama sintética fibra artificial polietilento, con riego con arena de silice y grano de caucho. | M2 | 99721 | 131631
PLAT | Suministro e instalacion Platina según especificación, incluye pernos de anclaje según especificacificación y adhesivo. | KG | 19477 | 25709
SILLY | Suministro e instalación silla "YE" conexión tubería PVC | UN | 290517.5 | 383483
TABL8C | Tablero bifasico de 8 circuitos con puerta, barraje de cobre, y breakers enchufables | UN | 547815 | 723115
TABBAL | Tableros para cancha de baloncesto, suministro e instalación. | UN | 1921566.67 | 2536468
TANQUE | Tanque de almacenamiento de agua potable 250 Lt, incluye suministro e instalación. | UN | 492083.33 | 649550
TIENEG | Tierra negra y arena proporcion 50 - 50, para zonas verdes, suministro e instalación. | M3 | 89717.5 | 118427
TUB36P | Tubería concreto reforzado díámetro 36" clase I, suministro e instalación. | ML | 1219994 | 1610392
TUFI4P | Tubería para filtro PVC de 4" perforada, incluye suministro e instalación. | ML | 35461 | 46808
TUB10P | Tubería PVC díámetro 10" alcantarillado de pared estructural, exterior corrugado, suministro e instalación. | ML | 121130 | 159891
TUB12P | Tubería PVC diámetro 12" alcantarillado de pared estructural, exterior corrugado, suministro e instalación | ML | 174798.75 | 230734
REDP12 | Tubería pvc presión 1/2" rde 21, incluye accesorios, suministro e instalación red. | ML | 10583.75 | 13970
VENMET | Ventana metálica cal 20 instalada, pintada con anticorrosivo y pintura esmalte, vidrio claro 4 mm | M2 | 157622.75 | 208062
VIGAER | Viga aérea en concreto de resistencia 21 Mpa. | M3 | 1687652.94 | 2227701
VIGCAN | Viga canal en concreto de resistencia 21 Mpa, impermeabilizado según diseño. | ML | 272454.5 | 359639
VIGCIN | Viga cinta en concreto 3000 psi 0,15x0,15 | M3 | 1687652.94 | 2227701
VIGADO | Viga de confinamiento transversal adoquín, concreto 21 Mpa (3000 PSI),1 varilla de 1", Tuberia PVC 1/2" , sección 30X15 cm | ML | 64333.18 | 84919
LIMHONG | Limpieza de hongos en placa de concreto, incluye aplicación de solución de hipoclorito, cepillado y enjuague. | M2 | 3118.3633 | 4116 | APU nuevo elaborado para este presupuesto (ver hoja 'APU LIMHONG')
kñ

## PPTO MOCONDINO CENTRO
PROCESO INFRAESTRUCTURA
NOMBRE DEL FORMATO
PRESUPUESTO
| VIGENCIA 20-Oct-17 |  | VERSIÓN 02 |  |  | CONSECUTIVO
OBJETO: | Construcción en escenarios deportivos rurales del municipio de Pasto – Escenario deportivo vereda Mocondino Centro
FECHA: | 2026-09-29
Nº | Codigo | Descripción | UN | Vr. Unitario | Cantidad | Vr. Parcial
1 | PRELIMINARES
1.1 | CERRAM | Cerramiento provisional con guadua y tela de cerramiento h=2 m | ML | 15407 | 102 | 1571514
1.2 | REPGRAL | Replanteo general (área menor 1000m2). | M2 | 2512 | 143.61 | 360748
1.3 | DESCAN | Desmonte y retiro de canchas multifuncionales. | UN | 66180 | 2 | 132360
1.4 | EXCMAN | Excavaciones a mano varias sin clasificar, profundidad < 2 m, en seco | M3 | 37026 | 23.87 | 883811
1.5 | RELMANS | Relleno con material de sitio, compactación manual | M3 | 35577 | 3.03 | 107798
1.6 | RETMAT | Retiro y disposición de material sobrante cargue a mano con pago de escombrera. | M3 | 48161 | 29.54 | 1422676
Subtotal | [5 empty] | 4478907
2 | CIMENTACIÓN
2.1 | SOLADO | Cimentación tipo solado en concreto de resistencia 17.2 Mpa | M3 | 843704 | 1.12 | 944948
2.2 | ZAPATA | Cimentación tipo zapatas en concreto de resistencia 21 Mpa | M3 | 1369846 | 2.02 | 2767089
2.3 | VIGCIM | Cimentación tipo viga de amarre, en concreto de resistencia 21 Mpa | M3 | 1609157 | 5.76 | 9268744
2.4 | AFIRM | Afirmado | M3 | 150533 | 13.44 | 2023164
Subtotal | [5 empty] | 15003945
3 | ACEROS
3.1 | ACERO | Acero de refuerzo de resistencia 420 Mpa | KG | 11433 | 1068.86 | 12220276
Subtotal | [5 empty] | 12220276
4 | CONCRETOS
4.1 | COLUMNA | Columna en concreto de resistencia 21 Mpa. | M3 | 1861256 | 3.78 | 7035548
4.2 | DEMRIG | Demolición concreto hidráulico | M3 | 264981 | 1.88 | 498164
4.3 | PLACA8G | Placa para gradería en concreto rígido 21 Mpa, espesor 8 cm y con malla electrosoldada. | M2 | 130447 | 27 | 3522069
4.4 | PLACA10P | Placa piso en concreto rígido 21 Mpa, espesor 10cm y malla electrosoldada. | M2 | 138618 | 89.61 | 12421559
4.5 | JUNPAV | Juntas pavimento rígido, incluye corte y sellado. | ML | 28264 | 21.2 | 599197
Subtotal | [5 empty] | 24076537
5 | MAMPOSTERÍA
5.1 | MURSEN | Muro en ladrillo común sencillo. | M2 | 175176 | 28.4 | 4974998
5.2 | REPIMP | Repello impermeabilizado exterior allanado, espesor 1.5 cm, mezcla 1-4. | M2 | 40646 | 48.2 | 1959137
5.3 | PINVT1 | Pintura vinilo tipo 1, tres manos. | M2 | 24219 | 150.93 | 3655374
Subtotal | [5 empty] | 10589509
6 | ADECUACIONES
6.1 | CERRC2.5M | Cerramiento de protección e impacto | M2 | 569562 | 28 | 15947736
6.2 | LIMHONG | Limpieza de hongos en placa de concreto, incluye aplicación de solución de hipoclorito, cepillado y enjuague. | M2 | 4116 | 480 | 1975680
6.3 | PINCAN | Pintura antideslizante para canchas y pisos, incluye la demarcación de las líneas de juego. | M2 | 24893 | 500 | 12446500
6.4 | CANMUL | Cancha multifuncional EP2, suministro e instalación. | UN | 8294352 | 2 | 16588704
Subtotal | [5 empty] | 46958620
SUBTOTAL OBRAS | [5 empty] | 113327794
|  | SUBTOTAL OBRAS |  |  |  | 113327794
|  | VALOR TOTAL |  |  |  | 113327794
|  |  | DESCRIPCION |  |  | PORCENTAJE
|  |  | ADMINISTRACION |  |  | 24%
|  |  | IMPREVISTO |  |  | 3%
|  |  | UTILIDAD |  |  | 5%
|  |  | TOTAL A.I.U |  |  | 32%
NOTA 1: Las propiedades de los materiales y los procedimientos constructivos deben cumplir con los requisitos establecidos en las Especificaciones Generales de Construcción para escenarios deportivos, conforme a la normativa vigente y los estándares técnicos reglamentarios.
NOTA 2: El presente presupuesto se realizó de acuerdo a los sectores priorizados entre comunidad y la Secretaría de Desarrollo Comunitario. El alcance del mismo, esta sujeto a los recursos destinados y aprobados por los actores mencionados.
NOTA 3: Para la ejecución del presente proyecto se debe verificar el diseño tipo empleado.
NOTA 4: El presente presupuesto se elaboró teniendo en cuenta el Analisis de Precios Unitarios vigentes en la Secretaría de Infraestructura y Valorización, lista de precios ENERO 2026. El ítem LIMHONG corresponde a un APU nuevo elaborado con cuadrilla y criterios de la misma lista (hoja APU LIMHONG).
NOTA 5: Se recomienda realizar la respectiva actualización de Precios Unitarios, de acuerdo al incremento del salario mínimo mensual legal vigente para la vigencia en que se ejecute la obra.
NOTA 6: El valor parcial de cada ítem corresponde al producto del valor unitario por la cantidad, ajustado al peso: cuando la fracción decimal del peso sea igual o superior a 5 se aproxima por exceso al número entero siguiente del peso y cuando sea inferior a 5 se aproxima por defecto al número entero del peso. Los subtotales y el valor total corresponden a la suma de los valores parciales ya ajustados.

## MC MOCONDINO CENTRO
PROCESO INFRAESTRUCTURA
NOMBRE DEL FORMATO
PREACTA DE OBRA
|  |  | VIGENCIA 03-Oct-18 |  |  | VERSION 02 | CÓDIGO IN-F-013 |  |  | PÁGINA
CONTRATO/CONVENIONo.: |  |  |  | OBJETO: Construcción en escenarios deportivos rurales del municipio de Pasto – Escenario deportivo vereda Mocondino Centro
CONTRATISTA/PARTE 2: | [6 empty] | SUPERVISOR /INTERVENTOR:
PREACTA DE OBRA No.: | [6 empty] | FECHA :
DESCRIPCION GRAFICA |  |  |  | ITEM | DESCRIPCION |  | UN | DIMENSIONES |  |  |  | Valor
[8 empty] | Cantidad | Longitud | Ancho | Espesor
|  |  |  | 1.1 | Cerramiento provisional con guadua y tela de cerramiento h=2 m |  | ML
[5 empty] | Cerramiento del área de trabajo (gradería y cerramiento de impacto): 2 x 34,00 + 2 x 17,00 |  |  | 1 | 102 |  |  | 102
102
|  |  |  | 1.2 | Replanteo general (área menor 1000m2). |  | M2
[8 empty] | Cantidad | Longitud | Ancho
[5 empty] | Gradería: longitud x ancho |  |  | 1 | 20 | 2 |  | 40
[5 empty] | Placas de piso nuevas (ítem 4.4) |  |  | 1 | 89.61 |  |  | 89.61
[5 empty] | Franja de cimentación del cerramiento de impacto: zonas x longitud x 1,00 m |  |  | 2 | 7 | 1 |  | 14
143.61
|  |  |  | 1.3 | Desmonte y retiro de canchas multifuncionales. |  | UN
[5 empty] | Estructuras multifuncionales existentes a reemplazar (una por extremo de la cancha) |  |  | 2 |  |  |  | 2
2
|  |  |  | 1.4 | Excavaciones a mano varias sin clasificar, profundidad < 2 m, en seco |  | M3
[8 empty] | Cantidad | Longitud | Ancho | Profund.
GRADERÍA
[5 empty] | Vigas de cimentación longitudinales 0,30 x (0,30 + 0,05 solado) |  |  | 2 | 20 | 0.3 | 0.35 | 4.2
[5 empty] | Vigas de cimentación transversales: No. = ROUNDUP(L/2,25)+1 |  |  | 10 | 0.7 | 0.3 | 0.35 | 0.735
PLACAS DE PISO NUEVAS (espesor del afirmado 0,15 m)
[5 empty] | Placa de complementación zona gradería |  |  | 1 | 9.1 | 2.15 | 0.15 | 2.9347
[5 empty] | Placa al respaldo de la gradería a construir |  |  | 1 | 15 | 0.95 | 0.15 | 2.1375
[5 empty] | Placas de complementación en las esquinas |  |  | 4 | 3.8 | 2.2 | 0.15 | 5.016
[5 empty] | Placas atrás de las porterías |  |  | 2 | 3 | 0.6 | 0.15 | 0.54
CIMENTACIÓN DEL CERRAMIENTO DE IMPACTO
[5 empty] | Cerramiento de impacto: No. de zonas x longitud por zona (dato para los cálculos) |  |  | 2 | 7
[5 empty] | Zapatas 0,80 x 0,80 x 1,20: No. = zonas x (ROUNDUP(7,00/2,25)+1) |  |  | 10 | 0.8 | 0.8 | 1.2 | 7.68
[5 empty] | Viga de cimentación entre zapatas 0,30 x 0,35: long. = 7,00 - 5 x 0,80 por zona |  |  | 2 | 3 | 0.3 | 0.35 | 0.63
23.87
|  |  |  | 1.5 | Relleno con material de sitio, compactación manual |  | M3
[8 empty] | Cantidad | Área |  | Altura
[5 empty] | Relleno alrededor de columnas de cerramiento: (0,80 x 0,80 - 0,30 x 0,30) x 0,55 por zapata |  |  | 10 | 0.55 |  | 0.55 | 3.025
3.03
|  |  |  | 1.6 | Retiro y disposición de material sobrante cargue a mano con pago de escombrera. |  | M3
[8 empty] | Cantidad | Volumen |  | Factor
[5 empty] | Vigas de gradería: excavación x 1,30 |  |  | 1 | 4.935 |  | 1.3 | 6.4155
[5 empty] | Zapatas y viga del cerramiento: (excavación - relleno) x 1,30 |  |  | 1 | 5.285 |  | 1.3 | 6.8705
[5 empty] | Placas de piso nuevas: excavación x 1,30 |  |  | 1 | 10.6282 |  | 1.3 | 13.8167
[5 empty] | Demolición de paños en mal estado (ítem 4.2) x 1,30 |  |  | 1 | 1.875 |  | 1.3 | 2.4375
29.54
|  |  |  | 2.1 | Cimentación tipo solado en concreto de resistencia 17.2 Mpa |  | M3
[8 empty] | Cantidad | Longitud | Ancho | Espesor
[5 empty] | Vigas de cimentación gradería longitudinales |  |  | 2 | 20 | 0.3 | 0.05 | 0.6
[5 empty] | Vigas de cimentación gradería transversales |  |  | 10 | 0.7 | 0.3 | 0.05 | 0.105
[5 empty] | Zapatas 0,80 x 0,80 |  |  | 10 | 0.8 | 0.8 | 0.05 | 0.32
[5 empty] | Viga de cimentación del cerramiento entre zapatas |  |  | 2 | 3 | 0.3 | 0.05 | 0.09
1.12
|  |  |  | 2.2 | Cimentación tipo zapatas en concreto de resistencia 21 Mpa |  | M3
[8 empty] | Cantidad | Longitud | Ancho | Espesor
[5 empty] | Zapatas del cerramiento 0,80 x 0,80 x 0,30 (x 1,05) |  |  | 10 | 0.8 | 0.8 | 0.3 | 2.016
2.02
|  |  |  | 2.3 | Cimentación tipo viga de amarre, en concreto de resistencia 21 Mpa |  | M3
[8 empty] | Cantidad | Longitud | Ancho | Alto
GRADERÍA
[5 empty] | Vigas longitudinales 0,30 x 0,30 (x 1,05) |  |  | 2 | 20 | 0.3 | 0.3 | 3.78
[5 empty] | Vigas transversales 0,30 x 0,30 (x 1,05) |  |  | 10 | 0.7 | 0.3 | 0.3 | 0.6615
CERRAMIENTO DE IMPACTO
[5 empty] | Viga de cimentación 0,30 x 0,30, longitud por zona (x 1,05) |  |  | 2 | 7 | 0.3 | 0.3 | 1.323
5.76
|  |  |  | 2.4 | Afirmado |  | M3
[8 empty] | Cantidad | Longitud | Ancho | Espesor
[5 empty] | Placa de complementación zona gradería |  |  | 1 | 9.1 | 2.15 | 0.15 | 2.9347
[5 empty] | Placa al respaldo de la gradería a construir |  |  | 1 | 15 | 0.95 | 0.15 | 2.1375
[5 empty] | Placas de complementación en las esquinas |  |  | 4 | 3.8 | 2.2 | 0.15 | 5.016
[5 empty] | Placas atrás de las porterías |  |  | 2 | 3 | 0.6 | 0.15 | 0.54
[5 empty] | Reposición de paños en mal estado |  |  | 3 | 2.5 | 2.5 | 0.15 | 2.8125
13.44
|  |  |  | 3.1 | Acero de refuerzo de resistencia 420 Mpa |  | KG
[8 empty] | Cantidad | Longitud | Peso kg/m
GRADERÍA DE DOBLE ESCALÓN
[5 empty] | Vigas longitudinales: 2 vigas x 4 Ø1/2" (L x 1,13) |  |  | 8 | 22.6 | 0.99 |  | 178.992
[5 empty] | Estribos Ø3/8" vigas longitudinales @0,15; L = 4 x 0,22 + 0,20 |  |  | 270 | 1.08 | 0.56 |  | 163.296
[5 empty] | Vigas transversales: 4 Ø1/2" por viga |  |  | 40 | 1.5 | 0.99 |  | 59.4
[5 empty] | Estribos Ø3/8" vigas transversales @0,15 |  |  | 60 | 1.08 | 0.56 |  | 36.288
[5 empty] | Columnas largas de gradería: 4 Ø1/2" (1,40 + 0,50 de anclaje) |  |  | 80 | 1.9 | 0.99 |  | 150.48
[5 empty] | Columnas cortas de gradería: 4 Ø1/2" (0,60 + 0,50 de anclaje) |  |  | 40 | 1.1 | 0.99 |  | 43.56
[5 empty] | Estribos Ø3/8" columnas de gradería @0,15; L = 4 x 0,22 + 0,20 |  |  | 227 | 1.08 | 0.56 |  | 137.2896
CERRAMIENTO DE IMPACTO
[5 empty] | Parrilla de zapatas: 8 Ø1/2" por zapata |  |  | 80 | 0.95 | 0.99 |  | 75.24
[5 empty] | Columnas de cerramiento: 4 Ø1/2" por columna |  |  | 40 | 1.7 | 0.99 |  | 67.32
[5 empty] | Estribos Ø3/8" columnas de cerramiento: 6 por columna |  |  | 60 | 1.08 | 0.56 |  | 36.288
[5 empty] | Viga de cimentación: 4 Ø1/2" por zona (L x 1,13) |  |  | 8 | 7.91 | 0.99 |  | 62.6472
[5 empty] | Estribos Ø3/8" viga de cimentación @0,15 |  |  | 96 | 1.08 | 0.56 |  | 58.0608
1068.86
|  |  |  | 4.1 | Columna en concreto de resistencia 21 Mpa. |  | M3
[8 empty] | Cantidad | Altura | Ancho | Largo
[5 empty] | Columnas largas de gradería 0,30 x 0,30 (x 1,05) |  |  | 20 | 1.4 | 0.3 | 0.3 | 2.646
[5 empty] | Columnas cortas de gradería 0,30 x 0,30 (x 1,05) |  |  | 10 | 0.6 | 0.3 | 0.3 | 0.567
[5 empty] | Columnas del cerramiento de impacto 0,30 x 0,30 (x 1,05) |  |  | 10 | 0.6 | 0.3 | 0.3 | 0.567
3.78
|  |  |  | 4.2 | Demolición concreto hidráulico |  | M3
[8 empty] | Cantidad | Longitud | Ancho | Espesor
[5 empty] | Demolición de paños en mal estado |  |  | 3 | 2.5 | 2.5 | 0.1 | 1.875
1.88
|  |  |  | 4.3 | Placa para gradería en concreto rígido 21 Mpa, espesor 8 cm y con malla electrosoldada. |  | M2
[8 empty] | Cantidad | Longitud | Ancho
[5 empty] | Placa de gradería superior |  |  | 1 | 20 | 0.6 |  | 12
[5 empty] | Placa de gradería inferior |  |  | 1 | 20 | 0.75 |  | 15
27
|  |  |  | 4.4 | Placa piso en concreto rígido 21 Mpa, espesor 10cm y malla electrosoldada. |  | M2
[8 empty] | Cantidad | Longitud | Ancho
[5 empty] | Placa de complementación zona gradería |  |  | 1 | 9.1 | 2.15 |  | 19.565
[5 empty] | Placa al respaldo de la gradería a construir |  |  | 1 | 15 | 0.95 |  | 14.25
[5 empty] | Placas de complementación en las esquinas |  |  | 4 | 3.8 | 2.2 |  | 33.44
[5 empty] | Placas atrás de las porterías |  |  | 2 | 3 | 0.6 |  | 3.6
[5 empty] | Reposición de paños en mal estado |  |  | 3 | 2.5 | 2.5 |  | 18.75
89.61
|  |  |  | 4.5 | Juntas pavimento rígido, incluye corte y sellado. |  | ML
[8 empty] | No. juntas | Longitud
[5 empty] | Placa de complementación zona gradería: juntas transversales cada <= 2,50 m |  |  | 3 | 2.15 |  |  | 6.45
[5 empty] | Placa al respaldo de la gradería: juntas transversales cada <= 2,50 m |  |  | 5 | 0.95 |  |  | 4.75
[5 empty] | Placas de las esquinas: juntas transversales cada <= 2,50 m |  |  | 4 | 2.2 |  |  | 8.8
[5 empty] | Placas atrás de las porterías: juntas transversales cada <= 2,50 m |  |  | 2 | 0.6 |  |  | 1.2
21.2
|  |  |  | 5.1 | Muro en ladrillo común sencillo. |  | M2
[8 empty] | Cantidad | Longitud / área | Alto
[5 empty] | Muros transversales de gradería (0,50 m² c/u) |  |  | 10 | 0.5 |  |  | 5
[5 empty] | Muro posterior de gradería |  |  | 1 | 20 | 0.72 |  | 14.4
[5 empty] | Muro inferior de gradería |  |  | 1 | 20 | 0.45 |  | 9
28.4
|  |  |  | 5.2 | Repello impermeabilizado exterior allanado, espesor 1.5 cm, mezcla 1-4. |  | M2
[8 empty] | Cantidad | Longitud | Desarrollo
[5 empty] | Repello de losas de gradería (0,75 + 0,08 + 0,60 + 0,08) |  |  | 1 | 20 | 1.51 |  | 30.2
[5 empty] | Repello de muros de gradería |  |  | 1 | 20 | 0.9 |  | 18
48.2
|  |  |  | 5.3 | Pintura vinilo tipo 1, tres manos. |  | M2
[8 empty] | Cantidad | Alto | Longitud
[5 empty] | Pintura del muro de cerramiento perimetral existente, 2 caras: (0,50 + 0,08 + 0,15) x (34,80 + 22,00) |  |  | 2 | 0.73 | 56.8 |  | 82.928
[5 empty] | Pintura de la gradería existente |  |  | 1 | 1 | 20 |  | 20
[5 empty] | Pintura de columnas existentes (perímetro 1,00 m x 2,00 m de alto) |  |  | 24 | 1 | 2 |  | 48
150.93
|  |  |  | 6.1 | Cerramiento de protección e impacto |  | M2
[8 empty] | Zonas | Longitud | Altura
[5 empty] | Cerramiento de impacto en los extremos de la cancha |  |  | 2 | 7 | 2 |  | 28
28
|  |  |  | 6.2 | Limpieza de hongos en placa de concreto |  | M2
[8 empty] | Cantidad | Longitud | Ancho
[5 empty] | Placa de la cancha |  |  | 1 | 30 | 16 |  | 480
480
|  |  |  | 6.3 | Pintura antideslizante para canchas y pisos |  | M2
[8 empty] | Cantidad | Longitud | Ancho
[5 empty] | Placa de la cancha (incluye demarcación) |  |  | 1 | 30 | 16 |  | 480
[5 empty] | Losas de gradería |  |  | 1 | 20 | 0.5 |  | 10
[5 empty] | Muros de gradería |  |  | 1 | 20 | 0.5 |  | 10
500
|  |  |  | 6.4 | Cancha multifuncional EP2, suministro e instalación. |  | UN
[5 empty] | Estructuras multifuncionales EP2 (portería, tablero y aro), una por extremo de la cancha |  |  | 2 |  |  |  | 2
2
| Nota: | Cuando es un convenio, se modifica la palabra contratante por parte 1 y la palabra contratista por la palabra parte 2. De igual manera especificar
donde sea necesario si se trata de convenio o contrato
Cuando el contrato tiene interventoria se debe anexar la firma de revisión por parte de la supervisión de la interventoria

## APU LIMHONG
PROCESO INFRAESTRUCTURA
NOMBRE DEL FORMATO
ANÁLISIS DE PRECIOS UNITARIOS
| VIGENCIA | VERSIÓN |  | CÓDIGO |  | PÁGINA
| 15-Mar-18 | 01 |  | IN-F-007 |  | 1
CODIGO ÍTEM | DESCRIPCIÓN ITEM |  |  |  |  | UNIDAD ÍTEM
LIMHONG | Limpieza de hongos en placa de concreto, incluye aplicación de solución de hipoclorito, cepillado y enjuague. |  |  |  |  | M2
I. EQUIPO
Código | Descripción | Unidad | Precio | Cantidad | Rendim | Valor
HERRAM | Herramienta menor | $ | 1 | 133.67 | 1 | 133.67
SUB-TOTAL | [5 empty] | 133.67
II. MATERIALES
Código | Descripción | Unidad | Precio | Cantidad | Rendim | Valor
HIPOCL | Hipoclorito de sodio al 5,25 % (solución de limpieza diluida 1:3) | L | 3892 | 0.08 | 1 | 311.36
SUB-TOTAL | [5 empty] | 311.36
III. MANO DE OBRA
Código | Descripción | Unidad | Precio | Cantidad | Rendim | Valor
CUA-0-1-1 | Cuadrilla 0-1-1 | HORA | 40100 | 1 | 15 | 2673.3333
SUB-TOTAL | [5 empty] | 2673.3333
PRECIO UNITARIO COSTO DIRECTO | [5 empty] | 3118.3633
DESCRIPCIÓN |  |  |  |  | Porcentaje | Valor Total
ADMINISTRACIÓN |  |  |  |  | 24% | 748.4072
IMPREVISTOS |  |  |  |  | 3% | 93.5509
UTILIDAD |  |  |  |  | 5% | 155.9182
[5 empty] | SUB-TOTAL | 997.8763
PRECIO UNITARIO TOTAL CON A.U.I. AJUSTADO AL PESO | [5 empty] | 4116
Elaboró: Jaime Andrés Jojoa Cerón
Contratista SIVM – Ingeniero Civil Especialista en Geotecnia y Especialista en Estructuras
Secretaría de Infraestructura y Valorización
Alcaldía Municipal de Pasto
NOTAS DEL APU NUEVO:
1. Cuadrilla y criterio de herramienta menor tomados de la Lista de Precios Unitarios Oficiales SIVM - Enero 2026 (CUA-0-1-1 = 1 Oficial $22.300/h + 1 Obrero $17.800/h = $40.100/h; herramienta menor = 5 % de la mano de obra, como en los APU oficiales JUNPAV, PINCAN y LINDEM), igual que el APU nuevo LIMJUN de Tamasagra.
2. Hipoclorito de sodio al 5,25 %: precio de mercado (garrafa de 19 L a $73.938, Ecoquim, septiembre de 2026) = $3.892/L. Consumo: solución 1:3 aplicada a 0,30 L/m² = 0,075 L de producto por m², más 5 % de desperdicio = 0,08 L/m².
3. Rendimiento asumido: 15 m²/h por cuadrilla (aplicación de la solución, cepillado con cepillo de cerdas duras y enjuague con agua a presión de manguera). A.I.U. 32 % (24 % + 3 % + 5 %), valor ajustado al peso por defecto como en la lista oficial.

## REVISION
REVISIÓN DEL PRESUPUESTO ORIGINAL vs. PRESUPUESTO REVISADO – MOCONDINO CENTRO
Valores revisados enlazados a la hoja del presupuesto. Tope de mínima cuantía 2026 (65 SMMLV x $1.750.905) = $113.808.825.
Código | Descripción | UN | Cant. original | Vr. original | Cant. revisada | Vr. revisado | Diferencia | Observación
CERRAM | Cerramiento provisional con guadua y tela de cerramiento h=2 m | ML | 102 | 1571514 | 102 | 1571514 | 0 | Sin cambio.
REPGRAL | Replanteo general (área menor 1000m2). | M2 | 40 | 100480 | 143.61 | 360748 | 260268 | Se agrega el replanteo de las placas de piso nuevas y de la franja de cimentación del cerramiento de impacto (antes solo la gradería, 40 m²).
DESCAN | Desmonte y retiro de canchas multifuncionales. | UN | 0 | 0 | 2 | 132360 | 132360 | NUEVO: desmonte y retiro de las estructuras existentes para instalar las nuevas (una por extremo, igual que el ítem 6.4).
EXCMAN | Excavaciones a mano varias sin clasificar, profundidad < 2 m, en seco | M3 | 26.7 | 988640 | 23.87 | 883811 | -104829 | CORREGIDO: la memoria calculaba 16 zapatas tomando 14,00 m por lado; son 2 zonas de 7,00 m (10 zapatas). Vigas de gradería con la sección del concreto (0,30) más el solado; viga del cerramiento solo entre zapatas.
RELMANS | Relleno con material de sitio, compactación manual | M3 | 0 | 0 | 3.03 | 107798 | 107798 | NUEVO: relleno alrededor de las columnas de cerramiento dentro de la excavación de las zapatas.
RETMAT | Retiro y disposición de material sobrante cargue a mano con pago de escombrera. | M3 | 17.64 | 849342 | 29.54 | 1422676 | 573334 | CORREGIDO: no incluía el material de las zapatas ni el de la demolición de paños; se aplica el factor 1,30 a todos los renglones.
SOLADO | Cimentación tipo solado en concreto de resistencia 17.2 Mpa | M3 | 1.47 | 1236132 | 1.12 | 944948 | -291184 | Ajustado a 10 zapatas y a vigas de 0,30 de ancho.
ZAPATA | Cimentación tipo zapatas en concreto de resistencia 21 Mpa | M3 | 0 | 0 | 2.02 | 2767089 | 2767089 | NUEVO: había excavación y solado de zapatas pero faltaba el concreto de la zapata.
VIGCIM | Cimentación tipo viga de amarre, en concreto de resistencia 21 Mpa | M3 | 7.99 | 12864727 | 5.76 | 9268744 | -3595983 | CORREGIDO: la viga del cerramiento se contaba dos veces (2 x 14,00 m; son 14,00 m en total) y las columnas del cerramiento también estaban en el ítem 4.1.
AFIRM | Afirmado | M3 | 13.44 | 2023276 | 13.44 | 2023164 | -112 | Sin cambio (redondeo a dos decimales).
ACERO | Acero de refuerzo de resistencia 420 Mpa | KG | 982.64 | 11234576 | 1068.86 | 12220276 | 985700 | CORREGIDO: barras de columnas de cerramiento duplicadas (x2); faltaban la parrilla de zapatas, las barras de las 10 columnas cortas de gradería y 2 de las 4 barras de la viga del cerramiento; estribos con longitud para sección 0,30.
COLUMNA | Columna en concreto de resistencia 21 Mpa. | M3 | 4.12 | 7668747 | 3.78 | 7035548 | -633199 | Ajustado a 10 columnas de cerramiento (antes 16).
DEMRIG | Demolición concreto hidráulico | M3 | 1.88 | 496839 | 1.88 | 498164 | 1325 | Sin cambio.
PLACA8G | Placa para gradería en concreto rígido 21 Mpa, espesor 8 cm y con malla electrosoldada. | M2 | 27 | 3522069 | 27 | 3522069 | 0 | Sin cambio.
PLACA10P | Placa piso en concreto rígido 21 Mpa, espesor 10cm y malla electrosoldada. | M2 | 89.6 | 12420866 | 89.61 | 12421559 | 693 | Sin cambio.
JUNPAV | Juntas pavimento rígido, incluye corte y sellado. | ML | 0 | 0 | 21.2 | 599197 | 599197 | NUEVO: juntas de contracción cada <= 2,50 m en las placas nuevas (la memoria tenía el ítem en cero).
MURSEN | Muro en ladrillo común sencillo. | M2 | 28.4 | 4974998 | 28.4 | 4974998 | 0 | Sin cambio.
REPIMP | Repello impermeabilizado exterior allanado, espesor 1.5 cm, mezcla 1-4. | M2 | 48.2 | 1959137 | 48.2 | 1959137 | 0 | Sin cambio.
PINVT1 | Pintura vinilo tipo 1, tres manos. | M2 | 150.93 | 3655325 | 150.93 | 3655374 | 49 | Sin cambio de cantidad; se corrigen los rótulos de la memoria (decían "repello").
CERRC2.5M | Cerramiento de protección e impacto | M2 | 28 | 15947736 | 28 | 15947736 | 0 | Sin cambio (2 zonas de 7,00 x 2,00 m).
LIMHONG | Limpieza de hongos en placa de concreto, incluye aplicación de solución de hipoclorito, cepillado y enjuague. | M2 | 480 | 2143200 | 480 | 1975680 | -167520 | APU nuevo (hoja APU LIMHONG); antes tenía $4.465/m² sin soporte.
PINCAN | Pintura antideslizante para canchas y pisos | M2 | 500 | 12446500 | 500 | 12446500 | 0 | Sin cambio.
CANMUL | Cancha multifuncional EP2, suministro e instalación. | UN | 2 | 16588704 | 2 | 16588704 | 0 | Sin cambio (2 UN, una por extremo de la cancha).
DESMMAL | Desmonte de malla eslabonada de cerramiento. | M2 | 0 | 0 | 0 | 0 | 0 | Se retira del presupuesto (cantidad 0).
MALCER | Malla eslabonada para cerramiento. | M2 | 0 | 0 | 0 | 0 | 0 | Se retira del presupuesto (cantidad 0).
| TOTAL |  |  | 112692808 |  | 113327794 | 634986
| Tope mínima cuantía 2026 |  |  |  |  | 113808825
| Diferencia frente al tope (negativo = excede) |  |  |  |  | 481031
Nota: alcance de una cancha de 30,00 x 16,00 m con gradería de 20,00 m, cerramiento de impacto en 2 zonas de 7,00 x 2,00 m (10 zapatas), placas de piso nuevas y juntas en ellas. Cantidades con formulas enlazadas a la hoja MC MOCONDINO CENTRO. El valor queda por debajo del tope de mínima cuantía (ver diferencia).