## SANDONA
MANTENIMIENTO DE LA SEDE DE LA REGISTRADURIA MUNICIPAL DE SANDONA
Actividad |  |  | UN | Cantidad | Vr. Unitario | Vr. Total
Costos directos
1 | ACTIVIDADES PRELIMINARES
1.01 | ACTIVIDADES PRELIMINARES
01.01.01 | LIMPIEZA DE CANALES,BAJANTES DE AGUAS LLUVIAS INCLUYE CARGUE Y RETIRO DE SOBRANTES |  | M | 6 | 36338 | 218028
01.01.02 | INSPECCIÓN, REVISIÓN,DESTAPE Y LIMPIEZA DE RED HIDROSANITARIA Y SIFONES EXISTENTES. |  | ML | 5.3125 | 146503 | 778303.44
01.01.03 | DEMOLICIÓN PISO EXISTENTE. Incluye mortero de nivelación, guardaescoba, cargue y retiro. |  | M2 | 20 | 54516 | 1090320
TOTAL ACTIVIDADES PRELIMINARES
| TOTAL ACTIVIDADES PRELIMINARES |  |  |  |  | 2086651.44
2 | PISO
2.01 | PISO
02.01.01 | PISO GRES FORMATO 30.5X30.5CM |  | M2 | 20 | 112311 | 2246220
02.01.02 | Reparación y sellado de juntas en pisos de tableta de gres |  | M2 | 25 | 22478 | 561950
02.01.03 | SUMINISTRO, TRANSPORTE E INSTALACION ALISTADO PISOS MORTERO 1:3 IMPERMEABILIZADO E= 0.04 MTS |  | M2 | 20 | 36040 | 720800
TOTAL PISO
| TOTAL PISO |  |  |  |  | 3528970
3 | PINTURA
3.01 | PINTURA
03.01.02 | RESANE, LIJADA Y PINTURA 3 MANOS INTERIOR O BAJO PLACA, CON VINILO IGUAL O SUPERIOR A VINILTEX |  | M2 | 20 | 26942 | 538840
TOTAL PINTURA
| TOTAL PINTURA |  |  |  |  | 538840
TOTAL COSTOS DIRECTOS | [5 empty] | 6154461.44
| SUBTOTAL | 6154461.44
| ADMINISTRACIÓN | 17% | 1046258.4448
| IMPREVISTOS | 2% | 123089.2288
| UTILIDAD | 5% | 307723.072
| I.V.A / UTILIDAD | 19% | 58467.3837
| TOTAL OBRA | 7690000
FUENTE: SOFTWARE ESPECIALIZADO DE LEGIS, CONSTRUPLAN
ELABORÓ: Ing. LILIANA LOPEZ PATIÑO

## ESPECIFICACIONES
ESPECIFICACIONES TECNICAS: SEDE DE LA REGISTRADURIA MUNICIPAL DE SANDONA
ACTIVIDAD |  | UN | ESPECIFICACIONES
1.01 | ACTIVIDADES PRELIMINARES
01.01.01 | LIMPIEZA DE CANALES,BAJANTES DE AGUAS LLUVIAS INCLUYE CARGUE Y RETIRO DE SOBRANTES | M | Alcance: retirar residuos, lavar a presión 1 000 psi, revisar uniones, sellar silicona neutra; disponer sobrantes; verificar flujo 10 l/s.
01.01.02 | INSPECCIÓN, REVISIÓN,DESTAPE Y LIMPIEZA DE RED HIDROSANITARIA Y SIFONES EXISTENTES. | ML | La inspección, revisión y limpieza de sifones y red hidrosanitaria comprende la evaluación del estado de tuberías, sifones y accesorios, la remoción de obstrucciones como sedimentos, cabellos o residuos orgánicos, la verificación del correcto funcionamiento del sistema y previniendo futuros atascos o problemas de salubridad. La ejecución y el diagnóstico de esta tarea permtirán determinar si es necesario ampliar o contruir una red adicional. (Aguas lluvias), según lo contemplado en el presupuesto. Esta información se evaluará con el supervisor e interventor para definir el curso de acción
01.01.03 | DEMOLICIÓN PISO EXISTENTE. Incluye mortero de nivelación, guardaescoba, cargue y retiro. | M2 | Incluye retiro guardaescoba cerámico 7 cm, corte perimetral con turbo. Aspirado y lavado base. Espesor total removido máximo 4 cm.
2.01 | PISO
02.01.01 | PISO GRES FORMATO 30.5X30.5CM | M2 | Suministro e instalación de piso en gres, incluye adhesivo, boquilla y nivelación.
02.01.02 | Reparación y sellado de juntas en pisos de tableta de gres | M2 | Para reparar la junta de piso de tableta de gres, el proceso consiste primero en retirar mecánicamente el material dañado y limpiar a fondo el canal eliminando todo el polvo. A continuación, se aplica la nueva boquilla cementosa presionándola con una llana de goma, retirando los excesos con una esponja húmeda una vez que empiece a endurecer. Finalmente, tras dejar secar por completo la boquilla (de 24 a 48 horas), se aplica el sellador acrílico líquido directamente sobre la línea de la junta para impermeabilizarla y proteger su durabilidad.
02.01.03 | SUMINISTRO, TRANSPORTE E INSTALACION ALISTADO PISOS MORTERO 1:3 IMPERMEABILIZADO E= 0.04 MTS | M2 | Alistado de piso: capa de mortero 1:3, 4 cm espesor, extendido con regla vibratoria y llana; curado húmedo 48 h.
3.01 | PINTURA
03.01.01 | RESANE, LIJADA Y PINTURA 3 MANOS INTERIOR O BAJO PLACA, CON VINILO IGUAL O SUPERIOR A VINILTEX | M2 | RESANE, LIJADA Y PINTURA 3 MANOS INTERIOR O BAJO PLACA, CON VINILO IGUAL O SUPERIOR A VINILTEX