## PPTO OFICIAL
1
OBJETO: | CONSTRUCCIÓN, MEJORAMIENTO, ADECUACIÓN Y MANTENIMIENTO DE LA INFRAESTRUCTURA FÍSICA DEPORTIVA A CARGO DEL INDER MEDELLÍN EN LA COMUNA 16, INCLUIDAS LAS OBRAS COMPLEMENTARIAS NECESARIAS PARA SU ADECUADO FUNCIONAMIENTO |  |  |  |  | PISCINA SEMIOLIMPICA DEL PREVENTORIO CARRERA 77 No. 25-01 COMUNA 16
ITEM REF | DESCRIPCIÓN | UND | CANT | COSTO UNT. | COSTO TOTAL | CANT. PARCIAL | VALOR PARCIAL
1 | PRELIMINARES
1.1 | CAMPAMENTO Y PROVISIONALES
1.1.1 | CERRAMIENTO PROVISIONAL en tela verde polietileno de alta densidad y resistencia 65 gr/m2, con una altura de 2,10 m., estacones de madera común para fijación vertical de altura de 2,50 m puesto mínimo cada 2,0 m y para apuntalamiento mínimo cada 10 m y cada cambio de dirección, arranques y terminación, diámetro aproximado 0,10 m, elementos de fijación. Incluye suministro, transporte, instalación, excavación, concreto de fundación preparado en Obra de 17.5 Mpa - 2500 psi para fijación en tierra o canecas, diámetro aproximado 0,30 m y profundidad aproximada 0,50 m, cable o alambre tensor parte inferior y superior horizontal, mantenimiento, desmonte y todos los demás elementos necesarios para su correcta instalación y operación. Cargue, transporte y botada de material sobrante en botaderos oficiales de la instalación y finalización de las obras. | m | 335 | 44119 | 14779865 | 335 | 14779865
1.1.2 | Suministro e instalación de campamento provisional en madera tipo teleras. Incluye canes, largueros, polietileno negro, tejas ondulada de zinc, mortero, herramienta, equipo, materiales menores, redes electricas y todas las actividades necesarias para la correcta ejecución de la actividad. | m2 | 100 | 163557 | 16355700 | 100 | 16355700
1.1.3 | INSTALACIÓN PROVISIONAL DE ENERGIA. Incluye suministro, transporte e instalacion de medidor de energia 5-100A monofasico trifilar 2H 3P con su respectiva caja, varilla copperweld de 5/8" de 2.4 metros, acometida en baja tensión en cable concentrico 2xN°6 (F) + 1xN°6 (N) + 1N°8 T THHN AWG 75°C, tubería metálica galvanizada caliente de 1/2" con sus accesorios requeridos, breaker enchufable de 2x60, tablero de distribución bifasico para 12 circuitos, 3 breakes 2x20, 3 breaker 1x20, 3 tomas bifasicos de 20A con polo a tierra, 6 tomas de 15A - 120V; acometida en baja tensión en tipo trenza triplex N°4 aluminio; clavija y toma tipo industrial de 63A 3P+T; cintas, soporte, fijaciones, tramite y legalización ante EPM, acompañamiento SISO especifico para la actividad y todos los demas elementos y/o tramites necesarios para la correcta ejecución, puesta en marcha y servicio. | global | 1 | 7575524 | 7575524 | 1 | 7575524
1.2 | TOPOGRAFIA Y REPLANTEO
1.2.1 | Localización, trazado, georreferenciación y replanteo del proyecto (escenario y entorno). Incluye comisión de topografía con el personal necesario por comisión: Topógrafo con licencia profesional, cadeneros, dibujantes, toda la logística por comisión para el desarrollo del trabajo. Los productos cartográficos deben ser entregados en formatos CAD (.DWG), REVIT (.RVT) y capas SIG en formato SHP. Este ítem deberá desarrollarse en cumplimiento de la metodología BIM, conforme a los protocolos, lineamientos y estándares establecidos por la entidad, así como a lo definido en el Plan de Ejecución BIM (PEB) del proyecto. | día | 5 | 1417652 | 7088260 | 5 | 7088260
1.3 | LIMPIEZA Y ROCERÍA
1.3.1 | Desobstrucción y limpieza de cajas y/o sumideros con Vactor. Incluye limpieza de tubería, botada de material sobrante y todo lo necesario para correcta ejecución de la actividad. | hr | 10 | 632224 | 6322240 | 10 | 6322240
1.3.2 | Rocería y limpieza. Incluye cargue, transporte y botada de material en botaderos oficiales o donde indique la interventoría, hasta cualquier altura de la vegetación, incluye desenraice de árboles hasta la altura de la vegetación y de diámetro inferiores a 10 cm. La rocería se realizará a ras de piso, con una altura aproximada de 2 cm. Se utilizará guadaña o machete. | m2 | 200 | 161 | 32200 | 200 | 32200
1.3.3 | DESCAPOTE A MÁQUINA. Incluye el desenraice si es necesario, cargue, transporte y botada de material sobrante en botaderos oficiales, además de las actividades necesarias para la correcta ejecución de la actividad. Medido en sitio. | me | 85 | 95429 | 8111465 | 85 | 8111465
2 | RETIROS, DESMONTES, DEMOLICIONES Y EXTRACCIÓN
2.1 | RETIROS
2.1.1 | RETIRO DE CERRAMIENTO EN MALLA ESLABONADA EXISTENTE. Altura variable. INCLUYE las siguientes actividades: - Desmonte y retiro de malla eslabonada, retiro de tubería galvanizada, postes, vientos y diagonales, retiro de platinas y ángulos existentes, demolición de concreto y pisamallas y otros, acarreo interno y externo, cargue, transporte y botada de escombros, recuperación de los materiales aprovechables o su transporte hasta el sitio que lo indique la interventoría y su disposición final en botaderos oficiales. Incluye andamio multidireccional. Donde se requiera, se debe utilizar equipo y personal certificado para trabajo en alturas. | m2 | 165 | 38432 | 6341280 | 165 | 6341280
2.1.2 | RETIRO DE CUBIERTA. Incluye acarreo interno y externo, cargue, transporte, botada de escombros en botaderos oficiales y recuperación de los materiales aprovechables, su transporte hasta el sitio que indique la interventoría y su disposición final en botaderos oficiales. Medido en proyección horizontal. Incluye equipo y personal certificado para trabajo en alturas. | m2 | 20 | 33711 | 674220 | 20 | 674220
2.1.3 | RETIRO DE PUERTAS (marco y ala) metálicas, en aluminio, en madera o puerta reja. Incluye el retiro, cargue, transporte, botada de escombros en botaderos oficiales y recuperación de los materiales aprovechables y su transporte hasta la bodega o el sitio que lo indique la interventoría. Ancho variable desde 0,60 a 1,20 m. | un | 1 | 59801 | 59801 | 1 | 59801
2.1.4 | RETIRO DE MEMBRANA PVC. Incluye retiro y limpieza de la superficie, retiro de todos los elementos necesarios para su efectivo retiro, recuperación del material aprovechable, cargue, transporte y botada del material proveniente del retiro que no se pueda recuperar, en botaderos oficiales y su transporte hasta el sitio que indique la interventoría. | m2 | 139 | 11794 | 1639366 | 139 | 1639366
2.1.5 | RETIRO DE CANOAS, RUANAS, BAJANTES y TUBERÍAS previa inspeccion visual y aprobacion de interventoria y/o supervisión. Incluye el cargue, transporte, botada de escombros en botaderos oficiales, recuperación de los materiales aprovechables, andamio multidireccional y su transporte hasta el sitio que lo indique la interventoría. | m | 25 | 16250 | 406250 | 25 | 406250
2.1.6 | RETIRO DE BARANDA EN ACERO PARA PISCINA. Incluye desmonte y/o corte de anclaje a piso o muro y demás elementos de fijación, recuperación de los materiales aprovechables, cargue, transporte, botada en botaderos oficiales o su transporte al sitio que indique la interventoría, además de todos los elementos necesarios para la correcta ejecución de la actividad. | un | 4 | 5918 | 23672 | 4 | 23672
2.1.7 | RETIRO DE PELDAÑO TIPO AMERICANO EMPOTRADO EN MURO DE PISCINA. Incluye desmonte de peldaño, corte y/o demolición localizada en el concreto para su extracción, recuperación de materiales aprovechables, los elementos necesarios para la correcta ejecución de la actividad, cargue, transporte y botada de sobrantes en botaderos autorizados o donde lo indique la interventoría. | un | 4 | 42864 | 171456 | 4 | 171456
2.1.8 | RETIRO MANUAL DE ACCESORIOS DE PISCINA como desnatador, inyectores/succión y/o rejillas, empotradas en muros. Incluye corte y/o demolición localizada, recuperación de los materiales aprovechables, los elementos requeridos para la correcta ejecución de la actividad, cargue, transporte, botada de escombros en botaderos oficiales o su transporte hasta el sitio que indique la interventoría. | un | 6 | 160795 | 964770 | 6 | 964770
2.1.9 | RETIRO DE GRIFERÍA Y ELEMENTOS HIDRÁULICOS SUPERFICIALES. Incluye desmonte de duchas para piscina, llaves de manguera, griferías y/o accesorios metálicos o plásticos anclados a muro o piso, corte y/o taponamiento de tuberías hidráulicas, cargue, transporte, botada en sitios oficiales, recuperación de los materiales aprovechables y su transporte hasta la bodega o el sitio que lo indique la interventoría, además de todos las demás actividades o elementos necesarios para la correcta ejecución de la actividad. | un | 4 | 62637 | 250548 | 4 | 250548
2.1.10 | Retiro de pasamanos metálico en cualquier diseño, metal y peso. Incluye demolición base de anclaje y todos los demás elementos necesarios para su efectivo retiro, recuperación del material aprovechable y su transporte hasta el sitio que indique la interventoría, cargue, transporte y botada del material proveniente de la demolición y que no se pueda recuperar, en botaderos oficiales o donde indique la interventoría. | m | 30 | 21987 | 659610 | 30 | 659610
2.1.11 | Retiro de puerta malla eslabonada. Incluye retiro de malla, tuberia, platinas, cargue, transporte interno y externo, botada de escombros, recuperación de los materiales aprovechables o su transporte hasta el sitio que lo indique la interventoría. | m2 | 5 | 32576 | 162880 | 5 | 162880
2.1.12 | Retiro y desmonte de estructura metálica en perfiles PHR, IPE, HEA y/o PTE, incluye cortes, cargue, transporte, recuperación de materiales aprovechables hasta la bodega o donde lo indique la interventoría, cargue, transporte y botada de materiales no reutilizables en botaderos oficiales o donde la interventoría lo indique. | m2 | 17 | 61086 | 1038462 | 17 | 1038462
2.1.13 | RETIRO DE CERRAMIENTO EN MALLA ONDULADA EXISTENTE. Altura variable. Incluye las siguientes actividades: - Desmonte y retiro de malla, retiro de tubería cuadrada, retiro de platinas y ángulos existentes, acarreo interno y externo, cargue, transporte y botada, recuperación de los materiales aprovechables o su transporte hasta el sitio que lo indique la interventoría y su disposición final en botaderos oficiales. Incluye andamio multidireccional. | m2 | 10 | 40579 | 405790 | 10 | 405790
2.1.14 | RETIRO DE CORDÓN PREFABRICADO EN CONCRETO. Incluye desmonte manual o mecánico de bordillos prefabricados en concreto existentes, corte de juntas cuando se requiera, extracción de piezas, demolición puntual del mortero de pega o base de soporte, cargue, transporte interno y externo, retiro y disposición final en botaderos autorizados o donde lo indique la interventoría, recuperación de materiales aprovechables y todos los elementos necesarios para la correcta ejecución de la actividad. | m | 35 | 28301 | 990535 | 35 | 990535
2.1.15 | Retiro de lámparas existentes en diferentes especificaciones. Incluye el cargue, transporte, botada en botaderos oficiales, recuperación de los materiales aprovechables y/o su disposición final como residuo peligroso hasta el sitio que lo indique la interventoría. | un | 4 | 6855 | 27420 | 4 | 27420
2.1.16 | Retiro de accesorio eléctrico (Tomacorriente sencillo o doble, interruptores de alumbrado sencillos o dobles). Incluye cargue, transporte, botada en botaderos oficiales y recuperación de los materiales aprovechables y/o su disposición final como residuo peligroso hasta el sitio que lo indique la interventoría. | un | 4 | 8285 | 33140 | 4 | 33140
2.1.17 | Retiro de tubería Conduit metálica y/o PVC en diferentes diámetros. Incluye accesorios, acarreo interno, cargue, transporte, botada de escombros en botaderos oficiales, recuperación de los materiales aprovechables y/o su disposición final como residuo peligroso hasta el sitio que lo indique la interventoría. | m | 30 | 3457 | 103710 | 30 | 103710
2.2 | DEMOLICIONES
2.2.1 | DEMOLICIÓN MAMPOSTERÍA EN BLOQUE de concreto. Cargue, transporte y botada de escombros de , espesor entre 15 a 20 cm. Incluye demolición de revoques y enchapes aplicados al muro a demoler e instalaciones embebidas. Además recuperación de los materiales aprovechables o su transporte hasta el sitio que lo indique la interventoría. | m2 | 43 | 56621 | 2434703 | 43 | 2434703
2.2.2 | Demolición de concreto de cualquier tipo de resistencia y en cualquier estructura. Incluye jardineras, cilindros MH, conos MH, cuellos MH, fuentes, estructuras enterradas, concretos ciclópeos, pavimentos rígidos, losas en concreto, escalas, fundaciones, columnas, retiro de refuerzo e instalaciones embebidas. | m3 | 181 | 323454 | 58545174 | 181 | 58545174
2.2.3 | Demolición de andenes o pisos, de espesor mayor a 0,15 y máximo de 0,25 m. en concreto. Incluye retiro de cordones, retiro de enchape (baldosa, baldosín forros en arenón, madera, vinilo, granito esmerilado, concreto, pisos en gres, entre otros), placa de concreto si existe, entresuelo de recebo; retiro y reinstalación de tapas de medidores de acueducto cualquier diámetro, tapas de energía y tapas cajas de teléfono. Incluye corte con máquina de disco según trazado y compresor neumático con martillo. | m2 | 55 | 54474 | 2996070 | 55 | 2996070
2.2.4 | Demolición de cárcamos y cunetas en concreto, cargue, transporte y botada de escombros, manual o mecánicamente, desarrollo máximo de 0.70m. Incluye compresor neumático con martillo, retiro de refuerzo e instalaciones embebidas. Además recuperación de los materiales aprovechables o su transporte hasta el sitio que lo indique la interventoría. | m2 | 89 | 30149 | 2683261 | 89 | 2683261
2.2.5 | Demolición de enchape, espesores entre 0.03 y 0.05 m. Incluye cargue, transporte y botada de escombros en botaderos oficiales, demolición de revoques y enchapes aplicados en el muro, además recuperación de los materiales aprovechables o su transporte hasta el sitio que lo indique la supervisión. | m2 | 207 | 25975 | 5376825 | 207 | 5376825
2.2.6 | DEMOLICIÓN DE MURO EN CONCRETO. cargue, transporte y botada de escombros, espesor de 15 a 20 cm. Incluye demolición de revoques y enchapes aplicados al muro a demoler e instalaciones embebidas. Además recuperación de los materiales aprovechables o su transporte hasta el sitio que lo indique la interventoría. | m2 | 47 | 56915 | 2675005 | 47 | 2675005
2.2.7 | Demolición de piso en baldosa. Incluye mortero de nivelación, cargue, transporte y botada de los escombros generados en botaderos oficiales o donde lo indique la supervisión. Además de todo lo necesario para la correcta ejecución de la actividad. | m2 | 473 | 37386 | 17683578 | 473 | 17683578
2.2.8 | Demolición de pavimento asfaltico, cargue, transporte y botada de escombros, hasta espesores de 4". Incluye corte con máquina de disco según trazado y compresor neumático con martillo, además recuperación de los materiales aprovechables o su transporte hasta el sitio que lo indique la interventoría. | m2 | 5 | 43061 | 215305 | 5 | 215305
2.3 | EXTRACCIÓN
2.3.1 | Extracción de núcleo de concreto. Incluye perforación controlada mediante equipo diamantado para la extracción de núcleos cilíndricos en elementos de concreto, localización y trazado del punto, instalación y operación del equipo, corte, retiro del material extraído, limpieza del área intervenida y disposición del residuo resultante. Su medida será por centímetro (cm) según diámetro y profundidad especificados. No incluye resane, sellado ni reposición del elemento intervenido. | 0 |  | 0
2.3.1.1 | Perforación con broca de diamante de 2" | cm | 200 | 4641 | 928200 | 200 | 928200
2.3.1.2 | Perforación con broca de diamante de 4" | cm | 200 | 8209 | 1641800 | 200 | 1641800
2.3.1.3 | Perforación con broca de diamante de 6" | cm | 200 | 12419 | 2483800 | 200 | 2483800
2.3.1.4 | Perforación con broca de diamante de 8" | cm | 200 | 18577 | 3715400 | 200 | 3715400
2.3.1.5 | Perforación con broca de diamante de 10" | cm | 200 | 28405 | 5681000 | 200 | 5681000
3 | EXCAVACIONES Y LLENOS
3.1 | EXCAVACIÓN MECANICA
3.1.1 | EXCAVACIÓN MECANICA de material heterogéneo, bajo cualquier grado de humedad. Incluye: roca descompuesta, bolas de roca de volumen inferior a 0.35 m³., cargue, transporte interno y externo, botada de material proveniente de las excavaciones en los sitios donde lo indique la interventoría y su disposición final en botaderos oficiales.Medida será en el sitio. No incluye entibado. De 0.00 a 2.00 m. | m3 | 904 | 98635 | 89166040 | 904 | 89166040
3.2 | EXCAVACIÓN MANUAL
3.2.1 | EXCAVACIÓN MANUAL de material heterogéneo, bajo cualquier grado de humedad. Incluye: roca descompuesta, bolas de roca de volumen inferior a 0.35 m³., cargue, transporte interno y externo, botada de material proveniente de las excavaciones en los sitios donde lo indique la interventoría y su disposición final en botaderos oficiales.Medida será en el sitio. No incluye entibado. De 0.00 a 2.00 m. | m3 | 74 | 115316 | 8533384 | 74 | 8533384
3.2.2 | EXCAVACIÓN MANUAL de material heterogéneo, bajo cualquier grado de humedad. Incluye: roca descompuesta, bolas de roca de volumen inferior a 0.35 m³., cargue, transporte interno y externo, botada de material proveniente de las excavaciones en los sitios donde lo indique la interventoría y su disposición final en botaderos oficiales.Medida será en el sitio. No incluye entibado. De 2.00 a 4.00 m. | m3 | 68 | 167716 | 11404688 | 68 | 11404688
3.3 | LLENOS
3.3.1 | EXPLANACIÓN Y NIVELACIÓN del terreno manualmente, bajo cualquier grado de humedad, incluye corte de taludes y terraceos requeridos según planos y/o definidos por la interventoría. Medido in situ. No incluye cargue, transporte y botada. | m3 | 86 | 29047 | 2498042 | 86 | 2498042
3.3.2 | LLENOS EN MATERIAL PROVENIENTES DE LA EXCAVACIÓN, compactados mecánicamente hasta obtener una densidad del 95% de la máxima obtenida en el ensayo del Proctor modificado. Incluye transporte interno. Su medida será en sitio ya compactado. | m3 | 226 | 82541 | 18654266 | 226 | 18654266
3.3.3 | LLENOS EN ARENILLA, compactados mecánicamente hasta obtener una densidad del 98% de la máxima obtenida en el ensayo del Próctor modificado. Incluye el suministro, transporte, colocación de la arenilla, la compactación de la misma y transporte interno. Y su medida será en sitio ya compactado. | m3 | 49 | 227762 | 11160338 | 49 | 11160338
3.3.4 | Escarificación, nivelación y compactación del terreno con medios mecánicos, maquinaria pesada, ejecutadas de acuerdo a las indicaciones del interventor, espesor maximo de 15 cm. Incluye secciones del terreno antes y después de la intervención con equipo de precisión, nivelación de la cancha con las pendientes indicadas por la interventoría; cargue, transporte y botado de material proveniente de la escarificación. | m2 | 923 | 17329 | 15994667 | 923 | 15994667
3.3.5 | Suministro, transporte y colocación de base granular de máximo Ø 1½", reacomodado con medios mecánicos y compactado al 98% mínimo del ensayo del proctor modificado, según normas para la construcción de pavimentos en el Valle de Aburrá, y todo lo necesario para su correcta construcción y funcionamiento Su medida sera tomada en sitio ya compactado, debe cumplir con los requisitos de invias 301 | m3 | 5 | 267155 | 1335775 | 5 | 1335775
3.3.6 | Suministro de MATERIAL GRANULAR Ø 3/4" a 1" limpio para, camas de triturado o la aplicación para la cual sea necesario. Incluye transporte y colocación de material de acuerdo con el proceso constructivo según diseño y/o especificaciones de la interventoría y/o supervisión, nivelación con topografía y todo lo necesario para la correcta ejecución de la actividad. | m3 | 37 | 231754 | 8574898 | 37 | 8574898
3.3.7 | Suministro, transporte y colocación de subbase granular de máximo Ø 2½", reacomodado con medios mecánicos y compactado al 100% mínimo del ensayo del proctor modificado según normas para la construcción de pavimentos del INVIAS. Incluye todo lo necesario para su correcta colocación y funcionamiento. Su medida será tomada en sitio ya compactado. | m3 | 18 | 206204 | 3711672 | 18 | 3711672
3.4 | ENTIBADO
3.4.1 | Construcción de entibado temporal en tablón de madera (6 usos), bajo cualquier altura y grado de humedad. Incluye suministro, transporte y colocación de elementos en madera, el cargue, transporte interno, externo y botada de material sobrantes en los sitios donde lo indique la interventoría y su medida será en el sitio, su forma de pago se hará por el área que se encuentre en contacto con la tierra. | m2 | 163 | 32785 | 5343955 | 163 | 5343955
3.5 | TRANSPORTE
3.5.1 | Cargue, transporte y botada de material proveniente de las excavaciones y demoliciones. Medido en ele sitio, Se debe tener en cuenta los botaderos oficiales. Según Normas y Especificaciones Generales de Construcción de las EPM 205. El ítem incluye el factor de expansión | m3 | 9 | 67591 | 608319 | 9 | 608319
4 | CONCRETOS
4.1 | CONCRETOS VARIOS
4.1.1 | Colocación de concreto de 17.5 MPa para SOLADO, con un espesor DE 0.05 m. Incluye el suministro y el transporte del concreto y todos los demás elementos necesarios para su correcta construcción, incluye acarreo interno. | m2 | 357 | 48635 | 17362695 | 357 | 17362695
4.1.2 | Construcción de ANDÉN O PLACAS en concreto de 21 Mpa con espesor de 0.10 m., pendientado y llaneado, vaciado alternado (en cuadros no superiores de 1.5 x 1.5 m). Incluye suministro y transporte de los materiales, nivelación del terreno y adecuación de la superficie, entresuelo en subbase granular (e=0,20 m.), curado, protección y todo lo necesario para su correcta construcción y funcionamiento. Según diseño. | m2 | 276 | 163777 | 45202452 | 276 | 45202452
4.1.3 | Construcción de andén en concreto de 21 Mpa, espesor de 0.12 m, pendientado y llaneado, vaciado alternado (en cuadros no superiores de 1.5 x 1.5 m). Incluye suministro y transporte de los materiales, nivelación del terreno, adecuación de la superficie, entresuelo con base granular (e=0,30 m.), malla electrosoldada D-84, curado, protección, acabado escobillado, llaneado de 0.10 m en los bordes y todo lo necesario para su correcta construcción y funcionamiento, según diseño. Se ejecutarán los rebajes que sean necesarios para garantizar el acceso de personas en situación de discapacidad, hasta una huella y una contrahuella necesaria en los lugares que indique la interventoría. Las excavaciones o descapotes se pagarán en su ítem respectivo. | m2 | 20 | 186589 | 3731780 | 20 | 3731780
4.1.4 | Construcción de banca en losa de concreto de 21 Mpa, ancho de 0.50 m y un espesor de 0.10 m, apoyo en concreto de 21 Mpa con una altura de 0.45 m y un espesor de 0.10 m. Incluye suministro, transporte y colocación del concreto, doble malla D-84, formaleta en super "T" de 19 mm o equivalente para acabado a la vista, molduras, biseles, protección, curado y todos los elementos necesarios para su correcta construcción, según diseño. El acero de refuerzo para los apoyos se cobrara en su respectivo item. | m | 28 | 368637 | 10321836 | 28 | 10321836
4.1.5 | Colocación de concreto ciclópeo de 21 Mpa y 40% de piedra con un diámetro entre 4" y 10" para reemplazo. Incluye suministro y el transporte del concreto, mano de obra, protección y curado, para estructuras de acuerdo con las diferentes dimensiones establecidas en los planos y diseños, además de todos los demás elementos necesarios para el correcto proceso constructivo. | m3 | 57 | 821173 | 46806861 | 57 | 46806861
4.1.6 | Construcción de dado en concreto de 4000 psi para soporte de equipos en cuarto de bombas de piscina, colocado sobre losa de concreto existente. Incluye suministro, transporte, formaleta, vaciado, vibrado, curado, desmoldante y desencofrado del concreto, anclajes o elementos de fijación requeridos para el correcto soporte y nivelación de los equipos electromecánicos, acero para malla de refuerzo y los demás elementos necesarios para su correcta ejecución. La ubicación, nivelación y condiciones de instalación deberán ser aprobadas por la interventoría. El acero y fijaciones se pagarán en sus respectivos ítems. | m3 | 2 | 1174330 | 2348660 | 2 | 2348660
4.1.7 | Colocación de grouting en concreto de 17.5 Mpa, para relleno de muro no estructural (bloque, tolete o catalán) y donde sea necesarios según diseños. Incluye suministro, transporte, mano de obra, vibrado, protección, curado y todos demás elementos necesarios para su correcta construcción. El acero de refuerzo se pagará en su respectivo ítem. | m3 | 22 | 603324 | 13273128 | 22 | 13273128
4.1.8 | Carcamo vaciado en obra en concreto de 3000psi de sección internade 0,35x altura variable 0,25 a 0,60 m, muros de 10cm, incluye suministro, transporte de concreto, tapa prefabricada en concreto de 0,4x0,4 m, reductor de agua con acción impermeabilizante, formaleta de primera calidad en super "T" o su equivalente y todos los elementos para su correcta construcción y funcionamiento. | m | 160 | 432025 | 69124000 | 160 | 69124000
4.1.9 | Construcción de losa lavapiés en concreto de 4000 Psi, con un espesor de 12 cm. Incluye suministro, transporte del concreto, formaleta, malla electrosoldada MD-25, juntas de 5x5 mm con cortadora de disco, acabado llaneado y todos los demás elementos necesarios para la correcta ejecución de la actividad. | m2 | 10 | 187498 | 1874980 | 10 | 1874980
4.2 | ESTRUCTURA
4.2.1 | Construcción de zapatas en concreto impermeabilizado de 28 Mpa. Incluye suministro, transporte e instalación del concreto, mano de obra, vibrado, formaleta, curado, protección, acarreo interno. No incluye refuerzo, según diseño. | m3 | 12 | 1278948 | 15347376 | 12 | 15347376
4.2.2 | Construcción de columnetas en concreto de 4000 Psi para reforzamiento de muro. Incluye suministro, transporte y colocación del concreto, formaleta de primera calidad en súper "T" de 18 mm o equivalente (2 usos) para acabado a la vista, vibrado, protección, curado y todos los demás elementos necesarios para su correcta construcción, según diseño. El acero de refuerzo y anclajes relacionados con la actividad se pagará en su respectivo ítem. | m3 | 98 | 2121953 | 207951394 | 98 | 207951394
4.2.3 | Construcción de VIGA DE FUNDACIÓN Y/O LLAVE en concreto de 28 Mpa con aditivo líquido reductor de agua con acción impermeabilizante o similar. Incluye el suministro y transporte del concreto, mano de obra, vibrado, protección y curado, para estructuras de acuerdo con las diferentes dimensiones establecidas en los planos y diseños. incluye acarreo interno. No incluye refuerzo. | m3 | 16 | 1242208 | 19875328 | 16 | 19875328
4.2.4 | Construcción de vigas aéreas de concreto de 4000 Psi, sección 0,25 × 0,35 m, a una altura aproximada de 3,20 m desde el nivel de apoyo de la obra falsa hasta la cara inferior de la viga, con acabado a la vista. Incluye suministro, transporte, preparación, colocación, vibrado, protección, curado del concreto, formaleta en tablero Súper "T" de 18 mm o equivalente para acabado arquitectónico (2 usos), con aristas biseladas, desmoldante, montaje, nivelación, apuntalamiento, arriostramiento, desmontaje y retiro de la obra falsa y de la formaleta, andamios, equipos, herramientas, mano de obra y todos los materiales e insumos necesarios para la correcta ejecución de la actividad de conformidad con los planos, especificaciones técnicas y las instrucciones de la interventoría. El acero de refuerzo se medirá y pagará en el ítem correspondiente. | m | 140 | 278057 | 38927980 | 140 | 38927980
4.2.5 | Construcción de muro en concreto de 4000 Psi con acabado a la vista, con espesor de 20 cm. Incluye el suministro y transporte del concreto, colocación, vibrado, nivelación, acabado, protección y curado del concreto, formaleta, armado y desarmado de toda la obra falsa necesaria para la correcta construcción de acuerdo con los planos y especificaciones estructurales, transporte interno de materiales, adicionalmente todos los elementos menores necesarios para su correcta ejecución. El acero de refuerzo se pagará en el ítem correspondiente. | m2 | 176 | 229015 | 40306640 | 176 | 40306640
4.2.6 | Cinta PVC flexible tipo V-15 o equivalente con ancho de 150 mm, para juntas de construcción de estructuras hidráulicas, instalada embebida en el concreto. Incluye suministro, transporte, accesorios de fijación, soldadura de empalmes y demás elementos necesarios para garantizar la correcta ejecución, instalación y funcionamiento. | m | 80 | 83322 | 6665760 | 80 | 6665760
4.2.7 | Construcción de escaleras en concreto reforzado de 21 Mpa, formaleteadas en sitio. Incluye trazado, formaleta, suministro, transporte, conformación de huellas y contrahuellas, vaciado de concreto de resistencia según diseño, nivelación, alineación, vibrado, afinado, curado, desencofrado, cargue, transporte interno de materiales, herramientas y todos los elementos necesarios para la correcta ejecución de la actividad. El acero se pagará en su ítem correspondiente. | m3 | 3 | 1471273 | 4413819 | 3 | 4413819
4.2.8 | Construcción de losa maciza contrapiso impermeabilizado en concreto de 3000 Psi, espesor de acuerdo con diseños para tanque de equilibrio y tanque de abastecimiento, impermeabilizado mediante aditivo líquido reductor de agua con acción impermeabilizante al concreto. Incluye suministro, transporte vertical hasta una altura de 3,00 m, colocación, vibrado, nivelación, acabado, protección y curado del concreto, plastico polietileno negro calibre 4, formaleta, armado y desarmado de toda la obra falsa necesaria para la correcta construcción de la losa según diseño y todos los demás elementos necesarios para su correcto vaciado. En el vaciado se deben dejar los hierros (pelos) para el amarre de la mampostería no estructural, por ningún motivo se pagarán anclajes. El acero de refuerzo se pagará en su respectivo ítem según diseño. | m3 | 28 | 1080195 | 30245460 | 28 | 30245460
4.2.9 | Construcción de losa maciza contrapiso impermeabilizado en concreto de 4000 Psi, espesor de acuerdo con diseños para tanque de equilibrio y tanque de abastecimiento, impermeabilizado mediante aditivo líquido reductor de agua con acción impermeabilizante al concreto. Incluye suministro, transporte vertical hasta una altura de 3,00 m, colocación, vibrado, nivelación, acabado, protección y curado del concreto, formaleta, armado y desarmado de toda la obra falsa necesaria para la correcta construcción de la losa según diseño y todos los demás elementos necesarios para su correcto vaciado. En el vaciado se deben dejar los hierros (pelos) para el amarre de la mampostería no estructural, por ningún motivo se pagarán anclajes. El acero de refuerzo se pagará en su respectivo ítem según diseño. | m3 | 121 | 1147889 | 138894569 | 121 | 138894569
4.2.10 | Construcción de losa aligerada en concreto premezclado de 28 MPa, con un espesor de 0.35m, casetones recuperables de porón, nervios de 0.10 x 0.35 m, espesor de placa superior de 0.05 m, vigas de 0.25x0.35 de acuerdo con las diferentes dimensiones establecidas según diseño. Incluye suministro, transporte, bombeo con auto bomba, colocación del concreto a una altura variable entre 3.0 a 4.0m, malla electrosoldada D-188, formaleta de primera calidad en súper "T" de 19 mm o su equivalente para acabado a la vista de bordes de losa o donde se requiera (2 usos), vigas profundas, mano de obra, aristas biseladas, protección y curado, armado y desarmado de la obra falsa, según diseño. El acero de refuerzo adicional a la malla electrosoldada se pagará en su respectivo ítem. | m2 | 130 | 402458 | 52319540 | 130 | 52319540
4.2.11 | Construcción de losa maciza entrepiso impermeabilizado en concreto de 4000Psi, espesor de acuerdo con los diseños, impermeabilizada mediante aditivo impermeabilizante integral reductor de agua incorporado al concreto. incluye suministro, transporte vertical hasta una altura aproximada de 3,00 m, colocación, vibrado, nivelación, acabado, protección y curado del concreto, formaleta, armado y desarmado de toda la obra falsa necesaria para la correcta construcción de la losa según diseño, además de todos los demás elementos necesarios para su correcto vaciado. En el vaciado se deben dejar los hierros (pelos) para el amarre de la mampostería no estructural, por ningún motivo se pagarán anclajes. El acero de refuerzo se pagará en su respectivo ítem según diseño. | m3 | 6 | 1206051 | 7236306 | 6 | 7236306
4.2.12 | Construcción de losa para rampa en concreto de 28 Mpa, espesor de 10 cm, acabado a la vista pendientado y rallado en forma de espina de pescado en las caras que indique la interventoría. Incluye suministro y transporte de los materiales, formaleta de primera calidad en súper "T" de 18 mm, malla electrosoldada MD-25, vibrado, protección, curado y todos los demás elementos necesarios para su correcta construcción. En el vaciado se deben dejar los elementos necesarios para anclaje de pasamanos, por ningún motivo se pagarán anclajes. El acero de refuerzo se pagará en su respectivo ítem según diseño. | m2 | 16 | 150536 | 2408576 | 16 | 2408576
4.2.13 | Construcción de muro en concreto impermeabilizado de 28 Mpa, espesor según diseño, con aditivo líquido reductor de agua con acción impermeabilizante durante el proceso de mezclado. Incluye suministro, transporte y colocación del concreto, formaleta, vibrado, protección, curado y todos los demás elementos necesarios para su correcta construcción según diseño. El acero de refuerzo requerido para la actividad se pagará en su ítem respectivo. | m3 | 54 | 1232865 | 66574710 | 54 | 66574710
4.2.14 | Construcción de vigas aéreas de concreto de 3000 Psi, sección 0,20 × 0,20 m, a una altura aproximada de 3,20 m desde el nivel de apoyo de la obra falsa hasta la cara inferior de la viga, con acabado a la vista. Incluye suministro, transporte, preparación (cuando aplique), colocación, vibrado, protección, curado del concreto, formaleta en tablero Súper "T" de 19 mm o equivalente para acabado arquitectónico (2 usos), con aristas biseladas, desmoldante, montaje, nivelación, apuntalamiento, arriostramiento, desmontaje y retiro de la obra falsa y de la formaleta, andamios, equipos, herramientas, mano de obra y todos los materiales e insumos necesarios para la correcta ejecución de la actividad de conformidad con los planos, especificaciones técnicas y las instrucciones de la interventoría. El acero de refuerzo se medirá y pagará en el ítem correspondiente. | m | 9 | 190543 | 1714887 | 9 | 1714887
4.3 | PISOS
4.3.1 | Construcción de zócalo en media caña en mortero 1:4 pulido, con desarrollo de 20 cm, altura de 10 cm, sobre el nivel de piso acabado y embebido en muro. Incluye suministro, transporte de materiales, remates con moldura de dilatación 1x1, acabado en concreto pulido y todos los demás elementos necesarios para su correcta ejecución. La capa de desgaste no debe ser inferior a 10 mm después de pulida. | m | 285 | 39624 | 11292840 | 285 | 11292840
4.3.2 | Construcción de piso en concreto pulido de 3000 Psi, con un espesor de 15 cm. Incluye suministro, transporte de materiales, malla electrosoldada D-50, juntas de 5x5 mm con cortadora de disco, acabado con helicóptero, soporte fondo de junta, sellador elástico monocomponente a base de poliuretano de alto desempeño, entresuelo en subbase granular (e=0,20 m), polietileno de baja densidad calibre 4 y todos los demás elementos necesarios para su correcta construcción y funcionamiento. Se ejecutarán los rebajes que sean necesarios para garantizar el acceso a las personas con movilidad reducida (PMR), las huellas y contrahuellas necesarias en los lugares que indique la interventoría. | m2 | 221 | 223409 | 49373389 | 221 | 49373389
5 | ACERO DE REFUERZO
5.1 | REFUERZO
5.1.1 | Suministro, transporte e instalación de Acero de refuerzo figurado FY= 420 Mpa., 60000 PSI, corrugado. Incluye transporte con descarga, transporte interno, alambre de amarre, certificados y todos los elementos necesarios para su correcta instalación, según diseño y recomendaciones estructurales. | kg | 4350 | 6267 | 27261450 | 4350 | 27261450
5.2 | FIJACIONES EPOXICAS
5.2.1 | Fijaciones epoxicas de curado rapido para barras de diámetro 3/8". Incluye suministro, transporte e instalación de resina epoxica, perforación y todo lo necesario para la correcta ejecución de la actividad. El acero se pagará por su item correspondiente. | un | 10 | 13059 | 130590 | 10 | 130590
5.2.2 | Anclaje mediante adhesivo epóxico estructural en concreto para barras de acero de diámetro menor o igual a 1/2", con profundidad de anclaje de 20 cm y desarrollo de barra de 70 cm. Incluye perforación con taladro percutor, broca de diámetro superior al de la barra, limpieza del orificio, suministro e instalación de adhesivo epóxico estructural para anclajes químicos, colocación de barra de acero corrugado FY=420 MPa (60.000 PSI), herramientas, equipos, transporte, mano de obra y demás elementos necesarios para su correcta ejecución según planos estructurales y especificaciones técnicas. | un | 550 | 29386 | 16162300 | 550 | 16162300
5.2.3 | Anclaje mediante adhesivo epóxico estructural en concreto para barras de acero de diámetro menor o igual a 1", con profundidad de anclaje de 20 cm y desarrollo de barra de 70 cm. Incluye perforación con taladro percutor, broca de diámetro superior al de la barra, limpieza del orificio, suministro e instalación de adhesivo epóxico estructural para anclajes químicos, colocación de barra de acero corrugado FY=420 MPa (60.000 PSI), herramientas, equipos, transporte, mano de obra y demás elementos necesarios para su correcta ejecución según planos estructurales y especificaciones técnicas. | un | 20 | 83932 | 1678640 | 20 | 1678640
5.3 | MALLA ELECTROSOLDADA
5.3.1 | Suministro, transporte, corte y colocación de malla electrosoldada D-84 en losas y pisos. Incluye todo lo necesario para la correcta colocación. | m2 | 5 | 11127 | 55635 | 5 | 55635
5.3.2 | Suministro, transporte, corte y colocación de malla electrosoldada D-131. Incluye todo lo necesario para la correcta colocación. | m2 | 5 | 16514 | 82570 | 5 | 82570
5.3.3 | Suministro, transporte, corte y colocación de malla electrosoldada D-188 en losas y pisos. Incluye todo lo necesario para la correcta colocación. | m2 | 344 | 22854 | 7861776 | 344 | 7861776
5.3.4 | Suministro, transporte, corte y colocación de malla electrosoldada D-221 en losas y pisos. Incluye todo lo necesario para la correcta colocación. | m2 | 301 | 28210 | 8491210 | 301 | 8491210
6 | CERRAMIENTO
6.1 | MAMPOSTERIA
6.1.1 | Construcción de mampostería en bloque de concreto de 12x20x40 cm, resistencia 13Mpa color gris natural estructural conforme a la NTC 4026, para alturas de hasta 3.50m. Incluye suministro, transporte, mortero de pega1:4, trabas, columnas, machones, cuchillas, buitrones (para bajantes de redes en general), remates de enrases, aristas con esquineros de fábrica, encorozados, áticos, chapas necesarias según detalles de construcción y todo lo necesario para su correcta construcción. Todos los cortes serán realizados a máquina. | m2 | 4 | 105037 | 420148 | 4 | 420148
6.1.2 | Construcción de mampostería en bloque de concreto de 15x20x40 cm, resistencia 13Mpa color gris natural estructural conforme a la NTC 4026, para alturas de hasta 3.50m. Incluye suministro, transporte, mortero de pega1:4, trabas, columnas, machones, cuchillas, buitrones (para bajantes de redes en general), remates de enrases, aristas con esquineros de fábrica, encorozados, áticos, chapas necesarias según detalles de construcción y todo lo necesario para su correcta construcción. Todos los cortes serán realizados a máquina | m | 191 | 120217 | 22961447 | 191 | 22961447
6.1.3 | Construcción de mampostería en bloque de concreto de 20x20x40 cm, resistencia 13Mpa color gris natural estructural, para alturas de hasta 3.50m. Incluye suministro, transporte, mortero de pega1:4, trabas, columnas, machones, cuchillas, buitrones (para bajantes de redes en general), remates de enrases, aristas con esquineros de fábrica, encorozados, áticos, chapas necesarias según detalles de construcción y todo lo necesario para su correcta construcción. Todos los cortes serán realizados a máquina. | un | 299 | 143213 | 42820687 | 299 | 42820687
6.1.4 | Suministro, transporte e instalación de calado arquitectónico de dimensiones 29x14x8 cm en concreto de alta resistencia de > 35 MPa (HVE), de color gris, para conformación de acabado en fachada. Incluye mortero de pega tipo M o S de 15 mm, refuerzo de acero en junta de pega, piezas arquitectónicas de norma ACI-318 y ASTM C652 y C-34, colocación, alineación, nivelación, fijación y todos los elementos necesarios para su correcta instalación. El acero se pagara en su ítem correspondiente. | m2 | 102 | 678967 | 69254634 | 102 | 69254634
6.1.5 | Suministro, transporte e instalación de bloque pigmentado tipo calado de dimensiones 59x14x5 cm en concreto de alta resistencia de > 28 MPa (HVE). Incluye mortero de pega tipo M o S de 15 mm, refuerzo de acero en junta de pega, piezas arquitectónicas de norma ACI-318 y NSR-10, colocación, alineación, nivelación, fijación y todos los elementos necesarios para su correcta instalación, según diseño. El acero se pagará en su ítem correspondiente. | m2 | 72 | 461930 | 33258960 | 72 | 33258960
6.1.6 | Construcción de obra civil para cerramientos, incluye: construcción de viga de fundación de 0,30x0,30m. en concreto de 21 MPA., reforzadas con 4 varillas de 1/2" y estribos de 3/8" cada 0,20 m., construcción de micropilotes de 0.30x 0.80 m cada 2 metros incluye 3 refuerzos verticales y 4 estribos repartidos en su longitud, construcción columnetas de 0,20m.x0,20m en concreto de 21 MPA., reforzadas con 4 varillas de 1/2" y estribos 3/8" cada 0,20 m. acabado a la vista, muro en bloque de concreto de 0,20x0,20x0,40m. ranurado ambas caras relleno con mortero 1:5, colocación de varillas de 1/2" (pelos) , de viga de remate en concreto de 21 MPA., de 0,20x0,20-0,15m., reforzado con 3 varillas de 1/2" y estribos cada 0,20 m de 3/8". con junta entre el bloque y la viga de remate, acabado a la vista, incluye todo lo necesario para su correcta instalación y funcionamiento, según diseño. | m | 80 | 366784 | 29342720 | 80 | 29342720
6.2 | CARPINTERIA METÁLICA
6.2.1 | Construcción de cerramiento en malla eslabonada y estructura en PTS, hasta una altura de 3.00m., incluye suministro, transporte e instalación de los elementos estructurales (pts, platinas, ángulos, entre otros), malla eslabonada calibre 10,5 ojo N° 4, corte, retiro cargue, transporte y botada de escombros provenientes de la actividad, soldadura 6011 debidamente aplicada con cordones definidos tope a tope, retiro de escorias y pulida, amarre con alambre calibre 12 galvanizado, suministro, transporte y aplicación de pintura anticorrosivo epoxipoliamida y pintura epóxica poliuretano en todos lo selementos estructurales, color a definir por la interventoría y todos los elementos necesarios para su correto funcionamiento. Según diseño. | m2 | 200 | 416995 | 83399000 | 200 | 83399000
6.2.2 | Suministro, transporte e instalación de Puerta-Malla, doble ala (Marcos y alas). Incluye: tubería PTS , calibre 14, ángulo ¾"x¾"⅛", platina de 5/8"x⅛", malla galvanizada ojo N°4 calibre 10, picaporte, pasadores, candado de seguridad, aplicación de soldadura 6011 en cordones completos no en puntos, retiro de escorias, lijada, aplicación de anticorrosivo y aplicación de pintura a base de aceite (2 manos), según diseño. | m2 | 10 | 456744 | 4567440 | 10 | 4567440
6.3 | PISCINA
6.3.1 | Suministro, transporte e instalación de cerramiento para piscinas en altura de 1.22 metros y módulos de 3.62x1.22 metros, en malla sintética de hilos poliéster recubiertos de PVC tipo textilene, el cerramiento debe ser removible. Incluye postes en aluminio reforzados en fibra de vidrio resistentes a la oxidación, corrosión y cloro, tapas de caucho para postes con protección UV, puerta de 1.22x0.80 metros en malla textilene y postes en aluminio reforzado en fibra de vidrio, cerradura con sistema push-pull de 1.52 metros con bisagra de cierre automático, perilla de cierre automático para la puerta y todo lo necesario para el correcto suministro e instalación. El cerramiento debe cumplir con la norma NTC 5776. | m | 5 | 209546 | 1047730 | 5 | 1047730
6.3.2 | Suministro, transporte e instalación de grúa de acceso a piscina con capacidad de carga de 150 kg, con medidas máximas de 1.567x0.92x1.725 metros. Incluye silla en PE de alta densidad, batería de 2x12V gel ácido, capacidad 2.9 Ah, voltaje 24V; módulo de carga adicional, chasis en tubo de 100x50 mm, 50x50 mm SCH de 40 y 80 de acero inoxidable; botón de parada de emergencia; indicador de carga; alarma sonora y todo lo necesario para la correcta instalación funcionamiento. | un | 1 | 29155000 | 29155000 | 1 | 29155000
7 | CUBIERTA
7.1 | TEJA
7.1.1 | Suministro, transporte e instalación de cubierta tipo sándwich deck en paneles de Aluzinc y aluminio o equivalente, conformado por dos tejas laminadas prepintadas, lamina intermedia de material aislante termoacústico, inyectado con fibra de vidrio/PIR con espesor de 50 mm, cara externa calibre 26 y aluzinc prepintado cal 24 en cara interna. Incluye clip de fijación, remates externos e internos de cubierta, flashing y baberos de remate/encuentro en lámina galvanizada prepintada cal 24 para sellado contra muros, columnas o antepechos de concreto/mampostería, tornillos autoperforantes de 7/16” y ¾”, y todos los elementos necesarios para su correcta instalación y funcionamiento. Según Diseño. | m2 | 231 | 366195 | 84591045 | 231 | 84591045
7.1.2 | Suministro y colocación de canoa en lámina galvanizada calibre 18, de 0,45 m de altura por 0,25 m de base, aletas de 0,10 m y 0,25 m. Incluye aplicación de wash prime, pintura anticorrosiva, dos manos a base de aceite, tragantes de 4" de diámetro. Se debera colocar unos buenos soportes de apoyo de la canoa en toda su longitud. | m | 24 | 158903 | 3813672 | 24 | 3813672
7.1.3 | Suministro, transporte e instalación de faldón en lámina galvanizada calibre 18. Incluye módulos de 1.14x0.57 metros, perfil de anclaje de 50x50 mm calibre 18, conexión de anclaje a PHR existente en la estructura metálica, acabado de la lámina en pintura en polvo electrostática horneada y todos los demás elementos necesarios para la correcta instalación. | m2 | 39 | 383952 | 14974128 | 39 | 14974128
7.2 | ESTRUCTURA
7.2.1 | Construcción y montaje de estructura metálica, en perfilería tipo IPE, HEA, PHR-C, PTE para elementos de cubierta, rampas o áreas de circulación metálicas, según diseño. Incluye: suministro y transporte de láminas, platinas, uniones, soldaduras de acabado o presentación, anclajes y pernos a estructura de concreto y madera. Todos los elementos deben llevar dos manos de pintura anticorrosiva, dos manos de esmalte base aceite mate, color por definir, ensayos a soldaduras, anticorrosivos y pinturas, trabajo en altura, equipos y la herramienta necesaria para el correcto montaje e instalación. | kg | 4285 | 23296 | 99823360 | 4285 | 99823360
8 | CARPINTERÍA METÁLICA
8.1 | VENTANAS
8.1.1 | Suministro, transporte e instalación de ventana de aluminio tipo persiana en sistema 315 de 0.55x0.30 m, color a definir según diseño. Incluye marco, alfajía, tornillería de instalación, chazos y todos los elementos que garanticen su correcto funcionamiento. | un | 1 | 350000 | 350000 | 1 | 350000
8.1.2 | Suministro, transporte e instalación de ventana de aluminio tipo persiana en sistema 315 de 0.72x0.30 m, color a definir según diseño. Incluye marco, alfajía, tornillería de instalación, chazos y todos los elementos que garanticen su correcto funcionamiento. | un | 1 | 380000 | 380000 | 1 | 380000
8.1.3 | Suministro, transporte e instalación de ventana de aluminio tipo persiana en sistema 315 de 0.95x0.30 m, color a definir según diseño. Incluye marco, alfajía, tornillería de instalación, chazos y todos los elementos que garanticen su correcto funcionamiento. | un | 1 | 410000 | 410000 | 1 | 410000
8.1.4 | Suministro, transporte e instalación de ventana de aluminio tipo persiana en sistema 315 de 1.10x0.30 m, color a definir según diseño. Incluye marco, alfajía, tornillería de instalación, chazos y todos los elementos que garanticen su correcto funcionamiento. | un | 1 | 420000 | 420000 | 1 | 420000
8.1.5 | Suministro, transporte e instalación de ventana de aluminio tipo persiana en sistema 315 de 1.05x0.90 m, color a definir según diseño. Incluye marco, alfajía, tornillería de instalación, chazos y todos los elementos que garanticen su correcto funcionamiento. | un | 1 | 420000 | 420000 | 1 | 420000
8.1.6 | Suministro, transporte e instalación de ventana de aluminio tipo persiana en sistema 315 de 1.50x0.30 m, color a definir según diseño. Incluye marco, modulación en 2 cuerpos, alfajía, tornillería de instalación, chazos y todos los elementos que garanticen su correcto funcionamiento. | un | 11 | 490000 | 5390000 | 11 | 5390000
8.1.7 | Suministro, transporte e instalación de ventana de aluminio tipo persiana en sistema 315 de 1.50x0.90 m, color a definir según diseño. Incluye marco, modulación en 2 cuerpos, alfajía, tornillería de instalación, chazos y todos los elementos que garanticen su correcto funcionamiento. | un | 15 | 730000 | 10950000 | 15 | 10950000
8.1.8 | Suministro, transporte e instalación de ventana de aluminio tipo persiana en sistema 315 de 0.76x1.50 m, color a definir según diseño. Incluye marco, modulación en 2 cuerpos, alfajía, tornillería de instalación, chazos y todos los elementos que garanticen su correcto funcionamiento. | un | 2 | 690000 | 1380000 | 2 | 1380000
8.1.9 | Suministro, transporte e instalación de ventana de aluminio tipo persiana en sistema 315 de 0.66x1.40 m, color a definir según diseño. Incluye marco, modulación en 2 cuerpos, alfajía, tornillería de instalación, chazos y todos los elementos que garanticen su correcto funcionamiento. | un | 1 | 630000 | 630000 | 1 | 630000
8.1.10 | Suministro, transporte e instalación de ventana de aluminio tipo persiana en sistema 315 de 0.66x1.20 m, color a definir según diseño. Incluye marco, modulación en 2 cuerpos, alfajía, tornillería de instalación, chazos y todos los elementos que garanticen su correcto funcionamiento. | un | 1 | 580000 | 580000 | 1 | 580000
8.1.11 | Suministro, transporte e instalación de ventana de aluminio tipo persiana en sistema 315 de 0.53x1.50 m, color a definir según diseño. Incluye marco, modulación en 2 cuerpos, alfajía, tornillería de instalación, chazos y todos los elementos que garanticen su correcto funcionamiento. | un | 1 | 610000 | 610000 | 1 | 610000
8.1.12 | Suministro, transporte e instalación de ventana de aluminio tipo persiana en sistema 315 de 0.54x1.50 m, color a definir según diseño. Incluye marco, modulación en 2 cuerpos, alfajía, tornillería de instalación, chazos y todos los elementos que garanticen su correcto funcionamiento. | un | 1 | 610000 | 610000 | 1 | 610000
8.1.13 | Suministro, transporte e instalación de ventana de aluminio tipo persiana en sistema 315 de 0.44x1.25 m, color a definir según diseño. Incluye marco, modulación en 2 cuerpos, alfajía, tornillería de instalación, chazos y todos los elementos que garanticen su correcto funcionamiento. | un | 1 | 530000 | 530000 | 1 | 530000
8.1.14 | Suministro, transporte e instalación de ventana de aluminio tipo persiana en sistema 315 de 0.43x1.25 m, color a definir según diseño. Incluye marco, modulación en 2 cuerpos, alfajía, tornillería de instalación, chazos y todos los elementos que garanticen su correcto funcionamiento. | un | 1 | 570000 | 570000 | 1 | 570000
8.1.15 | Suministro, transporte e instalación de ventana de aluminio tipo persiana en sistema 315 de 0.88x1.50 m, color a definir según diseño. Incluye marco, modulación en 2 cuerpos, alfajía, tornillería de instalación, chazos y todos los elementos que garanticen su correcto funcionamiento. | un | 1 | 730000 | 730000 | 1 | 730000
8.1.16 | Suministro, transporte e instalación de ventana de 1.20x1.20 m, aluminio en sistema 744 color a definir según diseño. Incluye modulación en 2 naves corredizas, vidrio templado 5 mm incoloro, alfajía de 11,5 cm, chapa de impacto y todos los elementos que garanticen su correcto funcionamiento. | un | 2 | 750000 | 1500000 | 2 | 1500000
8.1.17 | Suministro, transporte e instalación de ventana de 1.20x2.00 m, aluminio en sistema 744 color a definir según diseño. Incluye modulación en 2 naves corredizas, vidrio templado 5 mm incoloro, alfajía de 11,5 cm, chapa de impacto y todos los elementos que garanticen su correcto funcionamiento. | un | 1 | 1261400 | 1261400 | 1 | 1261400
8.2 | PUERTAS
8.2.1 | Suministro, transporte e instalación de puerta metálica entamborada con rejilla en la parte inferior de 1.00x2.10 m, en lámina Cold rold calibre 18. Incluye marco en lámina Cold rold calibre 20, manija tipo palanca, tope de apertura con cierre integrado y todos los elementos necesarios para su correcta instalación y funcionamiento. | un | 4 | 1316125 | 5264500 | 4 | 5264500
8.2.2 | Suministro, transporte e instalación de puerta metálica entamborada con rejilla en la parte inferior de 0.90x2.10 m, en lámina Cold rold calibre 18. Incluye marco en lámina Cold rold calibre 20, manija tipo palanca, tope de apertura con cierre integrado y todos los elementos necesarios para su correcta instalación y funcionamiento. | un | 3 | 1235118 | 3705354 | 3 | 3705354
8.2.3 | Suministro, transporte e instalación de puerta metálica entamborada con rejilla en la parte inferior de 0.70x2.10 m, en lámina Cold rold calibre 18. Incluye marco en lámina Cold rold calibre 20, manija tipo palanca, tope de apertura con cierre integrado y todos los elementos necesarios para su correcta instalación y funcionamiento. | un | 1 | 1073104 | 1073104 | 1 | 1073104
8.2.4 | Suministro, transporte e instalación de puerta metálica entamborada de 1.10x2.10 m, en lámina Cold rold calibre 18. Incluye marco en lámina Cold rold calibre 20, manija tipo palanca, tope de apertura con cierre integrado y todos los elementos necesarios para su correcta instalación y funcionamiento. | un | 1 | 1397131 | 1397131 | 1 | 1397131
8.2.5 | Suministro, transporte e instalación de puerta metálica tipo persiana de 0.90x2.10 m, en lámina Cold rold calibre 18. Incluye marco en lámina Cold rold calibre 20, manija tipo palanca, tope de apertura con cierre integrado y todos los elementos necesarios para su correcta instalación y funcionamiento. | un | 8 | 1235118 | 9880944 | 8 | 9880944
8.2.6 | Suministro, transporte e instalación de puerta metálica doble ala tipo persiana de 1.75x2.10 m, en lámina Cold rold calibre 18. Incluye marco en lámina Cold rold calibre 20, manija tipo palanca, tope de apertura con cierre integrado y todos los elementos necesarios para su correcta instalación y funcionamiento. | un | 1 | 1923677 | 1923677 | 1 | 1923677
8.2.7 | Suministro, transporte e instalación de puerta metálica doble ala tipo persiana de 1.40x2.10 m, en lámina Cold rold calibre 18. Incluye marco en lámina Cold rold calibre 20, manija tipo palanca, tope de apertura con cierre integrado y todos los elementos necesarios para su correcta instalación y funcionamiento. | un | 1 | 1640152 | 1640152 | 1 | 1640152
8.2.8 | Suministro, transporte e instalación de puerta metálica doble ala entamborada de 1.40x2.10 m, en lámina Cold rold calibre 18. Incluye marco en lámina Cold rold calibre 20, manija tipo palanca, tope de apertura con cierre integrado y todos los elementos necesarios para su correcta instalación y funcionamiento. | un | 1 | 1640152 | 1640152 | 1 | 1640152
8.3 | PASAMANOS
8.3.1 | Suministro, transporte e instalación de pasamanos metálico con una altura de 1,00 m; tubería circular galvanizada superior e inferior de 2"; barrotes circulares en tubería galvanizada de 1/2" cada 11 cm, platinas pie de amigo y platina de anclaje con un espesor de 3/16" cada 2.5 m y pernos expansivos de 3/8", pintura poliuretano, catalizador, base anticorrosiva y adherente. Incluye suministro y transporte de los materiales, cortes, soldaduras y fijaciones. Incluye todos los elementos necesarios para su correcta construcción y funcionamiento. Según diseño. | m | 10 | 555687 | 5556870 | 10 | 5556870
8.3.2 | Suministro, transporte e instalación de rodamanos metálico en tubería circular galvanizada de 2" calibre 16. Incluye platina de fijación y de anclaje, buje de unión, perno de fijación, pintura poliuretano, catalizador, base anticorrosiva y adherente, cortes, soldaduras y todos los demás elementos necesarios para la correcta construcción y funcionamiento. Según diseño. | m | 5 | 285600 | 1428000 | 5 | 1428000
8.4 | DIVISIONES EN ACERO INOXIDABLE
8.4.1 | Suministro, transporte e instalación de divisiones en acero inoxidable AISI 304 calibre 20, acabado satinado. Incluye paneles entamborados con un espesor de 30 mm para conformación de puertas h=1600mm y tabiques h=1600mm, cerrojos, percheros, parales de 1800mm, estructura interna de los paneles en tubería cuadrada galvanizada de 25 mm., con un espesor de 0.9 mm, bisagras pivotantes con apertura de 110º, elementos de anclaje a 90º, tornillo de ensamble antivandálico que no permita su extracción, todos los elementos necesarios para su correcta instalación y funcionamiento. Según diseño. | m2 | 60 | 862742 | 51764520 | 60 | 51764520
9 | REVOQUES, RESANES, ENCHAPES Y PINTURAS
9.1 | REVOQUE
9.1.1 | Revoque con mortero 1:3 impermeabilizado para muros y pisos. Incluye: preparación de la superficie, suministro y transporte de los materiales, fajas, ranuras, filetes, impermeabilizante, puente de adherencia tipo látex o imprimante cementicio, juntas y dilataciones requeridas y todo lo necesario para garantizar una superficie resistente, uniforme, adherida e impermeable, conforme a especificaciones técnicas y aprobación de la interventoría. | m2 | 460 | 62357 | 28684220 | 460 | 28684220
9.1.2 | Revoque muros, incluye filos y ranuras, preparacion de la superficie. suministro y transporte de los materiales y todos los demás elementos necesarios para su correcta ejecución de la actividad. | m2 | 502 | 41558 | 20862116 | 502 | 20862116
9.2 | RESANES
9.2.1 | Colocación de estuco acrílico profesional. Incluye 3 manos mínimo o las necesarias para obtener una superficie pareja y homogénea, suministro, transporte de los materiales, ranuras, filetes, dilataciones y todos los elementos necesarios para su correcta aplicación y funcionamiento. | m2 | 127 | 26842 | 3408934 | 127 | 3408934
9.3 | PINTURA
9.3.1 | Suministro y aplicación de pintura acrilica para exteriores (hidrorrepelente) de primera calidad que cumpla con la Norma NTC 1335, con sellante para poros tipo Sellamax . Incluye pulida de superficie con grata, resane de grietas y adecuación de la superficie a intervenir a satisfacción de la interventoria. Color a definir aprobado por la interventoria. Minimo 3 manos o las que sean necesarias para obtener una superficie pareja y homogenea. | m2 | 139 | 41964 | 5832996 | 139 | 5832996
9.3.2 | Aplicación de pintura epoxipoliamida en pisos (dos componentes proporción 1:3, no tóxica), semimate, sobre concreto pulido, 2 a 3 manos o las necesarias para lograr una superficie pareja a satisfacción de la interventoría, color por definir. Incluye preparación de superficie, suministro, transporte de materiales, catalizador y todo lo necesario para la correcta ejecución de la actividad. color por definir. | m2 | 135 | 36329 | 4904415 | 135 | 4904415
9.4 | ENCHAPES
9.4.1 | Suministro, transporte e instalación de enchape mármol piedra natural tipo perlato de 0,30m - e ≥1,4cm ≤1,8cm con Junta perdida. Incluye pegante, lechada igual o similar al tono de la piedra, hidrofugo extra solvente de aspecto natural, pulida, repulida, acabado mate, cargue, descargue de los materiales y todo lo necesario para su correcta instalación y funcionamiento. | m2 | 130 | 370258 | 48133540 | 130 | 48133540
9.4.2 | Suministro, transporte e instalación de piso en porcelanato antideslizante tipo concreto para zonas húmedas de alto tráfico. Incluye baldosa en porcelanato técnico antideslizante con acabado tipo concreto, clasificación mínima R11 (recomendado R12 en zonas de ducha), absorción ≤ 0.5%, formato 60x120 cm o 30x60 cm según modulación, apto para alto tráfico institucional, preparación de superficie, aplicación de adhesivo cementicio de alto desempeño tipo C2 o superior, colocación, nivelación, alineación, aplicación de boquilla impermeable y antihongos, limpieza final, cargue, transporte interno de materiales, mano de obra, herramientas y todos los elementos necesarios para la correcta ejecución de la actividad. | m2 | 89 | 177151 | 15766439 | 89 | 15766439
10 | REDES SANITARIAS
10.1 | FILTROS
10.1.1 | Construcción de filtro de 0,30 m de ancho y altura variable (mínimo 0,40 m), pendiente longitudinal mínima del 0,5%, según diseño. Incluye suministro, transporte, colocación de geotextil NT 2000 o NT 2500 con traslapos mínimos de 0,30 m, triturado de 3/4" a 2 1/2", tubería para filtro Ø160 mm (6"), todos los elementos y actividades necesarios para la correcta ejecución y funcionamiento. No incluye excavación. | m | 79 | 123402 | 9748758 | 79 | 9748758
10.2 | REDES
10.2.1 | Colocación de TUBERÍA PVC-SANITARIA de 2", para aguas residuales o lluvias ENTERRADA, EMPOTRADA O COLGADA por losas. Incluye suministro y transporte de los materiales, accesorios, pegante, limpiador y todos los elementos necesarios para su correcta instalación y funcionamiento. También incluye desvíos. La excavación, los llenos y los soportes se pagaran en su ítem respectivo. Las tuberías serán fabricadas bajo norma NTC 1087, los accesorios serán fabricados bajo norma NTC 1341, la soldadura será fabricada bajo norma NTC 576. Para aguas lluvias sólo está permitido utilizar tubería PVC SANITARIA (NO ESTÁ PERMITIDO EL USO DE TUBERÍA DE VENTILACIÓN para aguas lluvias), Se harán pruebas de hermeticidad a una presión mínima de 3 m.c.a. mínimo por 15 minutos, el sistema o sección debe ser hermético. | m | 750 | 59743 | 44807250 | 750 | 44807250
10.2.2 | Colocación de TUBERÍA PVC-SANITARIA de 3", para aguas residuales o lluvias ENTERRADA, EMPOTRADA O COLGADA por losas. Incluye suministro y transporte de los materiales, accesorios, pegante, limpiador y todos los elementos necesarios para su correcta instalación y funcionamiento. También incluye desvíos. La excavación, los llenos y los soportes se pagaran en su ítem respectivo. Las tuberías serán fabricadas bajo norma NTC 1087, los accesorios serán fabricados bajo norma NTC 1341, la soldadura será fabricada bajo norma NTC 576. Para aguas lluvias sólo está permitido utilizar tubería PVC SANITARIA (NO ESTÁ PERMITIDO EL USO DE TUBERÍA DE VENTILACIÓN para aguas lluvias), Se harán pruebas de hermeticidad a una presión mínima de 3 m.c.a. mínimo por 15 minutos, el sistema o sección debe ser hermético. | m | 350 | 69471 | 24314850 | 350 | 24314850
10.2.3 | Colocación de TUBERÍA PVC-SANITARIA de 4", para aguas residuales o lluvias ENTERRADA, EMPOTRADA O COLGADA por losas. Incluye suministro y transporte de los materiales, accesorios, pegante, limpiador y todos los elementos necesarios para su correcta instalación y funcionamiento. También incluye desvíos. La excavación, los llenos y los soportes se pagaran en su ítem respectivo. Las tuberías serán fabricadas bajo norma NTC 1087, los accesorios serán fabricados bajo norma NTC 1341, la soldadura será fabricada bajo norma NTC 576. Para aguas lluvias sólo está permitido utilizar tubería PVC SANITARIA (NO ESTÁ PERMITIDO EL USO DE TUBERÍA DE VENTILACIÓN para aguas lluvias), Se harán pruebas de hermeticidad a una presión mínima de 3 m.c.a. mínimo por 15 minutos, el sistema o sección debe ser hermético. | m | 400 | 108358 | 43343200 | 400 | 43343200
10.2.4 | Colocación de TUBERÍA PVC-SANITARIA de 6", para aguas residuales o lluvias ENTERRADA, EMPOTRADA O COLGADA por losas. Incluye suministro y transporte de los materiales, accesorios, pegante, limpiador y todos los elementos necesarios para su correcta instalación y funcionamiento. También incluye desvíos. La excavación, los llenos y los soportes se pagaran en su ítem respectivo. Las tuberías serán fabricadas bajo norma NTC 1087, los accesorios serán fabricados bajo norma NTC 1341, la soldadura será fabricada bajo norma NTC 576. Para aguas lluvias sólo está permitido utilizar tubería PVC SANITARIA (NO ESTÁ PERMITIDO EL USO DE TUBERÍA DE VENTILACIÓN para aguas lluvias). | m | 39 | 181205 | 7066995 | 39 | 7066995
10.3 | SALIDAS
10.3.1 | Suministro, transporte e instalación de bocas sanitarias 2". Incluye tubería sanitaria de 2", accesorios de 2", sifón, adaptador, pegante, limpiador y todos los demás elementos necesarios para la correcta instalación y funcionamiento. | un | 25 | 178124 | 4453100 | 25 | 4453100
10.3.2 | Suministro, transporte e instalación de bocas sanitarias 4". Incluye tubería sanitaria de 4", accesorios de 4", pegante, limpiador y todos los demás elementos necesarios para la correcta instalación y funcionamiento. | un | 9 | 203255 | 1829295 | 9 | 1829295
10.4 | ALCANTARILLADO
10.4.1 | Suministro, transporte e instalación tubería Ø = 200 mm (8") PVC-NOVAFORT para alcantarillado. Incluye bocas, accesorios, acondicionador de superficie, adhesivo Novafort y todos los elementos necesarios para su correcta instalación y funcionamiento. La excavación, encamado, atraques y los llenos se pagaran en su ítem respectivo. | m | 39 | 124480 | 4854720 | 39 | 4854720
10.4.2 | Suministro,Transoporte e instalación tubería Ø = 250 mm (10") PVC-NOVAFORT para alcantarillado. Incluye suministro y transporte de los materiales, bocas, accesorios y adhesivo Novafort y todos los elementos necesarios para su correcta instalación y funcionamiento. La excavación, encamado, atraques y los llenos se pagaran en su ítem respectivo. | m | 58 | 243620 | 14129960 | 58 | 14129960
10.5 | POZOS SÉPTICOS Y CAJAS
10.5.1 | Construcción de caja de inspección y/o empalme tipo 2 de 80x80x130 cm. medidas internas, incluye: tapa y herrajes. Concreto f`c=28 MPA según diseño. Con impermeabilizante integral, para el interior y exterior; tapa en concreto, la tapa con su respectivo herraje. Incluye suministro, transporte e instalación de los materiales, formaleta, vibrado y todos los elementos necesarios para su correcta construcción y funcionamiento. Según diseño y especificaciones de EPM. | un | 7 | 2532871 | 17730097 | 7 | 17730097
11 | REDES HIDRAULICAS
11.1 | REDES
11.1.1 | Suministro, transporte e instalación de tubería PVC-P RDE 9 D=1/2". Incluye todos los accesorios en PVC-P que se requieran para su correcta instalación y desvíos, estos deberán estar correctamente pegados usando limpiador y soldadura apropiados, sin presentar fugas, fisuras o cualquier otra clase de anomalía. Se debe garantizar la correcta instalación y funcionamiento. Incluye además las perforaciones (canchas) de paredes o pisos que lo requieran, cargue, transporte y botada de escombros en botaderos oficiales o donde indique la interventoría. Una vez terminada una sección o un sistema total de agua fría o caliente, debe ser probada su hermeticidad bajo una presión de agua no menor a 1000 kPa (145 psi) durante 4 horas con una tolerancia del 2%. Los tubos deben ser fabricados bajo las normas NTC 382, los accesorios bajo norma NTC 1339 y la soldadura bajo NTC 576. | m | 18 | 13501 | 243018 | 18 | 243018
11.1.2 | Suministro, transporte e instalación de tubería PVC-P de 1 1/4”, RDE 21. Incluye todos los accesorios en PVC-P que se requieran para su correcta instalación y desvíos, estos deberán estar correctamente pegados usando limpiador y soldadura apropiados, sin presentar fugas, fisuras o cualquier otra clase de anomalía. Se debe garantizar la correcta instalación y funcionamiento. Incluye además las perforaciones (canchas) de paredes o pisos que lo requieran, cargue, transporte y botada de escombros en botaderos oficiales o donde indique la interventoría. Una vez terminada una sección o un sistema total, debe ser probada su hermeticidad bajo una presión de agua no menor a 1000 kPa (145 psi) durante 4 horas con una tolerancia del 2%. Los tubos deben ser fabricados bajo las normas NTC 382, los accesorios bajo norma NTC 1339 y la soldadura bajo NTC 576. | m | 800 | 33804 | 27043200 | 800 | 27043200
11.1.3 | Suministro, transporte e instalación de tubería PVC-P de 1 1/2”, RDE 21. Incluye todos los accesorios en PVC-P que se requieran para su correcta instalación y desvíos, estos deberán estar correctamente pegados usando limpiador y soldadura apropiados, sin presentar fugas, fisuras o cualquier otra clase de anomalía. Se debe garantizar la correcta instalación y funcionamiento. Incluye además las perforaciones (canchas) de paredes o pisos que lo requieran, cargue, transporte y botada de escombros en botaderos oficiales o donde indique la interventoría. Una vez terminada una sección o un sistema total, debe ser probada su hermeticidad bajo una presión de agua no menor a 1000 kPa (145 psi) durante 4 horas con una tolerancia del 2%. Los tubos deben ser fabricados bajo las normas NTC 382, los accesorios bajo norma NTC 1339 y la soldadura bajo NTC 576. | m | 75 | 52610 | 3945750 | 75 | 3945750
11.1.4 | Suministro, transporte e instalación de tubería PVC-P de 1”, RDE 13.5. Incluye todos los accesorios en PVC-P que se requieran para su correcta instalación y desvíos, estos deberán estar correctamente pegados usando limpiador y soldadura apropiados, sin presentar fugas, fisuras o cualquier otra clase de anomalía. Se debe garantizar la correcta instalación y funcionamiento. Incluye además las perforaciones (canchas) de paredes o pisos que lo requieran, cargue, transporte y botada de escombros en botaderos oficiales o donde indique la interventoría. Una vez terminada una sección o un sistema total, debe ser probada su hermeticidad bajo una presión de agua no menor a 1000 kPa (145 psi) durante 4 horas con una tolerancia del 2%. Los tubos deben ser fabricados bajo las normas NTC 382, los accesorios bajo norma NTC 1339 y la soldadura bajo NTC 576. | m | 120 | 22154 | 2658480 | 120 | 2658480
11.1.5 | Suministro, transporte e instalación de tubería PVC-P de 2”, RDE 21. Incluye todos los accesorios en PVC-P que se requieran para su correcta instalación y desvíos, estos deberán estar correctamente pegados usando limpiador y soldadura apropiados, sin presentar fugas, fisuras o cualquier otra clase de anomalía. Se debe garantizar la correcta instalación y funcionamiento. Incluye además las perforaciones (canchas) de paredes o pisos que lo requieran, cargue, transporte y botada de escombros en botaderos oficiales o donde indique la interventoría. Una vez terminada una sección o un sistema total, debe ser probada su hermeticidad bajo una presión de agua no menor a 1000 kPa (145 psi) durante 4 horas con una tolerancia del 2%. Los tubos deben ser fabricados bajo las normas NTC 382, los accesorios bajo norma NTC 1339 y la soldadura bajo NTC 576. | m | 26 | 56001 | 1456026 | 26 | 1456026
11.1.6 | Suministro, transporte e instalación de cinta de señalización para red de acueducto. Las excavaciones y llenos se pagarán en sus ítems correspondientes. | m | 50 | 923 | 46150 | 50 | 46150
11.2 | SALIDAS
11.2.1 | Suministro, transporte e instalación de salidas de abasto en DIÁMETRO DE 1/2"con tubería RDE 9, 500 PSI, incluye todos los accesorios en PVC de diámetro 1/2" que se requieran para su correcta instalación. Estos deberán estar correctamente pegados usando limpiador, soldadura y teflón apropiados, sin presentar fugas, fisuras o cualquier otra clase de anomalía. Se debe garantizar la correcta instalación y funcionamiento. Incluye además las perforaciones (canchas) de paredes o pisos que lo requieran; cargue, transporte y botada de escombros en botaderos oficiales o donde indique la supervisión. | un | 35 | 121120 | 4239200 | 35 | 4239200
11.2.2 | Suministro, transporte e instalación de salidas de abasto en DIÁMETRO DE 1 1/4"con tubería RDE 21, 200 PSI, incluye todos los accesorios en PVC de diámetro 1 1/4" que se requieran para su correcta instalación. Estos deberán estar correctamente pegados usando limpiador, soldadura y teflón apropiados, sin presentar fugas, fisuras o cualquier otra clase de anomalía. Se debe garantizar la correcta instalación y funcionamiento. Incluye además las perforaciones (canchas) de paredes o pisos que lo requieran; cargue, transporte y botada de escombros en botaderos oficiales o donde indique la supervisión. | un | 10 | 246061 | 2460610 | 10 | 2460610
11.2.3 | Suministro, transporte e instalación de salidas de abasto en DIÁMETRO DE 1 1/2"con tubería RDE 21, 200 PSI, incluye todos los accesorios en PVC de diámetro 1 1/2" que se requieran para su correcta instalación. Estos deberán estar correctamente pegados usando limpiador, soldadura y teflón apropiados, sin presentar fugas, fisuras o cualquier otra clase de anomalía. Se debe garantizar la correcta instalación y funcionamiento. Incluye además las perforaciones (canchas) de paredes o pisos que lo requieran; cargue, transporte y botada de escombros en botaderos oficiales o donde indique la supervisión." | un | 10 | 192542 | 1925420 | 10 | 1925420
11.3 | VÁLVULAS
11.3.1 | Suministro, transporte e instalación de válvula paso libre rw ½" . Incluye válvula, codo PVC presión EL de 1/2"x90°, adaptador macho PVC presión EL de 1/2", cinta teflón de 12x50 mm, soldadura CPVC, limpiador PVC y todos los demás elementos necesarios para la correcta instalación y funcionamiento. | un | 8 | 151650 | 1213200 | 8 | 1213200
11.3.2 | Suministro, transporte e instalación de valvula paso libre rw 3/4". Incluye valvula, adaptador macho PVC presión EL de 3/4", codo PVC presión EL de 3/4"x90°, cinta teflon de 12x50 mm, soldadura CPVC, limpiador PVC y todos los demas elementos necesarios para la correcta instalación y funcionamiento. | un | 8 | 173300 | 1386400 | 8 | 1386400
11.3.3 | Suministro, transporte e instalación de valvula de paso 1". Incluye valvula, adaptador macho PVC presión EL de 1", cinta teflon de 12x50 mm, tuberia PVC presión extremo liso RDE 13.5 de 1/2", codo PVC presión EL de 1"x90°, limpiador PVC, soldadura CPVC y todos los demas elementos necesarios para la correcta instalación y funcionamiento. | un | 3 | 195341 | 586023 | 3 | 586023
11.3.4 | Suministro, transporte e instalación de valvula cheque ½". Incluye valvula, adaptador macho PVC presión EL de 1/2", soldadura CPVC, limpiador PVC y todos los demas elementos necesarios para la correcta instalación y funcionamiento. | un | 1 | 112922 | 112922 | 1 | 112922
11.3.5 | Suministro, transporte e instalación de valvula cheque 1". Incluye valvula, adaptador macho PVC presión EL de 1", soldadura CPVC, limpiador PVC y todos los demas elementos necesarios para la correcta instalación y funcionamiento. | un | 1 | 185103 | 185103 | 1 | 185103
11.4 | ACOMETIDA
11.4.1 | Construcción de acometida acueducto 1". Incluye suministro, transporte e instalación de tuberia de cobre de 1", aislamiento de espuma elastomérica, medidor de acueducto de 1" volumetrico, collar de derivación HD de 2"x1", valvula RW de 1" roscada, llave de acera 1", valvula cheque cortina en bronce RW roscado de 1", filtro en Y de 1", herraje de contador de acueducto de 0.60x1.20, soldadura de estaño y todos los demas elementos necesarios para la correcta ejecución y funcionamiento. | m | 1 | 511317 | 511317 | 1 | 511317
11.5 | SISTEMA DE IMPULSIÓN Y SUCCIÓN
11.5.1 | Suministro, transporte e instalación de tubería PVC-P de 3”, RDE 21. Incluye todos los accesorios en PVC-P que se requieran para su correcta instalación y desvíos, estos deberán estar correctamente pegados usando limpiador y soldadura apropiados, sin presentar fugas, fisuras o cualquier otra clase de anomalía. Se debe garantizar la correcta instalación y funcionamiento. Incluye además las perforaciones (canchas) de paredes o pisos que lo requieran, cargue, transporte y botada de escombros en botaderos oficiales o donde indique la interventoría. Una vez terminada una sección o un sistema total, debe ser probada su hermeticidad bajo una presión de agua no menor a 1000 kPa (145 psi) durante 4 horas con una tolerancia del 2%. Los tubos deben ser fabricados bajo las normas NTC 382, los accesorios bajo norma NTC 1339 y la soldadura bajo NTC 576. | m | 98 | 92938 | 9107924 | 98 | 9107924
11.5.2 | Suministro, transporte e instalación de tubería PVC-P de 4”, RDE 21. Incluye todos los accesorios en PVC-P que se requieran para su correcta instalación y desvíos, estos deberán estar correctamente pegados usando limpiador y soldadura apropiados, sin presentar fugas, fisuras o cualquier otra clase de anomalía. Se debe garantizar la correcta instalación y funcionamiento. Incluye además las perforaciones (canchas) de paredes o pisos que lo requieran, cargue, transporte y botada de escombros en botaderos oficiales o donde indique la interventoría. Una vez terminada una sección o un sistema total, debe ser probada su hermeticidad bajo una presión de agua no menor a 1000 kPa (145 psi) durante 4 horas con una tolerancia del 2%. Los tubos deben ser fabricados bajo las normas NTC 382, los accesorios bajo norma NTC 1339 y la soldadura bajo NTC 576. | m | 87 | 192117 | 16714179 | 87 | 16714179
11.5.3 | Suministro, transporte e instalación de tubería PVC-P de 6”, RDE 21. Incluye todos los accesorios en PVC-P que se requieran para su correcta instalación y desvíos, estos deberán estar correctamente pegados usando limpiador y soldadura apropiados, sin presentar fugas, fisuras o cualquier otra clase de anomalía. Se debe garantizar la correcta instalación y funcionamiento. Incluye además las perforaciones (canchas) de paredes o pisos que lo requieran, cargue, transporte y botada de escombros en botaderos oficiales o donde indique la interventoría. Una vez terminada una sección o un sistema total, debe ser probada su hermeticidad bajo una presión de agua no menor a 1000 kPa (145 psi) durante 4 horas con una tolerancia del 2%. Los tubos deben ser fabricados bajo las normas NTC 382, los accesorios bajo norma NTC 1339 y la soldadura bajo NTC 576. | m | 77 | 283488 | 21828576 | 77 | 21828576
11.5.4 | Suministro, transporte e instalación de tubería PVC-P de 8”, RDE 21. Incluye todos los accesorios en PVC-P que se requieran para su correcta instalación y desvíos, estos deberán estar correctamente pegados usando limpiador y soldadura apropiados, sin presentar fugas, fisuras o cualquier otra clase de anomalía. Se debe garantizar la correcta instalación y funcionamiento. Incluye además las perforaciones (canchas) de paredes o pisos que lo requieran, cargue, transporte y botada de escombros en botaderos oficiales o donde indique la interventoría. Una vez terminada una sección o un sistema total, debe ser probada su hermeticidad bajo una presión de agua no menor a 1000 kPa (145 psi) durante 4 horas con una tolerancia del 2%. Los tubos deben ser fabricados bajo las normas NTC 382, los accesorios bajo norma NTC 1339 y la soldadura bajo NTC 576. | m | 4 | 542218 | 2168872 | 4 | 2168872
11.6 | EQUIPOS DE BOMBEO
11.6.1 | Suministro, transporte e instalación de sistema de bombeo de presión de agua potable con potencia del motor: 2HP, amperaje: 6,4amp, presión de operación: 33 MCA, caudal: 2 LPS por bomba, succión: 1 1/2"; descarga: 1". Incluye tablero de control con variador por bomba, 2 electrobombas de 2HP C2P20 PEARL USA. 220V. trifásicas, válvulas de succión, descarga y en flauta de descarga, transductor de presión, manómetro, flotador, ensamble de sistema en tubería PVC con flauta de descarga, tanque de membrana de 50L, conexión a cero metros de presóstatos, electrobombas y suministro eléctrico, hasta 3m; pruebas y demás accesorios o elementos que se requieran para su correcto funcionamiento. | un | 1 | 20473950 | 20473950 | 1 | 20473950
11.6.2 | Suministro, transporte e instalación de tanque cilíndrico en fibra de vidrio o polietileno de alta densidad / PRFV, para almacenamiento de agua potable de capacidad nominal 6.0 m³, diámetro aproximado de 2 metros. Incluye escotilla de inspección y/o tapa hermética, sistema de control de nivel con válvula flotadora mecánica superior, interruptor de nivel eléctrico (flotador de pera tipo cónsul/sensor de nivel) ajustado a disparo por bajo nivel sobre el fondo para protección de bomba, bridas/pases de muro para entrada, salida, rebose y desagüe, soportes, accesorios de fijación, acoples, pruebas hidráulicas, demás accesorios o elementos necesarios para la correcta instalación y funcionamiento. | un | 1 | 4491107 | 4491107 | 1 | 4491107
11.7 | HIDRANTES
11.7.1 | Suministro, transporte e instalación de hidrante tipo tráfico 3" en hierro fundido. Incluye codo de 3” en hierro dúctil, válvula brida de 3”, tubería en polietileno de 3”, todos los elementos necesarios para la correcta instalación y funcionamiento. | un | 1 | 11214041 | 11214041 | 1 | 11214041
12 | REDES ELECTRICAS
12.1 | ADECUACIONES
12.1.1 | Adecuación de M.L. principal existente para conexión de breaker proyectado de 150A. Incluye suministro, transporte de materiales, barras de cobre o cable, accesorios de conexión, elementos de fijación y de anclaje, puesta a tierra, marcación, señalización, pruebas, chequeos y todo lo necesario para la correcta adecuación. La coordinación de protección se debe realizar con compactibilidad al existente. | global | 1 | 1384643 | 1384643 | 1 | 1384643
12.1.2 | Suministro, transporte e instalación de ML de uso interior, según diagrama unifilar. Incluye gabinete fabricado en lámina cold rolled con acabado en pintura electrostática, IP3X, Barras de cobre 150A , 3F+N+T, Icc 10kA, tres (3) breaker EZC100N 3X20A-40A, dos (2) breaker EZC100N 3X60A, un minibreaker 2X50A, cuatro reservas no equipadas, supresor de transientes tipo I+II, trifásico, sistema Y, 4 hilos más tierra, I imp=12.5 kA, 10/350, In = 40kA 8/20, Vn= 240V, mcov: 300V, 4 modos directos de operación, marcación interior y exterior, cableado, fijaciones, anclajes y demás accesorios para su correcto funcionamiento, según diseño. | global | 1 | 6998434 | 6998434 | 1 | 6998434
12.1.3 | Suministro, transporte e instalación de tablero de control de iluminación (TCI) según diagrama unifilar. Incluye gabinete fabricado en lámina cold rolled, contactores schneider o similar, breakers, programador horario, muletillas y demás accesorios para su correcto funcionamiento. | global | 1 | 2180761 | 2180761 | 1 | 2180761
12.2 | TABLEROS
12.2.1 | Suministro, transporte e instalación de tableros multibreaker de 18 circuitos, 208V, 225A, Icc: 10kA, con barras de neutro y tierra independiente, con puerta y chapa. Incluye fijaciones, anclajes, puesta a tierra, marcación, pruebas, chequeos, todo lo necesario para la correcta instalación y funcionamiento. | un | 1 | 551904 | 551904 | 1 | 551904
12.2.2 | Suministro, transporte e instalación breaker enchufable monopolar de 20A,30A, 208V, Icc: 10kA. Incluye marquilla acrílica de identificación de circuito y cinta aislante y todo lo necesario para la correcta instalación y funcionamiento. | un | 9 | 50645 | 455805 | 9 | 455805
12.3 | ACOMETIDAS
12.3.1 | Suministro, transporte y montaje de alimentadores en baja tensión de acometida hacia gabinete ML proyectado en cable 3No.4/0+1No.2/0+1No.2. Incluye terminales electroplateadas, marcación y todo lo necesario para la correcta instalación y funcionamiento. | m | 105 | 99316 | 10428180 | 105 | 10428180
12.3.2 | Suministro, transporte y montaje de alimentadores en baja tensión de acometida a tablero TP1, en cable 3No.8+2No.10 en EMT 1". Incluye accesorios de tubería, conectores de empalme, encintada, marcaciones, chequeos. Canalización, elementos de fijación y puesta a tierra; además de todo lo necesario para la correcta instalación y funcionamiento. | m | 10 | 63430 | 634300 | 10 | 634300
12.3.3 | Suministro, transporte y montaje de alimentadores en baja tensión de acometida a tablero TCI, en cable 2No.8+1No.10 en EMT 1". Incluye accesorios de tubería, encintada, marcaciones, elementos de fijación y puesta a tierra; además de todo lo necesario para la correcta instalación y funcionamiento. | m | 30 | 50653 | 1519590 | 30 | 1519590
12.3.4 | Suministro, transporte y montaje de alimentador a tablero control agua potable, en cable 4No10 por EMT 3/4". Incluye tubería, accesorios de tubería, conectores de empalme, encintada, marcaciones, elementos de fijación y puesta a tierra; además de todo lo necesario para la correcta instalación y funcionamiento. | m | 15 | 38716 | 580740 | 15 | 580740
12.3.5 | Suministro, transporte y montaje de alimentador a tablero control bombas piscina, en cable 3No4+1No.8 por EMT 1 1/2". Incluye tubería, accesorios de tubería, conectores de empalme, encintada, marcaciones, elementos de fijación y además de todo lo necesario para la correcta instalación y funcionamiento. | m | 50 | 101369 | 5068450 | 50 | 5068450
12.3.6 | Suministro, transporte y montaje de alimentador a bomba potable en cable 4No12 en tubería liquid tigth 3/4". Incluye accesorios de tubería, conector recto, encintada, marcaciones, chequeos, canalización, elementos de fijación y puesta a tierra; además de todo lo necesario para la correcta instalación y funcionamiento. | m | 30 | 26820 | 804600 | 30 | 804600
12.3.7 | Suministro, transporte y montaje de alimentador a bomba de calor y/o piscina, en cable 4No10 en tubería liquid tigth 3/4". Incluye tubería, accesorios de tubería, conectores recto, encintada, marcaciones, elementos de fijación y además de todo lo necesario para la correcta instalación y funcionamiento. | m | 20 | 33136 | 662720 | 20 | 662720
12.3.8 | Suministro, transporte y montaje de acometidas parciales en cable 3No.12 desde tablero a primera salida. Incluye accesorios de tubería, conector recto, encintada, marcaciones, chequeos, canalización, elementos de fijación y puesta a tierra; además de todo lo necesario para la correcta instalación y funcionamiento. | m | 90 | 25188 | 2266920 | 90 | 2266920
12.3.9 | Suministro, transporte e instalación de tubería EMT de 1" adosada a la losa. Incluye elementos de fijación, accesorios, resanes de ser necesario y todo lo necesario para la correcta instalación y funcionamiento. | m | 15 | 28874 | 433110 | 15 | 433110
12.3.10 | Suministro, transporte e instalación de caja de paso metálica 12x12x5 cm. Incluye tapa lisa, elementos de fijación, tornillo de polo a tierra y todo lo necesario para la correcta instalación y funcionamiento. | un | 20 | 15846 | 316920 | 20 | 316920
12.3.11 | Suministro, transporte e instalación de caja de paso metálica 40x40x5 cm. Incluye tapa lisa, elementos de fijación, tornillo de polo a tierra y todo lo necesario para la correcta instalación y funcionamiento. | un | 4 | 111921 | 447684 | 4 | 447684
12.3.12 | Suministro, transporte e instalación de caja de paso metálica 30x30x15 cm. Incluye pintura electrostática, elementos de fijación, tornillo de polo a tierra y todo lo necesario para la correcta instalación y funcionamiento. | un | 2 | 70660 | 141320 | 2 | 141320
12.3.13 | Suministro, transporte e instalación de caja de paso metálica 20x20x15 cm. Incluye pintura electrostática, elementos de fijación, tornillo de polo a tierra y todo lo necesario para la correcta instalación y funcionamiento. | un | 1 | 50618 | 50618 | 1 | 50618
12.4 | SALIDAS ELÉCTRICAS Y DE DATOS
12.4.1 | Suministro, transporte y montaje de salida para tomacorriente doble 120V. Incluye tomacorriente doble con polo a tierra, tubería EMT 3/4" (3 metros), accesorios, cableado cu no.12 LS-HF-FR, caja 12x12 cm, conectores de empalme, encintada, marcaciones, chequeos y todos los demás elementos necesarios para correcta instalación y funcionamiento. | un | 19 | 136814 | 2599466 | 19 | 2599466
12.4.2 | Suministro, transporte y montaje de salida para tomacorriente doble 120V GFCI. Incluye tomacorriente doble con polo a tierra, tubería EMT 3/4" (4 metros), accesorios, cable N°12 LS-HF-FR, caja 12x12 cm, conectores de empalme, marcaciones, chequeos, resanes y todos los demás elementos necesarios para correcta instalación y funcionamiento. | un | 2 | 190822 | 381644 | 2 | 381644
12.4.3 | Suministro, transporte y montaje de salida para tomacorriente doble 120V intemperie. Incluye tomacorriente, tubería EMT 3/4" (4 metros), accesorios, cable N°12 LS-HF-FR, caja 12x12 cm, conectores de empalme, marcaciones, chequeos, resanes y todos los demás elementos necesarios para correcta instalación y funcionamiento. | un | 3 | 178222 | 534666 | 3 | 534666
12.4.4 | Suministro, transporte y montaje de salida para suiche sencillo. Incluye switch, tubería EMT 3/4" (3 metros), accesorios, cable N°12 LS-HF-FR, caja 12x12 cm, conectores de empalme, marcaciones, chequeos, resanes y todos los demás elementos necesarios para correcta instalación y funcionamiento. | un | 17 | 141112 | 2398904 | 17 | 2398904
12.4.5 | Suministro, transporte y montaje de salida para suiche doble. Incluye switch, tubería EMT 3/4" (3 metros), accesorios, cable N°12 LS-HF-FR, caja 12x12 cm, conectores de empalme, marcaciones, chequeos, resanes y todos los demás elementos necesarios para correcta instalación y funcionamiento. | un | 2 | 165893 | 331786 | 2 | 331786
12.4.6 | Suministro, transporte y montaje de salida para luminaria hermética. Incluye tubería EMT 1/2" (3 metros), accesorios, cable N°12 LS-HF-FR, caja 12x12 cm, conectores de empalme, marcaciones, chequeos, resanes y todos los demás elementos necesarios para correcta instalación y funcionamiento. | un | 50 | 142721 | 7136050 | 50 | 7136050
12.4.7 | Suministro, transporte y montaje de salida para Led de sobreponer. Incluye tubería EMT 3/4" (3 metros), accesorios, cable N°12 LS-HF-FR, caja 12x12 cm, conectores de empalme, marcaciones, chequeos, resanes y todos los demás elementos necesarios para correcta instalación y funcionamiento. | un | 3 | 142721 | 428163 | 3 | 428163
12.4.8 | Suministro, transporte y montaje de salida para luminaria aplique y/o reflector led de 50W, en tubería IMC 1/2”. Incluye tubería IMC 1/2" (4 metros), accesorios, cable de cobre calibre12, caja 2x4, soportes, fijación, trabajo en altura y todos los demás elementos necesarios para correcta instalación y funcionamiento. | un | 12 | 186921 | 2243052 | 12 | 2243052
12.4.9 | Suministro, transporte y montaje de salida para Luminaria emergencia. Incluye tubería EMT 3/4" (8 metros), accesorios, cable N°12 LS-HF-FR, caja 12x12 cm, conectores de empalme, marcaciones, chequeos, resanes y todos los demás elementos necesarios para correcta instalación y funcionamiento. | un | 6 | 241796 | 1450776 | 6 | 1450776
12.4.10 | Suministro, transporte y montaje de salida para sensor iluminación. Incluye tubería EMT 3/4" (8 metros), accesorios, cable N°12 LS-HF-FR, caja 12x12 cm, conectores de empalme, marcaciones, chequeos, resanes y todos los demás elementos necesarios para correcta instalación y funcionamiento. | un | 11 | 241796 | 2659756 | 11 | 2659756
12.4.11 | Suministro, transporte y montaje de soportes para luminaria. Incluye encauchetado 3No.16, clavija con polo a tierra, perfil, varilla roscada, RL de anclaje y todos los demás elementos necesarios para correcta instalación y funcionamiento. | un | 5 | 46237 | 231185 | 5 | 231185
12.4.12 | Suministro, transporte y montaje de salida sencilla para datos. Incluye tubería EMT 3/4" (7 metros), accesorios, toma jack RJ45 CAT 6A, caja 12x12 cm, conectores de empalme, marcaciones, chequeos y todos los demás elementos necesarios para correcta instalación y funcionamiento. | un | 3 | 181641 | 544923 | 3 | 544923
12.4.13 | Suministro, transporte y montaje de tubería EMT de 2” adosada a muro o losa. Incluye tubería EMT, accesorios, fijación, marcaciones y todos los demás elementos necesarios para correcta instalación y funcionamiento. | m | 5 | 42507 | 212535 | 5 | 212535
12.4.14 | Suministro, transporte y montaje de tubería EMT de 1” adosada a muro o losa. Incluye tubería EMT, accesorios, fijación, marcaciones y todos los demás elementos necesarios para correcta instalación y funcionamiento. | m | 10 | 26142 | 261420 | 10 | 261420
12.5 | EQUIPOS Y CABLEADO COMUNICACIONES
12.5.1 | Suministro, transporte y montaje de rack cerrado de pared 11 UR, con ancho 525 mm y fondo 510mm, en acero laminado en frío. Incluye puerta con vidrio de seguridad, pasacables, perforaciones en el techo y base, puerta con llave, tapa superior punzonada para instalación de ventilador, pintura electrostática color negro, certificado UL 416, ventilador, multitoma de 6 salidas, puesta a tierra y demás elementos necesarios para su correcta instalación. | un | 1 | 960790 | 960790 | 1 | 960790
12.5.2 | Suministro, transporte y montaje de patch panel descargado, con 24 posiciones independientes categoría 6A, 19x1U. Incluye 24 jacks, elementos de fijación en rack y marcación de los puertos y demás elementos necesarios para su correcta instalación. | un | 1 | 1447635 | 1447635 | 1 | 1447635
12.5.3 | Suministro, transporte y montaje de organizador horizontal de cables 40x40 para instalar en Rack. Incluye todos los elementos necesarios para su correcta instalación y funcionamiento. | un | 2 | 59094 | 118188 | 2 | 118188
12.5.4 | Suministro, transporte y montaje de patch cord cable flexible 4 pares, LSZH blindado con conectores RJ-45 en ambos extremos, cat 6A de 100cm; preensamblado en fábrica.. Incluye todos los elementos necesarios para su correcta instalación. | un | 4 | 20278 | 81112 | 4 | 81112
12.5.5 | Certificaciones puntos de UTP Cat.6A. Incluye verificación de parámetros eléctricos y trasmisión de datos del cable con equipo certificado para dicha actividad. | un | 3 | 45062 | 135186 | 3 | 135186
12.5.6 | Suministro, transporte y montaje de Barraje de cobre TGB. Incluye elementos de fijación aislados, pernos para perforaciones y todos los demás elementos necesarios para su correcta instalación. | un | 1 | 172567 | 172567 | 1 | 172567
12.5.7 | Suministro, transporte y montaje de distribuidor de fibra ODF para montaje en rack 1UR. Incluye 4 espacios para placas o módulos MTP, 24 hilos, anillos organizadores y todos los demás elementos necesarios para su correcta instalación. | un | 1 | 456031 | 456031 | 1 | 456031
12.5.8 | Suministro, transporte y montaje de patch cord duplex multimodo OM4 LC/LC 1m. Incluye todos los elementos necesarios para su correcta instalación. | un | 1 | 29197 | 29197 | 1 | 29197
12.5.9 | Suministro, transporte y montaje de switch ethernet, administrable, 10/100/1000 Mbps de 24 puertos. Incluye todos los elementos necesarios para su correcta instalación. | un | 1 | 1418007 | 1418007 | 1 | 1418007
12.5.10 | Suministro, transporte y montaje de cable F/UTP Categoría 6A de cuatro pares, 23 AWG, chaqueta LSZH, norma EIA/TIA568B. Incluye marcación y los demás elementos necesarios para su correcta instalación. | m | 75 | 10841 | 813075 | 75 | 813075
12.6 | RED EXTERNA ELÉCTRICA Y DE TELECOMUNICACIONES
12.6.1 | RED EXTERNA ELÉCTRICA
12.6.1.1 | Suministro, transporte y montaje de tubería EMT de 4” adosada a muro o losa. Incluye tubería EMT, accesorios, fijación, marcaciones y todos los demás elementos necesarios para correcta instalación y funcionamiento. | m | 5 | 167875 | 839375 | 5 | 839375
12.6.1.2 | Suministro, transporte y construcción de caja de piso de 60x80 cm de energía (RS3-003). Incluye herrajes (marco y tapa), lleno en triturado de ¾”, bloque de concreto de 15x20x40 cm, concreto de 21 Mpa y todos los demás elementos necesarios para correcta ejecución de la actividad. La excavación y el acero se pagará en sus ítems respectivos. | un | 5 | 643828 | 3219140 | 5 | 3219140
12.6.1.3 | Suministro, transporte y montaje de canalización subterránea en tubería PVC tipo DB 2 de 4" por zona verde. Incluye tubería PVC, accesorios, limpiador, soldadura PVC y todos los demás elementos necesarios para correcta instalación y funcionamiento. | m | 100 | 72853 | 7285300 | 100 | 7285300
12.6.2 | RED EXTERNA DE TELECOMUNICACIONES
12.6.2.1 | Suministro, transporte y montaje de bajante en tubo metálico galvanizado de 2"x 4.5 m. Incluye unión, boquilla, accesorios, fijaciones y todos los demás elementos necesarios para correcta instalación y funcionamiento. | un | 1 | 418117 | 418117 | 1 | 418117
12.6.2.2 | Suministro, transporte y montaje de caja telefónica de 60x80 cm. Incluye herraje y todos los demás elementos necesarios para correcta instalación y funcionamiento. La excavación y lleno se pagará en su respectivo ítem de la obra civil. | un | 4 | 386279 | 1545116 | 4 | 1545116
12.6.2.3 | Suministro, transporte y montaje de canalización subterránea en tubería PVC tipo DB 2 de 2" por zona verde. Incluye herraje y todos los demás elementos necesarios para correcta instalación y funcionamiento. La excavación y lleno se pagará en su respectivo ítem de la obra civil. | m | 95 | 24524 | 2329780 | 95 | 2329780
12.6.2.4 | Suministro, transporte y montaje de Fibra óptica 6H 50/125 10GB OM4 LSZH multimodo DSP01 EXT ARM OPTRAL. Incluye todos los demás elementos necesarios para correcta instalación y funcionamiento. | m | 95 | 35859 | 3406605 | 95 | 3406605
12.6.3 | RED DE ALUMBRADO EXTERIOR
12.6.3.1 | Suministro, transporte y montaje de caja de piso, según norma RS3-001, con tapa de 50X50 antifraude según norma RS4-001. Incluye herraje, tapa para caja 50X50, lleno en triturado de ¾”, bloque de concreto de 15x20x40 cm, concreto de 21 Mpa y todos los demás elementos necesarios para correcta ejecución de la actividad. La excavación y el acero se pagará en sus ítems respectivos. | un | 8 | 383001 | 3064008 | 8 | 3064008
12.6.3.2 | Suministro, transporte y montaje de tubería PVC tipo DB de 2". Incluye accesorios, limpiador, soldadura PVC y todo lo necesario para la correcta instalación y funcionamiento. | m | 95 | 14209 | 1349855 | 95 | 1349855
12.6.3.3 | Suministro, transporte y montaje de acometidas en cable Al THWN 2No.6 + 1No.6. Incluye todos los elementos necesarios para la correcta instalación y funcionamiento. | m | 200 | 13509 | 2701800 | 200 | 2701800
12.6.3.4 | Suministro, transporte y montaje de tubería EMT de 2” adosada a muro o losa. Incluye tubería EMT, accesorios, fijación, marcaciones y todos los demás elementos necesarios para correcta instalación y funcionamiento. | m | 5 | 42507 | 212535 | 5 | 212535
12.6.3.5 | Suministro, transporte y montaje de Cable encauchetado 3No.14. Incluye todos los elementos necesarios para la correcta instalación y funcionamiento. | m | 80 | 11823 | 945840 | 80 | 945840
12.6.3.6 | Suministro, transporte y montaje de tubería IMC de 1 1/4". Incluye accesorios, fijaciones y todos los demás elementos necesarios para correcta instalación y funcionamiento. | m | 32 | 100600 | 3219200 | 32 | 3219200
12.6.3.7 | Suministro, transporte y montaje de gabinete metálico, Ip66 Para uso en intemperie 30x40x20cm. Incluye accesorios, fijaciones y todos los demás elementos necesarios para correcta instalación y funcionamiento. | un | 4 | 213210 | 852840 | 4 | 852840
12.6.3.8 | Suministro, transporte y montaje de luminaria tipo proyector LED de alta potencia, carcaza aluminio fundido, 410W, 59000 lm, 220-240V, IP66, IK08, F.P. 0,95, 1-10 V, 75mil horas. Incluye accesorios, fijaciones y todos los demás elementos necesarios para correcta instalación y funcionamiento. | un | 16 | 2770823 | 44333168 | 16 | 44333168
12.6.3.9 | Suministro, transporte y montaje de Reflector Led de 100W, uso exterior, 13800 Lm, F.P<0.95, 100-277V, IP66, IK08, 100000 horas. Incluye accesorios, fijaciones y todos los demás elementos necesarios para correcta instalación y funcionamiento. | un | 4 | 229578 | 918312 | 4 | 918312
12.6.3.10 | Suministro, transporte y montaje de poste de concreto de 9 m de 510Kgf, gris. Incluye aplomado, apizonado y pintura de acuerdo con normas EPM y todos los demás elementos necesarios para correcta instalación y funcionamiento. Las excavaciones se pagarán en su ítem correspondiente. No incluye concreto. | un | 4 | 2395183 | 9580732 | 4 | 9580732
12.6.3.11 | Suministro, transporte y montaje de cruceta galvanizada 2.4 mts y 3"x3"x1/4". Incluye accesorios y todos los demás elementos necesarios para correcta instalación y funcionamiento. | un | 8 | 535968 | 4287744 | 8 | 4287744
12.6.3.12 | Concreto 3000 psi en obra para dado poste. Incluye suministro, transporte, preparación, además de los equipos y herramientas necesarias para la ejecución de la actividad. | m3 | 2 | 762711 | 1525422 | 2 | 1525422
12.7 | SUMINISTRO DE LUMINARIAS Y EQUIPO DE CONTROL DE ILUMINACIÓN
12.7.1 | Suministro, transporte y montaje de luminaria hermética, IP65, cuerpo policarbonato, con módulos Led 5300 Lm, 50W, 100-277V, IP65, IK06, IRC>80%, 50000 horas. Incluye accesorios, cable No 3x14 AWG encauchetado y todos los demás elementos necesarios para correcta instalación y funcionamiento. | un | 50 | 233392 | 11669600 | 50 | 11669600
12.7.2 | Suministro, transporte y montaje de luminaria panel led sobreponer, difusor opalizado, Led SMD 20W, 1680 Lm, 70Lm/W, 120-277V, F.P.>0.5, IRC 80%, IP 20, 25000 horas. Incluye accesorios, cable No 3x14 AWG encauchetado y todos los demás elementos necesarios para correcta instalación y funcionamiento. | un | 3 | 72919 | 218757 | 3 | 218757
12.7.3 | Suministro, transporte y montaje de luminaria aplique media luna chasis en zamak, con Led 13W, 120-277V, IP54, IRC>80%. Incluye accesorios, cable No 3x14 AWG encauchetado y todos los demás elementos necesarios para correcta instalación y funcionamiento. | un | 12 | 181726 | 2180712 | 12 | 2180712
12.7.4 | Suministro, transporte y montaje de reflector Led de 50W, uso exterior, 47500 Lm, F.P<0.9, 100-240V, IP65, 25000 horas. Incluye accesorios, cable No 3x14 AWG encauchetado, caja 4x4, trabajo en altura y todos los demás elementos necesarios para correcta instalación y funcionamiento. | un | 6 | 117485 | 704910 | 6 | 704910
12.7.5 | Suministro, transporte y montaje de luminaria emergencia de incrustar. Incluye cuerpo inyectado en termoplástico ABS, led SMD, 2W, autonomía 180 min, batería Ni-Ca, 100-240V, IP20, accesorios, cable No 3x14 AWG encauchetado, trabajo en altura y todos los demás elementos necesarios para correcta instalación y funcionamiento. | un | 11 | 165453 | 1819983 | 11 | 1819983
12.7.6 | Suministro, transporte y montaje de sensor de iluminación infrarrojo PIR, instalación en techo, 100W, alcance 6m. Incluye accesorios, trabajo en altura y todos los demás elementos necesarios para correcta instalación y funcionamiento. | un | 2 | 98236 | 196472 | 2 | 196472
12.7.7 | Suministro, transporte y montaje de sensor de iluminación dual ultrasónico e Infrarrojo, instalación en techo, coberturas de hasta 1000ft2. Incluye accesorios, trabajo en altura y todos los demás elementos necesarios para correcta instalación y funcionamiento. | un | 3 | 376696 | 1130088 | 3 | 1130088
12.8 | APANTALLAMIENTO
12.8.1 | Suministro, transporte e instalación de punta de pararrayos 0.5 m para el sistema de apantallamiento contra descargas atmosféricas. Incluye fijación, trabajo en altura y todos los demás elementos necesarios para correcta instalación y funcionamiento. | un | 10 | 62124 | 621240 | 10 | 621240
12.8.2 | Suministro, transporte e instalación de soporte convencional para punta captadora en el sistema de apantallamiento contra descargas atmosféricas. Incluye fijación, trabajo en altura y todos los demás elementos necesarios para correcta instalación y funcionamiento. | un | 10 | 72135 | 721350 | 10 | 721350
12.8.3 | Suministro, transporte e instalación de bajante en tubo metálico galvanizado de 3/4"x 10m. Incluye unión, boquilla, curva PVC 3/4", trabajo en altura y todos los demás elementos necesarios para correcta instalación y funcionamiento. | un | 4 | 279146 | 1116584 | 4 | 1116584
12.8.4 | Suministro, transporte y montaje de tubería IMC de 3/4". Incluye accesorios, fijaciones y todos los demás elementos necesarios para correcta instalación y funcionamiento. | m | 32 | 32313 | 1034016 | 32 | 1034016
12.8.5 | Suministro, transporte y montaje de Cable Al desnudo No 1/0 AWG para anillo superior. Incluye todos los elementos necesarios para la correcta instalación y funcionamiento. | m | 85 | 7639 | 649315 | 85 | 649315
12.8.6 | Suministro, transporte y montaje de Cable Cu desnudo No 1/0 AWG para bajante y anillo inferior instalado enterrado en terreno natural a 0,5 m. Incluye todos los demás elementos necesarios para correcta instalación y funcionamiento. | m | 269 | 65744 | 17685136 | 269 | 17685136
12.8.7 | Suministro, transporte y aplicación de soldadura exotérmica de 90g. Incluye todos los demás elementos necesarios para correcta instalación y funcionamiento. | un | 7 | 62965 | 440755 | 7 | 440755
12.8.8 | Suministro, transporte y aplicación de varilla de puesta a tierra de diámetro 5/8”x 2.4 m. Incluye todos los demás elementos necesarios para correcta instalación y funcionamiento. | un | 7 | 91584 | 641088 | 7 | 641088
12.8.9 | Suministro, transporte y aplicación de avisos en acrílico de 30x20 cm para bajantes de apantallamiento. Incluye todos los demás elementos necesarios para correcta instalación y funcionamiento. | un | 4 | 59443 | 237772 | 4 | 237772
12.8.10 | Construcción de caja de inspección de 30x30x30 cm para revisión de puesta a tierra. medidas internas, incluye: marco y tapa en madera plastica. Concreto f`c=21 MPA según diseño. Incluye suministro, transporte e instalación de los materiales y todos los elementos necesarios para su correcta construcción y funcionamiento. | un | 9 | 210225 | 1892025 | 9 | 1892025
12.8.11 | Suministro, transporte e instalación de conector bimetálico Al-Cu 1/0 móvil. Incluye todos los demás elementos necesarios para correcta instalación y funcionamiento. | un | 3 | 94870 | 284610 | 3 | 284610
12.8.12 | Suministro, transporte e instalación de soporte tipo Snap para conductor de Al 1/0 sobre cubierta. Incluye base y todos los demás elementos necesarios para correcta instalación y funcionamiento. | un | 80 | 11896 | 951680 | 80 | 951680
12.3.13 | Suministro, transporte e instalación de caja de paso metálica 20x20x15 cm. Incluye pintura electrostática, elementos de fijación, tornillo de polo a tierra y todo lo necesario para la correcta instalación y funcionamiento. | un | 3 | 50618 | 151854 | 3 | 151854
13 | SISTEMA DE RECIRCULACIÓN
13.1 | ACCESORIOS Y EQUIPOS
13.1.1 | Suministro, transporte e instalación de corchera de color rojo y/o azul para delimitación de carriles en piscinas, diseñado para control avanzado de oleaje en condiciones de competencia, con componentes de alta resistencia y operación, longitud de 25 metros, los elementos flotantes deberán contar con diámetro mínimo de 150 mm, con diseño tipo disco de alta sección transversal para disipación de oleaje, fabricado en plástico de alta resistencia (policarbonato, PE o equivalente + UV), cable de acero inoxidable grado marino SS316 mínimo con diámetro mínimo de 3 mm. Incluye elementos de fijación y demás accesorios para su correcto funcionamiento, según diseño. | un | 8 | 17446432 | 139571456 | 8 | 139571456
13.1.2 | Suministro, transporte e instalación de escalera para piscina de sobreponer en acero inoxidable en AISI-304, equivalente o similar en mejores especificaciones. Incluye 4 peldaños, elementos de fijación y demás accesorios para su correcto funcionamiento. | un | 4 | 4784744 | 19138976 | 4 | 19138976
13.1.3 | Suministro, transporte e instalación de rejilla de fondo cuadrada de 12x12" plástica. Incluye elementos de fijación y demás accesorios para su correcto funcionamiento, no incluye obra civil. | un | 2 | 1185111 | 2370222 | 2 | 2370222
13.1.4 | Suministro, transporte e instalación de boquilla para impulsión de piscina de 2" en PVC. Incluye elementos de fijación y demás accesorios para su correcto funcionamiento, no incluye obra civil. | un | 24 | 81540 | 1956960 | 24 | 1956960
13.1.5 | Suministro, transporte e instalación de punto para succión y/o aspiración de piscina de 2". Incluye 1.5 metros de tubería PVC-P de 2”, elementos de fijación y demás accesorios para su correcto funcionamiento, no incluye obra civil. | un | 6 | 101905 | 611430 | 6 | 611430
13.1.6 | Suministro, transporte e instalación de inyector de muro de retorno para piscina de 2". Incluye elementos de fijación y demás accesorios para su correcto funcionamiento, no incluye obra civil. | un | 23 | 88383 | 2032809 | 23 | 2032809
13.1.7 | Suministro, transporte e instalación de rejilla perimetral plástica de 245 mm de ancho, antideslizante, fabricada en ABS+UV, apta para operación continua en ambientes exteriores y condiciones de alta humedad con exposición química, ancho útil hidráulico de 166 mm, altura de 33 mm, espesor estructural de 21.8 mm, +- 2 mm, debe soportar tráfico peatonal sin deformaciones, sistema modular tipo encaje o clip, de fácil retiro y reinstalación para mantenimiento. Incluye elementos de fijación y demás accesorios necesarios para su correcto funcionamiento. | m | 150 | 243626 | 36543900 | 150 | 36543900
13.1.8 | Suministro, transporte e instalación de esquinero plástico para canal perimetral de 295x295 mm medidas externas, altura 35 mm, fabricada en ABS+UV, apta para operación continua en ambientes exteriores y condiciones de alta humedad con exposición química. Incluye elementos de fijación y demás accesorios para su correcto funcionamiento. | un | 4 | 279378 | 1117512 | 4 | 1117512
13.1.9 | Suministro, transporte e instalación de tensor de corchera mecánico de alta precisión, en acero inoxidable grado marino mínimo SS316. Incluye elementos de fijación y demás accesorios para su correcto funcionamiento. | un | 16 | 1015580 | 16249280 | 16 | 16249280
13.1.10 | Suministro, transporte e instalación de amortiguadores en acero inoxidable para tensor de corchera. Incluye 2 amortiguadores, elementos de fijación y demás accesorios para su correcto funcionamiento. | un | 16 | 594728 | 9515648 | 16 | 9515648
13.1.11 | Suministro, transporte e instalación de copa de anclaje corchera en acero inoxidable grado marino mínimo SS316. Incluye elementos de fijación y demás accesorios para su correcto funcionamiento. | un | 16 | 587885 | 9406160 | 16 | 9406160
13.2 | PRUEBAS
13.2.1 | Prueba hidráulica para piscina. Incluye verificación de tuberías y/o vaso, además de todo lo necesario para la correcta instalación. | un | 9 | 2261025 | 20349225 | 9 | 20349225
14 | RED CONTRAINCENDIO
14.1 | TUBERÍA EXPUESTA
14.1.1 | Suministro, transporte e instalación de tubería en acero SCH 10 Ø 2 1/2". Incluye la herramienta y equipos requeridos para correcta ejecución de la actividad. Una vez terminada una sección o un sistema total, debe ser probada su hermeticidad bajo una presión de agua. | m | 10 | 88394 | 883940 | 10 | 883940
14.1.2 | Suministro, transporte e instalación de tubería en acero SCH 10 Ø 4 ". Incluye la herramienta y equipos requeridos para correcta ejecución de la actividad. Una vez terminada una sección o un sistema total, debe ser probada su hermeticidad bajo una presión de agua. | m | 8 | 130110 | 1040880 | 8 | 1040880
14.1.3 | Suministro, transporte e instalación de tubería en acero SCH 40"Ø 1". Incluye la herramienta y equipos requeridos para correcta ejecución de la actividad. Una vez terminada una sección o un sistema total, debe ser probada su hermeticidad bajo una presión de agua. | m | 1 | 272802 | 272802 | 1 | 272802
14.1.4 | Suministro, transporte e instalación de tubería en acero SCH 40"Ø 2 1/2". Incluye la herramienta y equipos requeridos para correcta ejecución de la actividad. Una vez terminada una sección o un sistema total, debe ser probada su hermeticidad bajo una presión de agua. | m | 1 | 98704 | 98704 | 1 | 98704
14.1.5 | Suministro, transporte e instalación de tubería en acero SCH 40"Ø 4". Incluye la herramienta y equipos requeridos para correcta ejecución de la actividad. Una vez terminada una sección o un sistema total, debe ser probada su hermeticidad bajo una presión de agua. | m | 1 | 192738 | 192738 | 1 | 192738
14.2 | TUBERÍA ENTERRADA
14.2.1 | Suministro, transporte e instalación de tubería HDPE AWWA C906 SDR 11"Ø 4". Incluye desinfección de la tubería, la herramienta y equipos requeridos para correcta ejecución de la actividad. Una vez terminada una sección o un sistema total, debe ser probada su hermeticidad bajo una presión de agua. | m | 35 | 119575 | 4185125 | 35 | 4185125
14.2.2 | Suministro, transporte e instalación de tubería HDPE AWWA C906 SDR 11"Ø 6". Incluye desinfección de la tubería, la herramienta y equipos requeridos para correcta ejecución de la actividad. Una vez terminada una sección o un sistema total, debe ser probada su hermeticidad bajo una presión de agua. | m | 110 | 214855 | 23634050 | 110 | 23634050
14.3 | ACCESORIOS ACERO RANURADOS
14.3.1 | Suministro, transporte e instalación de acople ranurado flexible HD Ø 2 1/2". Incluye la herramienta y equipos requeridos para correcta ejecución de la actividad. | un | 2 | 78215 | 156430 | 2 | 156430
14.3.2 | Suministro, transporte e instalación de acople ranurado flexible HD Ø 4". Incluye la herramienta y equipos requeridos para correcta ejecución de la actividad. | un | 5 | 104321 | 521605 | 5 | 521605
14.3.3 | Suministro, transporte e instalación de acople ranurado rígido HD Ø 2 1/2". Incluye la herramienta y equipos requeridos para correcta ejecución de la actividad. | un | 6 | 75826 | 454956 | 6 | 454956
14.3.4 | Suministro, transporte e instalación de codo 90° ranurado HD Ø 2 1/2". Incluye la herramienta y equipos requeridos para correcta ejecución de la actividad. | un | 2 | 94931 | 189862 | 2 | 189862
14.3.5 | Suministro, transporte e instalación de codo 90° ranurado HD Ø 4". Incluye la herramienta y equipos requeridos para correcta ejecución de la actividad. | un | 7 | 115766 | 810362 | 7 | 810362
14.3.6 | Suministro, transporte e instalación de codo 90° ranurado HD Ø 6". Incluye la herramienta y equipos requeridos para correcta ejecución de la actividad. | un | 9 | 188132 | 1693188 | 9 | 1693188
14.3.7 | Suministro, transporte e instalación de reducción copa ranurada HD Ø 6" x 4". Incluye la herramienta y equipos requeridos para correcta ejecución de la actividad. | un | 3 | 142547 | 427641 | 3 | 427641
14.3.8 | Suministro, transporte e instalación de tapón ranurado HD Ø 4". Incluye la herramienta y equipos requeridos para correcta ejecución de la actividad. | un | 2 | 65339 | 130678 | 2 | 130678
14.3.9 | Suministro, transporte e instalación de tapón ranurado HD Ø 6". Incluye la herramienta y equipos requeridos para correcta ejecución de la actividad. | un | 1 | 87968 | 87968 | 1 | 87968
14.3.10 | Suministro, transporte e instalación de tee mecánica ranurada Ø 4" x 2 1/2". Incluye la herramienta y equipos requeridos para correcta ejecución de la actividad. | un | 2 | 131973 | 263946 | 2 | 263946
14.3.11 | Suministro, transporte e instalación de tee reducida ranurada HD Ø 6” x 4". Incluye la herramienta y equipos requeridos para correcta ejecución de la actividad. | un | 2 | 270368 | 540736 | 2 | 540736
14.4 | ACCESORIOS DE ACERO ROSCADO
14.4.1 | Suministro, transporte e instalación de codo 90° roscado HD Ø 1". Incluye la herramienta y equipos requeridos para correcta ejecución de la actividad. | un | 2 | 35901 | 71802 | 2 | 71802
14.4.2 | Suministro, transporte e instalación de reducción copa roscada HD Ø ½ x 1/4". Incluye la herramienta y equipos requeridos para correcta ejecución de la actividad. | un | 2 | 30420 | 60840 | 2 | 60840
14.4.3 | Suministro, transporte e instalación de reducción tuerca roscada HD (Bushing) Ø 1" x 1/2". Incluye la herramienta y equipos requeridos para correcta ejecución de la actividad. | un | 4 | 33010 | 132040 | 4 | 132040
14.4.4 | Suministro, transporte e instalación de tee mecánica roscada Ø 4" x 1". Incluye la herramienta y equipos requeridos para correcta ejecución de la actividad. | un | 2 | 108612 | 217224 | 2 | 217224
14.4.5 | Suministro, transporte e instalación de tee roscada HD Ø 1". Incluye la herramienta y equipos requeridos para correcta ejecución de la actividad. | un | 2 | 42482 | 84964 | 2 | 84964
14.5 | ACCESORIOS HDPE AWWA C906
14.5.1 | Suministro, transporte e instalación de acople HDPE autorestringido Ø 4". Incluye la herramienta y equipos requeridos para correcta ejecución de la actividad. | un | 2 | 370812 | 741624 | 2 | 741624
14.5.2 | Suministro, transporte e instalación de acople HDPE autorestringido Ø 6". Incluye la herramienta y equipos requeridos para correcta ejecución de la actividad. | un | 14 | 535361 | 7495054 | 14 | 7495054
14.5.3 | Suministro, transporte e instalación de acople transición HDPE autorestringido x ranurado HD Ø 4". Incluye la herramienta y equipos requeridos para correcta ejecución de la actividad. | un | 16 | 420792 | 6732672 | 16 | 6732672
14.5.4 | Suministro, transporte e instalación de acople transición HDPE autorestringido x ranurado HD Ø 6". Incluye la herramienta y equipos requeridos para correcta ejecución de la actividad. | un | 24 | 610331 | 14647944 | 24 | 14647944
14.6 | SISTEMA DE EXTINTORES
14.6.1 | Suministro, transporte e instalación de extintor CO2 en gabinete 10B:C. Incluye gabinete DER tipo II, anclaje, la herramienta y equipos requeridos para correcta ejecución de la actividad. | un | 1 | 816529 | 816529 | 1 | 816529
14.6.2 | Suministro, transporte e instalación de extintor multipropósito PQS en gabinete 10 LB 4A:20B:C. Incluye gabinete DER tipo II, anclaje, la herramienta y equipos requeridos para correcta ejecución de la actividad. | un | 2 | 444911 | 889822 | 2 | 889822
14.7 | SOPORTES
14.7.1 | Suministro, transporte e instalación de soporte ménsula en ángulo Ø 4". Incluye anclaje, pintura, la herramienta y equipos requeridos para correcta ejecución de la actividad. | un | 2 | 196548 | 393096 | 2 | 393096
14.7.2 | Suministro, transporte e instalación de soporte sísmico 4 vías Ø 2 1/2". Incluye anclaje, la herramienta y equipos requeridos para correcta ejecución de la actividad. | un | 2 | 303587 | 607174 | 2 | 607174
14.7.3 | Suministro, transporte e instalación de soporte sísmico 4 vías Ø 4". Incluye anclaje, la herramienta y equipos requeridos para correcta ejecución de la actividad. | un | 4 | 307250 | 1229000 | 4 | 1229000
14.7.4 | Suministro, transporte e instalación de soporte sísmico longitudinal Ø 2 1/2". Incluye anclaje, la herramienta y equipos requeridos para correcta ejecución de la actividad. | un | 1 | 204450 | 204450 | 1 | 204450
14.8 | PLACAS DE MARCACIÓN
14.8.1 | Suministro, transporte e instalación de placas de marcación para extintor. Incluye la herramienta y todos los demás elementos requeridos para correcta ejecución de la actividad. | un | 4 | 28415 | 113660 | 4 | 113660
14.8.2 | Suministro, transporte e instalación de placas de marcación para sistema contraincendio. Incluye la herramienta y todos los demás elementos requeridos para correcta ejecución de la actividad. | un | 1 | 33413 | 33413 | 1 | 33413
14.8.3 | Suministro, transporte e instalación de placas de marcación para válvulas. Incluye la herramienta y todos los demás elementos requeridos para correcta ejecución de la actividad. | un | 2 | 24667 | 49334 | 2 | 49334
14.8.4 | Suministro, transporte e instalación de placas de marcación para válvula siamesa. Incluye la herramienta y todos los demás elementos requeridos para correcta ejecución de la actividad. | un | 1 | 24667 | 24667 | 1 | 24667
14.9 | VÁLVULAS
14.9.1 | Suministro, transporte e instalación de válvula bola roscada Ø 1". Incluye la herramienta y todos los demás elementos requeridos para correcta ejecución de la actividad. | un | 1 | 193161 | 193161 | 1 | 193161
14.9.2 | Suministro, transporte e instalación de válvula bola roscada Ø 1/2". Incluye la herramienta y todos los demás elementos requeridos para correcta ejecución de la actividad. | un | 2 | 63510 | 127020 | 2 | 127020
14.9.3 | Suministro, transporte e instalación de válvula cheque ranurada Ø 4". Incluye la herramienta, equipos y todos los demás elementos requeridos para correcta ejecución de la actividad. | un | 1 | 576819 | 576819 | 1 | 576819
14.9.4 | Suministro, transporte e instalación de válvula de manguera angular Ø 2 1/2". Incluye tapa, cadena, la herramienta y todos los demás elementos requeridos para correcta ejecución de la actividad. | un | 2 | 397006 | 794012 | 2 | 794012
14.9.5 | Suministro, transporte e instalación de válvula desaireadora Ø 1/2". Incluye la herramienta y todos los demás elementos requeridos para correcta ejecución de la actividad. | un | 2 | 288571 | 577142 | 2 | 577142
14.9.6 | Suministro, transporte e instalación de válvula siamesa Ø 4" x 2 1/2" x 2 1/2"". Incluye tapas de bronce, cadena, la herramienta y todos los demás elementos requeridos para correcta ejecución de la actividad. | un | 1 | 991489 | 991489 | 1 | 991489
14.10 | COMPLEMENTARIAS
14.10.1 | Suministro, transporte e instalación de manómetro glicerina caratula Ø 2 1/2" con rosca Ø 1/4". Incluye la herramienta y todos los demás elementos requeridos para correcta ejecución de la actividad. | un | 2 | 67729 | 135458 | 2 | 135458
15 | APARATOS, ACCESORIOS SANITARIOS Y COCINA
15.1 | APARATOS SANITARIOS
15.1.1 | Suministro, transporte e instalación de sanitario tipo taza alongada a piso de altura ADA, con sistema de conexión antivandálico y alta eficiencia en consumo de agua 3.5 Lpf, color blanco. Incluye válvula push de empotrar, sistema de conexión en tubería PVC, asiento de aro ergonómico, emboquillado con silicona antihongos, brida PVC de 4”, además de todos los demás elementos necesarios para su correcta instalación y funcionamiento | un | 9 | 1807568 | 16268112 | 9 | 16268112
15.1.2 | Suministro, transporte e instalación de orinal mediano. Incluye válvula push orinal antivandálica expuesta, sifón, grapa plástica, entrada superior de agua, consumo de agua de 3.8 litros por descarga y todos los demás elementos necesarios para la correcta ejecución de la actividad. | un | 4 | 990311 | 3961244 | 4 | 3961244
15.1.3 | Suministro, transporte y colocación de lavamanos PMR color blanco, de colgar. Incluye grifería metálica tipo push con acabado cromado, abasto y llave de regulación plástica, sifón botella y todos los demás elementos necesarios para su correcta instalación y funcionamiento. | un | 3 | 949643 | 2848929 | 3 | 2848929
15.2 | MESONES
15.2.1 | Suministro, transporte e instalación de mesón de lavamanos en Quarztone de primera calidad, color blanco de 0,60 metros de ancho, tanque continúo integrado. Incluye salpicadero de 10cm de altura contra muros existentes, faldón frontal y lateral de 20cm, perforaciones requeridas para desagües, soportado por ángulos y pie amigo recubiertos con pintura electrostática color negro y todo lo necesario para su correcto funcionamiento. Según diseño. | m | 5 | 2194841 | 10974205 | 5 | 10974205
15.3 | DUCHAS
15.3.1 | Suministro, transporte e instalación de ducha para baños antivandálica tipo push. Incluye tubería cobre rígida 1/2", adaptador cobre hembra y macho de 1/2", adaptador macho CPVC ultratemp rosca metálica 1/2", cinta teflón 12x50 mm y todos los demás elementos necesario para la correcta ejecución de la actividad. | un | 7 | 811685 | 5681795 | 7 | 5681795
15.3.2 | Suministro, transporte e instalación de grifería institucional tipo push pico expuesto para lavamanos de 17.56 cm, fabricada en metal con acabado cromado, resistente a la corrosión y apta para uso en espacios de alto tráfico. Incluye cuerpo, botón con sistema de accionamiento tipo push de cierre automático entre 5 a 9 segundos, escudo, portaescudo, rango de presión de trabajo entre 20 a 80 PSI, conexión a red hidráulica de ½”, sellado y todos los elementos necesarios para su correcta instalación y funcionamiento. | un | 2 | 593783 | 1187566 | 2 | 1187566
15.4 | GRIFERIAS
15.4.1 | Suministro, transporte e instalación de teleducha cromada de ½”, accesible para personas con movilidad reducida (PMR), resistente a la humedad y al uso intensivo. Incluye cabezal de ducha, manguera flexible de mínimo 1.50 m, soporte ajustable que permita la opción de regadera fija, sistema de accionamiento de fácil manipulación y conexión a red hidráulica de ½”, sellado perimetral antihongos y todos los elementos necesarios para su correcta instalación y funcionamiento. | un | 9 | 180488 | 1624392 | 9 | 1624392
15.4.2 | Suministro, transporte e instalación de grifería lavamanos antivandálica tipo push. Incluye accesorios y todos los demás elementos necesarios para la correcta instalación y funcionamiento. | un | 11 | 556436 | 6120796 | 11 | 6120796
15.5 | REJILLAS
15.5.1 | Suministro, transporte e instalación de rejilla metálica de piso en aluminio de 4x3" para desagüe de 3", de sosco largo. Incluye sosco, lechada, cemento blanco y todos los demás elementos necesarios para su correcta instalación. | un | 2 | 64831 | 129662 | 2 | 129662
15.5.2 | Suministro, transporte e instalación de rejilla metálica de piso en aluminio de 5x4" de sosco largo. Incluye sosco, lechada, cemento blanco y todos los demás elementos necesarios para su correcta instalación. | un | 2 | 94831 | 189662 | 2 | 189662
15.5.3 | Suministro, transporte e instalación de rejilla tipo granada de 3x2. Incluye sosco, sifón PVC sanitario, lechada, cemento blanco y todos los demás elementos necesarios para su correcta instalación. | un | 14 | 108877 | 1524278 | 14 | 1524278
15.6 | ESPEJOS
15.6.1 | Suministro, transporte y colocación de espejo en cristal de 4mm biselado, ubicados en unidades sanitarias. Incluye pulida de bordes, cinta doble faz, pega amarilla, silicona antihongos y todos los demás elementos necesarios para su correcta instalación. | m2 | 8 | 115693 | 925544 | 8 | 925544
15.7 | BARRAS DE SEGURIDAD
15.7.1 | Suministro, transporte y colocación de barra de seguridad para persona en situación de discapacidad, con una longitud de 60 cm y un diámetro de 1¼" en acero inoxidable. Incluye pernos para anclaje, escudos en acero inoxidable y todos los elementos necesarios para su correcta instalación y funcionamiento. | un | 5 | 240895 | 1204475 | 5 | 1204475
15.7.2 | Suministro, transporte y colocación de barra de seguridad para persona en situación de discapacidad, con una longitud de 100 cm y un diámetro de 1¼" en acero inoxidable. Incluye pernos para anclaje, escudos en acero inoxidable y todos los elementos necesarios para su correcta instalación y funcionamiento. | un | 3 | 340895 | 1022685 | 3 | 1022685
15.8 | MUEBLES Y APARATOS DE COCINA
15.8.1 | Suministro, transporte e instalación de cocina integral en madera MDP de 15 mm con dimensiones de 1.00 m, según diseño. Incluye mesón en acero inoxidable AISI SAE 304 J4, calibre 22 con lavaplatos (pozuelo), mueble superior e inferior, puertas batientes, entrepaño, cajón, grifería sencilla tipo monomando o equivalente, estructura de soporte, cortes, ensambles, anclajes y ajustes de ser requeridos, nivelación, fijación y limpieza final del área intervenida y todo lo necesario para la correcta instalación y funcionamiento. No incluye conexiones de gas ni equipos adicionales. | un | 1 | 738466 | 738466 | 1 | 738466
15.8.2 | Suministro, transporte e instalación de mueble de 2.00x0.60 m con cubierta fabricada en lámina de acero inoxidable tipo 201 calibre 16, con espaldar a la pared, cartera frontal de bordes rectos, altura de 0.90 m. Incluye refuerzo en la parte inferior, cuerpo en lámina de acero inoxidable calibre 20 tipo 430, piso en lámina calibre 18 T430, naves en acero inoxidable calibre 20 tipo 430, bases niveladoras de acero inoxidable, pozuelo de acero inoxidable en de 0.50x0.40 m y 0.25 m de profundidad, 4 cajones en acero inoxidable con chapa y todo lo necesario para su correcta instalación y funcionamiento. No incluye grifería, ni accesorios hidráulicos y sanitarios. | un | 1 | 13241666 | 13241666 | 1 | 13241666
16 | MEMBRANAS, JUNTAS E IMPERMEABILIZACIONES
16.1 | JUNTAS
16.1.1 | Junta de dilatacion sencilla (una cara) de 1 x 14 cm., entre mamposteria y elementos estructurales, en poliuretano expandido (PORÓN), con un espesor de 1 cm., y un ancho de 12 cm., instalación de varilla de espuma de polietileno tipo sellalón, sikarod ó equivalente de Ø= ½" (una cara), aplicación de masilla elástica sellante y adhesiva con base en poliuretano tipo Sikaflex-1a ó equivalente por una cara, junta máxima de ancho= 10 mm. prof= 5 mm., color similar al muro ó a definir por la supervisión. Incluye suministro, transporte de los materiales y todos los elementos necesarios para su correcta construcción y funcionamiento. Se deben seguir todas las especificaciones y recomendaciones de los fabricantes de los materiales. | m | 79 | 20896 | 1650784 | 79 | 1650784
16.2 | IMPERMEABILIZACIONES
16.2.1 | Suministro, transporte e impermeabilización para superficies enterradas, con asfaltos refinados reforzada con elastómeros, adhesivos y compuestos plastificantes, resistente al vapor y con aditivos antiraiz o equivalente, dos manos con una dosificación de 1 kg/m2 cada mano, se debe imprimar previamente la superficie con asfalto refinado de alto poder adhesivo o equivalente, una mano con una dosificación de 0,2 kg/m2. Incluye todo lo necesario para su correcta aplicación según recomendaciones del proveedor del insumo. Se deben seguir todas las especificaciones y recomendaciones de los fabricantes de los materiales. | m2 | 161 | 119539 | 19245779 | 161 | 19245779
16.3 | MEMBRANAS
16.3.1 | Suministro, transporte e instalación de geotextil Danoflet PY 300, para recubrimiento del vaso de la piscina. Incluye sellante con silicona acética pura, resistente al moho y con tecnología BioBlock y todo lo necesario para su correcta instalación. | m2 | 423 | 44641 | 18883143 | 423 | 18883143
16.3.2 | Suministro, transporte e instalación de membrana armada de PVC monocolor con reforzado superior sin flalatos, resistencia a los rayos UV, resistencia al cloro y algas. Incluye perfilería perimetral de anclaje, fijaciones mecánicas, instalación de la membrana mediante termofusión, conformación de piezas especiales, remates en encuentros y elementos empotrados, perfil colaminado y todo lo necesario para su correcta instalación. Color a definir por la interventoría y/o supervisión. Los cambios de nivel requieren tonalidades distintas. Se debe garantizar 15 años o mas contra filtraciones. | m2 | 600 | 307268 | 184360800 | 600 | 184360800
16.3.3 | Demarcación de carril, con banda PVC 25 mm de ancho y e=1,5 mm. Incluye suministro, transporte e instalación, sello PVC líquido para el refuerzo de soldaduras térmicas y todo lo necesario para su correcta instalación. | m | 106 | 173925 | 18436050 | 106 | 18436050
16.3.4 | Placa demarcación de profundidad normativa de 50x25 cm (0,125m2) en membrana PVC de 1,5 mm de espesor. Incluye suministro, transporte, instalación, letra y símbolo internacional de no clavados, corte, troquelado, sello PVC líquido para el refuerzo de soldaduras térmicas y todo lo necesario para su correcta instalación. Color a definir por la interventoría y/o supervisión. | un | 4 | 289875 | 1159500 | 4 | 1159500
16.3.5 | Demarcación INDER de 6.0 x 2.5 m para piscina, en membrana PVC de 1,5 de espesor. Incluye corte negativo panelizado, termofusionado, sellado con PVC liquido con silicona acética pura, resistente al moho y con tecnología BioBlock, y todo lo necesario para su correcta instalación. | un | 1 | 3942300 | 3942300 | 1 | 3942300
16.3.6 | Sellante de silicona para piscina y zonas húmedas. Incluye suministro, transporte, aplicación de sellador elástico monocomponente, que permita la aplicación con humedad, corte de ser necesario, pistola calafateo y todo lo necesario para su correcta aplicación y funcionamiento. | m | 81 | 48699 | 3944619 | 81 | 3944619
16.3.7 | Suministro, transporte e instalación de sistema de sellado e impermeabilización de juntas mediante cinta de sellado de TPO adherida con resina epóxica. Incluyendo preparación de superficie, traslapos, herramientas, equipos y demás actividades necesarias para su correcta ejecución. | m | 81 | 197115 | 15966315 | 81 | 15966315
17 | URBANISMO
17.1 | OBRAS VARIAS
17.1.1 | Suministro, transporte, e instalación de adoquín 0,10x0,20x0,06 cm, cama en arena de asiento de 7 cm de espesor, sello en arena de revoque, cortes a máquina. Seguir recomendación del MEP y patrones de instalación del ICPC. El adoquín deberá resellarse por 2 veces con un lapso de 4 meses luego de su instalación y cumplir con la norma NTC 2017. Incluye todos los elementos necesarios para correcta instalación. | m2 | 213 | 168511 | 35892843 | 213 | 35892843
17.1.2 | Suministro, transporte, e instalación de adoquin tactil demarcador visual ADOR-C de 0,20x0,10x0,06 cm amarillo, cama en arena de asiento de 7cm de espesor, sello en arena de revoque, cortes a máquina. Seguir recomendación del MEP y patrones de instalación del ICPC. El adoquín deberá resellarse por 2 veces con un lapso de 4 meses luego de su instalación y cumplir con la norma NTC 2017. | m | 42 | 32398 | 1360716 | 42 | 1360716
17.1.3 | Colocación de adoquín táctil guía o alerta 20x20x6 cm, color amarillo. Incluye el suministro, transporte de los adoquines, adecuación de la superficie en losa aérea de concreto existente, corte de adoquín para disminuir espesor de ser necesario, corte de piezas, corte de piso según trazado, arena de revoque para sello de juntas y todos los elementos necesarios para su correcta construcción y funcionamiento. Según diseño. | m2 | 4 | 204928 | 819712 | 4 | 819712
17.1.4 | Colocación de adoquín táctil guía o alerta 20x20x6 cm, color amarillo, ancho de la franja de 0.20m. Incluye el suministro, transporte de adoquines, adecuación de la superficie en losa aérea de concreto existente, corte de adoquín para disminuir espesor de ser necesario, mortero 1:3 para la instalación, corte de piezas, corte de piso según trazado (dos bordes por metro lineal), arena de revoque para sello de juntas, manto impermeabilizante de 3 mm con traslapo de 10 cm en ambos lados y todos los elementos necesarios para su correcta construcción y funcionamiento. Según diseño. | m | 80 | 79250 | 6340000 | 80 | 6340000
18 | VARIOS
18.1 | VALLA DE OBRA
18.1.1 | Suministro, transporte e instalación de valla de obra de 3x1.5 m. Incluye torre en ángulo de 2x1/8, pintada con anticorrosivo gris, lona impresa injekt con ojaletes metálicos resistentes a la interperie y templada con amarres metálicos, para el templado de la lona incluye varilla de hierro de 6 mm, alambre galvanizado calibre 16 y todos los demas elementos necesarios para la correcta ejecución de la actividad. | un | 1 | 489818 | 489818 | 1 | 489818
18.2 | VIGILANCIA
18.2.1 | Servicio de vigilancia mensual de profesional sin arma; incluye obligaciones laborales y costos operativos. | mes | 6 | 9450000 | 56700000 | 6 | 56700000
[5 empty] | COSTO DIRECTO POR ESCENARIO | TOTAL | 3356472698
|  |  |  | COSTO DIRECTO TOTAL DE LOS ESCENARIOS A INTERVENIR | 3356472698
|  |  | Administración (A). | 20.09% | 674315365
|  |  | Imprevistos (I). | 1% | 33564727
|  |  | Utilidad (U). | 4% | 134258908
|  |  |  | Presupuesto Ambiental | 33349416
|  |  |  | Presupuesto Gestión Social | 830000
|  |  |  | Presupuesto Seguridad y Salud en el Trabajo | 8514500
|  |  |  | Provisión para el pago de las primas de Pólizas (Garantías) | 28142853
|  |  |  | VALOR TOTAL DEL CONTRATO | 4269448467
NOTA 1: El VALOR TOTAL y VALOR PARCIAL de cada item deberá ser ajustado al peso sea por exceso o por defecto así: cuando la fracción decimal del peso sea igual o superior a punto cinco (0.5) se aproximará por exceso al número entero siguiente del peso y cuando la fracción decimal del peso sea inferior a punto cinco (0.5) se aproximará por defecto al número entero del peso.
NOTA 2: Los valores asignados a los rubros denominados "Presupuesto Ambiental", "Presupuesto de Gestión Social", "Presupuesto Seguridad y Salud en el Trabajo" y "Provisión para el pago de las primas de Pólizas (Garantías)" son fijos y no están sujetos a modificaciones por parte del proponente. Cualquier modificación en estos valores será causal de rechazo de la propuesta, según lo establecido en el Pliego de Condiciones. En la ejecución, la entidad reconocerá al contratista como máximo el valor presupuestado contra presentación de los respectivos soportes.
NOTA 3: El valor definido por la Entidad por concepto de pólizas es un valor estimado que será un gasto reembolsable comprobable, la entidad reconocerá al contratista maximo el valor presupuestado y real efectivamente causado por este concepto (Gasto Reembolsable), para el efecto, el contratista deberá presentar los documentos que soporten el valor facturado por las garantías.
NOTA 4: Si bien el Formulario de Oferta Económica es suministrado por la Entidad con información previamente definida, corresponde exclusivamente a cada oferente revisar lo allí contenido. En consecuencia, para la presentación de su oferta, el oferente asume la responsabilidad de haber verificado que las referencias, descripciones, unidades de medida, nombres de escenario y cantidades si corresponden a las establecidas para presente proceso de selección y por tanto deberán reflejar de manera correcta y completa su oferta económica, so pena de ser objeto de rechazo conforme a las causales definidas en el Pliego de Condiciones.