## Presupuesto Oficial
PRESUPUESTO OFICIAL
ITEMS | ARTICULO | CANTIDAD | UNIDAD DE MEDIDA | PROMEDIO UNITARIO IVA INCLUIDO | PROMEDIO TOTAL IVA INCLUIDO
1 | AIRE ACONDICIONADO MINISPLIT MODELO 1TOSN TONELADA. SUMINISTRO ELECTRICO: 230-1-60 v-ph-hz. CAPACIDAD DE ENFIRIAMIENTO: 12000Btu/h. POTENCIA CONSUMIDA: 1000W CONSUMO CORRIENTE: 4,5 A. RELACION DE EFICIENCIA ENERGETICA: Mayor a 3,0. FLUJO DE AIRE: 550m3/h. NIVEL DE RUIDO INTERIOR: db 28 DIAMETRO DE TUBERIA: 1/4-1/2"" SIN EMPAQUE 805X285X194CON EMPAQUE: 870X360X270 PESO 8.5/11 KG DIMENSIONES UNIDAD EXTERIOR: SIN EMPAQUE 770X555X300 CON EMPAQUE 900X585X335 PESO: 29/32 | 8 | UNIDAD | 1565000 | 12520000
2 | AIRE ACONDICIONADO MINISPLIT MODELO 2 TOSN TONELADA. SUMINISTRO ELECTRICO: 230-160 v-ph-hz. CAPACIDAD DE ENFIRIAMIENTO: 24000Btu/h. POTENCIA CONSUMIDA: 2000W CONSUMO CORRIENTE: 9,6 A. RELACION DE EFICIENCIA ENERGETICA: Mayor a 3,0. FLUJO DE AIRE: 975m3/h. NIVEL DE RUIDO INTERIOR: db 35 DIAMETRO DE TUBERIA: 3/8"- 5/8" SIN EMPAQUE 1040X327X220 CON EMPAQUE: 11120X405X310 PESO 13/17 KG DIMENSIONES UNIDAD EXTERIOR: SIN EMPAQUE 845X702X363 CON EMPAQUE 965X755X395. PESO: 58/65 | 6 | UNIDAD | 3073333.3333 | 18440000
3 | AIRE ACONDICIONADO TIPO MINISPLIT 110OV-PAREDTECNOLOGIA CONVENCIONALCAPACIDAD: 115V Y 220V SUMINISTRO ELECTRICO: CAPACIDAD DE ENFRIAMIENTO 9000 BTU | 3 | UNIDAD | 1470001 | 4410003
4 | SERVICIO DE INSTALACIÓN DE LOS EQUIPOS Los equipos de aire acondicionado a instalarse deben incluir: Unidad interior y unidad exterior debidamente embaladas y en buenas condiciones según las caracterisicas inicadas en los Cable eléctrico eléctrico de alimentación con una longitud de 15 metros, para su respectiva instalación, incluida la protección termomagnética, ubicada en el tablero eléctrico más cercano Tuberías de cobre (Líquido y gas), en una longitud de 10 metros, apta para refrigerante 410A, para su respectiva intalación adicional a la tubería proporcionada por el fabricante Manual de usuario y manual de instalación elaborado directamente por la compañia fabricante Control remoto, con baterías incluidas Scanner de diagnóstico propio de la marca de lacompañia fabricante El proceso de instalación debe incluir los elementos necesarios para garantizar el anclaje de los equipos de aire acondicionado tales como elementos de fijación, anclajes, ductos de desague, puesta a punto del equipo y posterior entrega en funcionamiento del equipo para su respectivo recibido a satisfacción por el El Municipio Garantizar un adecuado punto de conexión a tierra de los equipos instalados El punto eléctrico de instalación, deberá tener su totalizador independiente en el tablero eléctrico, que facilite su desenergización Las tuberías de cobre, entre la unidad interior y unidad exterior, deberán tener su respectivo aislamiento termico, que garantice el óptimo funcionamiento del equipo | 17 | UNIDAD | 890000 | 15130000
5 | Servicio de mantenimiento preventivo integral para equipos de aire acondicionado de diferentes capacidades (9000 BTU, 12000 BTU, 18000 BTU, 24000 BTU ) instalados en las distintas dependencias y secretarías de la Alcaldía Municipal de Turbaco. Incluye limpieza de filtros, lavado de serpentines, verificación de presiones de refrigerante (R410A, R32, R22), revisión de conexiones eléctricas, componentes mecánicos y mano de obra especializada. | 67 | EQUIPOS | 141791 | 9499997
TOTAL |  |  |  |  | 60000000

## Formulario 1
PROPUESTA ECONÓMICA
Señores: ALCALDIA DE TURBACO
Asunto:Propuesta Económica
Estimados señores:
[Nombre del representante legal o de la persona natural Proponente], identificado como aparece al pie de mi firma, [obrando en mi propio nombre o en mi calidad de representante legal de] [nombre del Proponente], manifiesto que el valor total de la propuesta es por la suma de [valor de la propuesta en letras y números], Valor que incluye todos los gastos e impuestos a que haya lugar. Dicho valor obedece a los siguientes conceptos, en los cuales se relacionan todos los costos, gastos y valores que conforman el objeto a realizar:
ITEMS | ARTICULO | CANTIDAD | UNIDAD DE MEDIDA | PROMEDIO UNITARIO IVA INCLUIDO | PROMEDIO TOTAL IVA INCLUIDO
1 | AIRE ACONDICIONADO MINISPLIT MODELO 1TOSN TONELADA. SUMINISTRO ELECTRICO: 230-1-60 v-ph-hz. CAPACIDAD DE ENFIRIAMIENTO: 12000Btu/h. POTENCIA CONSUMIDA: 1000W CONSUMO CORRIENTE: 4,5 A. RELACION DE EFICIENCIA ENERGETICA: Mayor a 3,0. FLUJO DE AIRE: 550m3/h. NIVEL DE RUIDO INTERIOR: db 28 DIAMETRO DE TUBERIA: 1/4-1/2"" SIN EMPAQUE 805X285X194CON EMPAQUE: 870X360X270 PESO 8.5/11 KG DIMENSIONES UNIDAD EXTERIOR: SIN EMPAQUE 770X555X300 CON EMPAQUE 900X585X335 PESO: 29/32 | 8 | UNIDAD |  | 0
2 | AIRE ACONDICIONADO MINISPLIT MODELO 2 TOSN TONELADA. SUMINISTRO ELECTRICO: 230-160 v-ph-hz. CAPACIDAD DE ENFIRIAMIENTO: 24000Btu/h. POTENCIA CONSUMIDA: 2000W CONSUMO CORRIENTE: 9,6 A. RELACION DE EFICIENCIA ENERGETICA: Mayor a 3,0. FLUJO DE AIRE: 975m3/h. NIVEL DE RUIDO INTERIOR: db 35 DIAMETRO DE TUBERIA: 3/8"- 5/8" SIN EMPAQUE 1040X327X220 CON EMPAQUE: 11120X405X310 PESO 13/17 KG DIMENSIONES UNIDAD EXTERIOR: SIN EMPAQUE 845X702X363 CON EMPAQUE 965X755X395. PESO: 58/65 | 6 | UNIDAD |  | 0
3 | AIRE ACONDICIONADO TIPO MINISPLIT 110OV-PAREDTECNOLOGIA CONVENCIONALCAPACIDAD: 115V Y 220V SUMINISTRO ELECTRICO: CAPACIDAD DE ENFRIAMIENTO 9000 BTU | 3 | UNIDAD |  | 0
4 | SERVICIO DE INSTALACIÓN DE LOS EQUIPOS Los equipos de aire acondicionado a instalarse deben incluir: Unidad interior y unidad exterior debidamente embaladas y en buenas condiciones según las caracterisicas inicadas en los Cable eléctrico eléctrico de alimentación con una longitud de 15 metros, para su respectiva instalación, incluida la protección termomagnética, ubicada en el tablero eléctrico más cercano Tuberías de cobre (Líquido y gas), en una longitud de 10 metros, apta para refrigerante 410A, para su respectiva intalación adicional a la tubería proporcionada por el fabricante Manual de usuario y manual de instalación elaborado directamente por la compañia fabricante Control remoto, con baterías incluidas Scanner de diagnóstico propio de la marca de lacompañia fabricante El proceso de instalación debe incluir los elementos necesarios para garantizar el anclaje de los equipos de aire acondicionado tales como elementos de fijación, anclajes, ductos de desague, puesta a punto del equipo y posterior entrega en funcionamiento del equipo para su respectivo recibido a satisfacción por el El Municipio Garantizar un adecuado punto de conexión a tierra de los equipos instalados El punto eléctrico de instalación, deberá tener su totalizador independiente en el tablero eléctrico, que facilite su desenergización Las tuberías de cobre, entre la unidad interior y unidad exterior, deberán tener su respectivo aislamiento termico, que garantice el óptimo funcionamiento del equipo | 17 | UNIDAD |  | 0
5 | Servicio de mantenimiento preventivo integral para equipos de aire acondicionado de diferentes capacidades (9000 BTU, 12000 BTU, 18000 BTU, 24000 BTU ) instalados en las distintas dependencias y secretarías de la Alcaldía Municipal de Turbaco. Incluye limpieza de filtros, lavado de serpentines, verificación de presiones de refrigerante (R410A, R32, R22), revisión de conexiones eléctricas, componentes mecánicos y mano de obra especializada. | 67 | EQUIPOS |  | 0
TOTAL |  |  |  |  | 0
Firma del Proponente
Nombre: [Insertar información]
Documento de Identidad: [Insertar información]