## RESUMEN PRESUPUESTO
PRESUPUESTO VALORES POR CAPITULOS
CONSTRUCCIÓN DEL CENTRO DE DESARROLLO INFANTIL BRISAS DEL MUNICIPIO DE MOSQUERA, CUNDINAMARCA
VALOR TOTAL PROYECTO | 0
CAPITULOS | NOMBRE DEL CAPITULO | VALOR TOTAL CAPITULO | PORCENTAJE RESPECTO AL TOTAL DEL PROYECTO
CAPITULO 1 | 1- PRELIMINARES, DEMOLICIONES Y DESMONTE | 0 | #DIV/0!
CAPITULO 2 | 2- EXCAVACIONES Y RELLENOS | 0 | #DIV/0!
CAPITULO 3 | 3- CIMENTACIONES EN CONCRETO | 0 | #DIV/0!
CAPITULO 4 | 4- ESTRUCTURA | 0 | #DIV/0!
CAPITULO 5 | 5- INSTALACIONES ELÉCTRICAS | 0 | #DIV/0!
CAPITULO 6 | 6- ESTRUCTURA METALICA | 0 | #DIV/0!
CAPITULO 7 | 7- INSTALACIONES HIDROSANITARIAS | 0 | #DIV/0!
CAPITULO 8 | 8-CUBIERTA E IMPERMEABILIZACIONES | 0 | #DIV/0!
CAPITULO 9 | 9- PISOS Y BASES | 0 | #DIV/0!
CAPITULO 10 | 10- MUROS, MAMPOSTERÍA Y PAÑETES | 0 | #DIV/0!
CAPITULO 11 | 11- ACABADO DE PISOS | 0 | #DIV/0!
CAPITULO 12 | 12- ACABADOS DE MURO | 0 | #DIV/0!
CAPITULO 13 | 13- PINTURAS | 0 | #DIV/0!
CAPITULO 14 | 14- CIELO RASOS | 0 | #DIV/0!
CAPITULO 15 | 15- APARATOS SANITARIOS, MESONES Y ACCESORIOS | 0 | #DIV/0!
CAPITULO 16 | 16- CARPINTERÍA EN ALUMINIO Y METÁLICA | 0 | #DIV/0!
CAPITULO 17 | 17- CARPINTERÍA EN MADERA | 0 | #DIV/0!
CAPITULO 18 | 18- OBRAS EXTERIORES, URBANISMO Y CERRAMIENTO | 0 | #DIV/0!
CAPITULO 19 | 19- ELEMENTOS DE IMAGEN DE FACHADA | 0 | #DIV/0!
CAPITULO 20 | 20- SEÑALIZACION | 0 | #DIV/0!
CAPITULO 21 | 21- EQUIPOS | 0 | #DIV/0!
CAPITULO 22 | 22- ASEO | 0 | #DIV/0!
CAPITULO 23 | 23- TRAMITES, CERTIFICACIONES Y PRUEBAS | 0 | #DIV/0!
|  | TOTAL | #DIV/0!

## PRESUPUESTO
Formulario 1 - Propuesta económica - Licitación de obra pública de infraestructura social
Código | CCE-EICP-FM-116 | Versión | 1
PRESUPUESTO OFICIAL
[La Entidad puede utilizar este Formulario de detalle del Presupuesto Oficial para determinar las condiciones bajo las cuales los Proponentes analizarán y presentarán su propuesta económica de forma detallada, sin perjuicio que la Entidad pueda modificarlo o establecer la presentación de la oferta económica con un Formulario distinto al indicado.]
Adicionalmente, cuando el Proceso de Contratación es estructurado por Precios Unitarios, la Entidad debe aplicar las notas 1, 2 y 3 del presente Formulario y las casillas de "Descripción", "Porcentaje" de la Administración, Imprevisto, Utilidad y total A.I.U. resaltadas en color amarillo. Tratándose de otras modalidades de precio, la Entidad puede o no configurar los mismos aspectos.
Nº | ÍTEM DE PAGO | ESPECIFICACIONES |  | DESCRIPCIÓN | UND | CANTIDAD | VALOR UNITARIO | VALOR TOTAL
|  | GENERAL | ICCU
CONSTRUCCIÓN DEL CENTRO DE DESARROLLO INFANTIL BRISAS DEL MUNICIPIO DE MOSQUERA, CUNDINAMARCA
1- PRELIMINARES, DEMOLICIONES Y DESMONTE
1.01 | 1,1 - C | 1.01 | 1,1 - C | CAMPAMENTO 18M2 EN TABLA, TEJA DE ETERNIT, INC. TRANS, MATERIALES | UN | 2
1.02 | 1,8 - C | 1.02 | 1,8 - C | CERCA EN TELA VERDE H = 2.10 M | ML | 157.73
1.03 | 1.30 - C | 1.03 | 1.30 - C | DESCAPOTE A MAQUINA E=0.20 M, INC RETIRO | M2 | 1474.92
1.04 | 1,41 - C | 1.04 | 1,41 - C | LOCALIZACIÓN Y REPLANTEO DE CIMIENTOS CON ELEMENTOS DE PRESICIÓN | M2 | 778.2
1.05 | 1,43 - C | 1.05 | 1,43 - C | RED ELÉCTRICA PROVISIONAL L=50M | UN | 1
1.06 | 11,1 - C | 1.06 | 11,1 - C | ACOMETIDA EN PVC 1/2" 5M. INC CHEQUE , REGISTRO, ACCESORIOS | UN | 1
2- EXCAVACIONES Y RELLENOS
2.01 | 16,2 - C | 2.01 | 16,2 - C | EXCAVACIONES VARIAS A MÁQUINA SIN CLASIFICAR (INCLUYE RETIRO DE SOBRANTES A UNA DISTANCIA MENOR DE 5 KM) | M3 | 622.57
2.02 | 16,5 - C | 2.02 | 16,5 - C | EXCAVACIÓN MANUAL EN CONGLOMERADO H=0.0-2.0 M (INCLUYE RETIRO DE SOBRANTES A UNA DISTANCIA MENOR DE 5 KM) | M3 | 134.71
2.03 | 16,8 - C | 2.03 | 16,8 - C | RELLENO EN RECEBO COMÚN COMPACTADO MECÁNICAMENTE | M3 | 156.86
2.04 | 1,6 - V | 2.04 | 1,6 - V | TRANSPORTE DE MATERIALES PROV. DE EXPLANACIÓN, CANALES, PRESTAMOS, SOBREACARREOS Y DERRUMBES | M3-KM | 7572.72
Subtotal
3- CIMENTACIONES EN CONCRETO
3.01 | 4,29 - C | 3.01 | 4,29 - C | BASE EN CONCRETO POBRE 1500 PSI | M3 | 12.68
3.02 | APU - 3.02 | 3.02 | APU - 003 | SUMINISTRO Y TENDIDA DE POLIETILENO NEGRO CALIBRE 7, INCLUYE CORTE, TRASLAPE Y FIJACIÓN | M2 | 766.51
3.03 | 2,7 - C | 3.03 | 2,7 - C | VIGA DE AMARRE EN CONCRETO 3500 PSI | M3 | 44.26
3.04 | 2,8 - C | 3.04 | 2,8 - C | ZAPATAS EN CONCRETO 3500 PSI | M3 | 65.76
3.05 | 4,22 - C | 3.05 | 4,22 - C | ACERO FIGURADO 60000 PSI | KG | 13115.27
3.06 | 4,23 - C | 3.06 | 4,23 - C | REFUERZO MALLA ELECTROSOLDADA | KG | 2957.96
3.07 | 13,14 - C | 3.07 | 13,14 - C | PLACA BASE CONCRETO 0.15 2500 PSI | M2 | 766.31
3.08 | APU - 3.08 | 3.08 | APU - 003 | TANQUE EN CONCRETO 4000PSI | M3 | 20.23
3.09 | APU - 3.09 | 3.09 | APU - 003 | BOMBEO DE CONCRETO PREMEZCLADO | M3 | 245.2
3.1 | 2,12 - C | 3.1 | 2,12 - C | PILOTE PRE EXCAVADO D=40 CM (INCLUYE RETIRO DE SOBRANTES A UNA DISTANCIA MENOR DE 5 KM), INC. BOMBA | ML | 53.3
Subtotal
4- ESTRUCTURA
4.01 | 4,3 - C | 4.01 | 4,3 - C | COLUMNAS 3500 PSI | M3 | 18.61
4.02 | APU - 4.02 | 4.02 | APU - 004 | MURO PANTALLA EN CONCRETO 3500 PSI E= 15CM | M3 | 14.9
4.03 | 4,27 - C | 4.03 | 4,27 - C | VIGA CINTA 3500 PSI | M3 | 47.57
4.04 | 4,22 - C | 4.04 | 4,22 - C | ACERO FIGURADO 60000 PSI | KG | 12726
4.05 | 4,26 - C | 4.05 | 4,26 - C | VIGA AÉREA 3500 PSI | M3 | 7.53
4.06 | 4,28 - C | 4.06 | 4,28 - C | VIGA CANAL EN CONCRETO 3500 PSI | M3 | 30.74
4.07 | 4,23 - C | 4.07 | 4,23 - C | REFUERZO MALLA ELECTROSOLDADA | KG | 1033.79
4.08 | 4,15 - C | 4.08 | 4,15 - C | ENTREPISO PLACA MACIZA 3500 PSI E=0.10 M | M2 | 4.75
4.09 | 4,16 - C | 4.09 | 4,16 - C | ENTREPISO PLACA MACIZA 3500 PSI E=0.12 M | M2 | 259.32
4.1 | 4,17 - C | 4.1 | 4,17 - C | ENTREPISO PLACA MACIZA 3500 PSI E=0.15 M | M2 | 3.75
4.11 | APU - 004 | 4.11 | N/A | BOMBEO DE CONCRETO PREMEZCLADO | M3 | 124.3
4.12 | 4,13 - C | 4.12 | 4,13 - C | ESCALERA MACIZA 3500 PSI | M3 | 3.53
Subtotal
5- INSTALACIONES ELÉCTRICAS
5 |  |  |  | EQUIPOS ELECTRICOS
5.01 | 12.102 - C | 5.01 | 12.102 - C | TRANSFORMADOR TRIFÁSICO 45kVA - 13,2kV / 208Y/120V - TIPO INMERSO EN ACEITE | UN | 1
5.02 | 12.137 - C | 5.02 | 12.137 - C | POSTE CONCRETO 12m - 510kgf | UN | 1
5.03 | 12.105 - C | 5.03 | 12.105 - C | PLANTA DE EMERGENCIA - 45kVA (Stand-by) - 208/120V - 60Hz - Cabinada | UN | 1
5.1 |  |  |  | CANALIZACIONES
5.1.1 | 12,17 - C | 5.1.1 | 12,17 - C | TUBERÍA PVC CONDUIT 3/4". INC ACCESORIOS | ML | 395
5.1.2 | 21,14 - C | 5.1.2 | 21,14 - C | TUBERÍA CONDUIT EMT GALVANIZADA 3/4". INC ACCESORIOS | ML | 725
5.1.3 | 12,18 - C | 5.1.3 | 12,18 - C | TUBERÍA PVC CONDUIT 1". INC ACCESORIOS | ML | 170
5.1.4 | 21,15 - C | 5.1.4 | 21,15 - C | TUBERÍA CONDUIT EMT GALVANIZADA 1". INC ACCESORIOS | ML | 12
5.1.5 | 12,57 - C | 5.1.5 | 12,57 - C | TUBERÍA PVC 2" - tipo DB (pesado) INC. ACCESORIOS | ML | 55
5.1.6 | 12.149 - C | 5.1.6 | 12.149 - C | TUBERÍA IMC 2" INC. ACCESORIOS | ML | 12
5.1.7 | APU - 5.1.7 | 5.1.7 | N/A | SUMINISTRO E INSTALACION BANDEJA TIPO DUCTO CERRADO 200X100 INCLUYE SOPORTE TIPO PELDAÑO, SOPORTE OMEGA UNIVERSAL, TORNILLO DE FIJACIÓN DUCTO, PLATINA DE UNIÓN DUCTO FORMA EN C. PERNOS EXPANSIVOS, PERNOS DE OJO ABIERTO Y DEMÁS ACCESORIOS DE MONTAJE. | ML | 65
5.1.8 | APU - 5.1.8 | 5.1.8 | N/A | SUMINISTRO E INSTALACION BANDEJA TIPO MALLA 200X100 INCLUYE SOPORTE TIPO PELDAÑO, SOPORTE OMEGA UNIVERSAL, TORNILLO DE FIJACIÓN DUCTO, PLATINA DE UNIÓN DUCTO FORMA EN C. PERNOS EXPANSIVOS, PERNOS DE OJO ABIERTO Y DEMÁS ACCESORIOS DE MONTAJE. | ML | 65
5.2 |  |  |  | SISTEMA ELECTRICO
5.2.1 |  |  |  | TABLERO ELECTRICOS
5.2.1.1 | APU - 5.2.1.1 | 5.2.1.1 | N/A | SUMINISTRO E INSTALACIÓN DE TABLERO DE FABRICACION ESPECIAL TRF, CON ESPACIO PARA TOTALIZADOR Y PROTECCIONES SEGÚN DU, INCLUYE TRANSFERENCIA AUTOMATICA CONTACTORES Y ALARMAS | UN | 1
5.2.1.2 | APU - 5.2.1.2 | 5.2.1.2 | N/A | SUMINISTRO E INSTALACIÓN DE TABLERO DE FABRICACION ESPECIAL TGN, CON ESPACIO PARA TOTALIZADOR Y PROTECCIONES SEGÚN DU. | UN | 1
5.2.1.3 | 12,15 - C | 5.2.1.3 | 12,15 - C | TABLERO PARCIALES 18 CIRCUITOS (INCLUYE TACOS DE 30A) | UN | 1
5.2.1.4 | 12,14 - C | 5.2.1.4 | 12,14 - C | TABLERO PARCIALES 12 CIRCUITOS (INCLUYE TACOS DE 30A) | UN | 1
5.2.1.5 | APU - 5.2.1.5 | 5.2.1.5 | N/A | SUMINISTRO E INSTALACIÓN DE TABLERO DE FABRICACION ESPECIAL GENERAL, CON ESPACIO PARA TOTALIZADOR Y PROTECCIONES SEGÚN DU, INCLUYE PULSADORES ON-OFF Y RELES | UN | 1
5.2.1.6 | APU - 5.2.1.6 | 5.2.1.6 | N/A | SUMINISTRO E INSTALACIÓN DE CELDA DE MEDIDA AE319, CON ESPACIO PARA TOTALIZADOR Y PROTECCIONES SEGÚN DU | UN | 1
5.2.2 |  |  |  | UPS
5.2.2.1 | APU - 5.2.2.1 | 5.2.2.1 | N/A | SUMINISTRO E INSTALACIÓN DE UPS BIFÁSICA 208-120V, 6KVA, AUTONOMÍA 30 MINUTOS | UN | 1
5.2.3 |  |  |  | CABLEADO ELECTRICO
5.2.3.1 | 12,43 - C | 5.2.3.1 | 12,43 - C | ACOMETIDA SUBTERRÁNEA BT - 3F - 4H - 3xNo.2/0AWG +1xNo.1/0AWG - CU - THHN/THWN-2 | ML | 65
5.2.3.2 | APU - 5.2.3.2 | 5.2.3.2 | N/A | SUMINISTRO E INSTALACIÓN DE ACOMETIDA DESDE PLANTA ELECTRICA HASTA TABLERO TRF EN 3X2/0F+1X2/0N+1X4T AWG CU LSHZ 600V EN TUBERIA IMC 2" | ML | 25
5.2.3.3 | APU - 5.2.3.3 | 5.2.3.3 | N/A | SUMINISTRO E INSTALACIÓN DE ACOMETIDA DESDE TRF HASTA TGN EN 3X1/0F+1X1/0N+1X6T AWG CU LSHZ 600V EN TUBERIA IMC 2" | ML | 12
5.2.3.4 | APU - 5.2.3.4 | 5.2.3.4 | N/A | SUMINISTRO E INSTALACIÓN DE ACOMETIDA DESDE TGN HASTA TILU EN 3X6F+1X6N+1X8T AWG CU LSHZ 600V EN TUBERIA IMC 1-1/4" | ML | 12
5.2.3.5 | APU - 5.2.3.5 | 5.2.3.5 | N/A | SUMINISTRO E INSTALACIÓN DE ACOMETIDA DESDE TGN HASTA UPS Y TREG EN 2X8F+1X8N+1X8T AWG CU LSHZ 600V EN TUBERIA IMC 1" | ML | 25
5.2.3.6 | APU - 5.2.3.6 | 5.2.3.6 | N/A | SUMINISTRO E INSTALACIÓN DE CABLE NO.3X12 AWG-LSHZ-600V EN COBRE PARA SALIDAS DE CIRCUITOS RAMALES | ML | 1790
5.2.4 |  |  |  | SALIDAS ELECTRICAS
5.2.4.1 | 12,9 - C | 5.2.4.1 | 12,9 - C | SALIDA TOMA DOBLE PVC COMPLETA | UN | 78
5.2.4.2 | 12,92 - C | 5.2.4.2 | 12,92 - C | SALIDA TOMACORRIENTE DOBLE - 2P + T - CON PROTECCIÓN GFCI - 15A - 127V (NEMA 5-15R), INCLUYE: CAJA, ELEMENTOS DE FIJACIÓN, TRAMO DE 4m DE TUBERÍA PVC 1/2" Y CIRCUITO RAMAL | UN | 10
5.2.4.3 | APU - 5.2.4.3 | 5.2.4.3 | N/A | SUMINISTRO E INSTALACIÓN DETOMACORRIENTE DOBLE CON POLO A TIERRA DE 20 A - 125V PARA SISTEMA REGULADO, INCLUYE APARATO CON TAPA NARANJA, TUBERIA PVC 3/4", CABLE 3X12 AWG LSHZ 600V CU, CAJA DE PASO METALICA 2400 | UN | 8
5.2.4.4 | 12,12 - C | 5.2.4.4 | 12,12 - C | SALIDA BIFÁSICA C.N. | UN | 5
5.2.4.5 | 12.10 - C | 5.2.4.5 | 12.10 - C | SALIDA TRIFÁSICA PVC COMPLETA | UN | 3
5.3 |  |  |  | SISTEMA DE ILUMINACION
5.3.1 |  |  |  | LUMINARIAS
5.3.1.1 | 12,3 - C | 5.3.1.1 | 12,3 - C | SALIDA LÁMPARA TOMA EMT COMPLETA. INC INTERRUPTOR | UN | 288
5.3.1.2 | APU - 5.3.1.2 | 5.3.1.2 | N/A | SUMINISTRO E INSTALACIÓN DE LUMINARIA DE EMERGENCIA R1 2X1.6W | UN | 35
5.3.1.3 | APU - 5.3.1.3 | 5.3.1.3 | N/A | SUMINISTRO E INSTALACIÓN DE AVISO DE SALIDA EMERGENCIA | UN | 35
5.3.1.4 | APU - 5.3.1.4 | 5.3.1.4 | N/A | SUMINISTRO E INSTALACIÓN DE LUMINARIA HERMETICA 2X18W PC | UN | 28
5.3.1.5 | APU - 5.3.1.5 | 5.3.1.5 | N/A | SUMINISTRO E INSTALACIÓN DE LUMINARIA LED TIPO OJO DE BUEY ODB AVANTE CON PESTAÑA 15,8W | UN | 26
5.3.1.6 | APU - 5.3.1.6 | 5.3.1.6 | N/A | SUMINISTRO E INSTALACIÓN DE LUMINARIA TIPO SPOT COX RECTO O EQUIVALENTE | UN | 28
5.3.1.7 | APU - 5.3.1.7 | 5.3.1.7 | N/A | SUMINISTRO E INSTALACIÓN DE RIEL MAGNÉTICO PARA LUMINARIA SPOT COX RECTO O EQUIVALENTE | UN | 14
5.3.1.8 | APU - 5.3.1.8 | 5.3.1.8 | N/A | SUMINISTRO E INSTALACIÓN DE LUMINARIA LED TIPO EASY EKO II PREMIUM. LONGITUD= 582MM O EQUIVALENTE | UN | 94
5.3.1.9 | APU - 5.3.1.9 | 5.3.1.9 | N/A | SUMINISTRO E INSTALACIÓN DE LUMINARIA LED TIPO EASY EKO II PREMIUM. LONGITUD= 1145MM O EQUIVALENTE | UN | 15
5.3.1.10 | APU - 5.3.1.10 | 5.3.1.10 | N/A | SUMINISTRO E INSTALACIÓN DE LUMINARIA LED TIPO EASY EKO II PREMIUM. LONGITUD= 2271MM O EQUIVALENTE | UN | 4
5.3.1.11 | APU - 5.3.1.11 | 5.3.1.11 | N/A | SUMINISTRO E INSTALACIÓN DE LUMINARIA MINI ANTORCHA COLUMNA O EQUIVALENTE | UN | 9
5.3.1.12 | 12.112 - C | 5.3.1.12 | 12.112 - C | LUMINARIA PANEL LED REDONDO - 18W - 4000K/6000K - IP20 - 120V - DE INCRUSTAR 22cmX3cm | UN | 8
5.3.1.13 | 12.113 - C | 5.3.1.13 | 12.113 - C | LUMINARIA PANEL LED REDONDO - 24W - 4000K/6000K - IP20 - 120V - DE INCRUSTAR 30cmX3cm | UN | 2
5.3.2 |  |  |  | SISTEMA DE CONTROL E INTERRUPTORES
5.3.2.1 | 12,85 - C | 5.3.2.1 | 12,85 - C | SALIDA INTERRUPTOR SENCILLO 10A - 250V, INCLUYE: CAJA, ELEMENTOS DE FIJACIÓN, TRAMO DE 4m DE TUBERÍA PVC 1/2" Y CIRCUITO RAMAL | UN | 32
5.3.2.2 | 12,86 - C | 5.3.2.2 | 12,86 - C | SALIDA INTERRUPTOR DOBLE 10A - 250V, INCLUYE: CAJA, ELEMENTOS DE FIJACIÓN, TRAMO DE 4m DE TUBERÍA PVC 1/2" Y CIRCUITO RAMAL | UN | 6
5.4 |  |  |  | SISTEMA DE COMUNICACIONES
5.4.1 |  |  |  | INFRAESTRUCTURA
5.4.1.1 | 21,22 - C | 5.4.1.1 | 21,22 - C | RACK 7' X 24" | UN | 1
5.4.1.2 | 21,48 - C | 5.4.1.2 | 21,48 - C | BANDEJA PARA FIBRA ÓPTICA HASTA 24 HILOS. INC KIT ADAPTADOR LC PARA BANDEJA | UN | 1
5.4.1.3 | 21,23 - C | 5.4.1.3 | 21,23 - C | PATCH PANEL 48 PUERTOS CATEGORÍA 6A | UN | 1
5.4.2 |  |  |  | CABLEADO ESTRUCTURADO
5.4.2.1 | 21,47 - C | 5.4.2.1 | 21,47 - C | CABLE DE FIBRA ÓPTICA 50/125 MULTIMODO (INCLUYE CERTIFICACIÓN) | ML | 65
5.4.2.2 | 21,28 - C | 5.4.2.2 | 21,28 - C | CABLE UTP CATEGORÍA 6A | ML | 250
5.4.2.3 | 21,26 - C | 5.4.2.3 | 21,26 - C | PATCH CORD 2M CATEGORÍA 6A | UN | 7
5.4.2.4 | 21,27 - C | 5.4.2.4 | 21,27 - C | PATCH CORD 5M CATEGORÍA 6A | UN | 7
5.4.3 |  |  |  | SALIDAS SISTEMA DE COMUNICACIONES
5.4.3.1 | 21,25 - C | 5.4.3.1 | 21,25 - C | SALIDA DE DATOS COMPLETA (INCLUYE FACE PLATE Y MARCACIÓN) | UN | 5
5.4.3.2 | APU - 5.4.3.2 | 5.4.3.2 | N/A | SUMINISTRO E INSTALACIÓN DE ACCESS POINT TECNOLOGIA DUAL U6+ DE TECHO, INCLUE DISPOSITIVO, FACEPLATE SENCILLO, JACK CAT 6A, TUBERIA PVC SCH40 3/4" | UN | 9
5.4.3.3 | 21.10 - C | 5.4.3.3 | 21.10 - C | TOMA PARA MICRÓFONO | UN | 2
5.5 |  |  |  | SISTEMA DE AUDIO Y VIDEO
5.5.1 | 21,5 - C | 5.5.1 | 21,5 - C | PARLANTE-CIELO FALSO | UN | 10
5.5.2 | APU - 5.5.2 | 5.5.2 | N/A | SUMINISTRO E INSTALACIÓN DE SALIDA PARA AUDIO, INCLUYE TUBERIA PVC SCH40 3/4", CAJA DE PASO METALICA 2400 | UN | 2
5.5.3 | 21,7 - C | 5.5.3 | 21,7 - C | AMPLIFICADOR 300W | UN | 1
5.5.4 | APU - 5.5.4 | 5.5.4 | N/A | SUMINISTRO E INSTALACIÓN DE CABLE POLARIZADO PARA AUDIO 2X14 | ML | 510
5.5.5 | APU - 5.5.5 | 5.5.5 | N/A | SUMINISTRO E INSTALACIÓN DE SALIDA HDMI, INCLUYE TUBERIA PVC SCH40 1-1/4", CAJA DE PASO METALICA 2400 | UN | 2
5.5.6 | APU - 5.5.6 | 5.5.6 | N/A | SUMINISTRO E INSTALACIÓN DE CABLE HDMI 40M | UN | 1
5.6 |  |  |  | SISTEMA PUESTA A TIERRA Y APANTALLAMIENTO
5.6.1 | APU - 5.6.1 | 5.6.1 | N/A | SUMINISTRO E INSTALACION DE CABLE EN COBRE CALIBRE 2/0, INCLUYE EXCAVACION | ML | 150.45
5.6.2 | APU - 5.6.2 | 5.6.2 | N/A | SUMINISTRO E INSTALACION DE CAJA DE PASO INSPECCION DE TIERRAS 30X30 INCLUYE VARILLA DE PUESTA A TIERRA 5/8 CU, TAPA MARCO METALICO Y EXCAVACION | UN | 9
5.6.3 | APU - 5.6.3 | 5.6.3 | N/A | INSTALACION DE SOLDADURA EXOTERMICA 115GR INCLUYE MOLDE EN CRUZ, CARGA DE POLVORA | UN | 9
5.6.4 | APU - 5.6.4 | 5.6.4 | N/A | BARRAJE DE COBRE 3MM 15CM, INLCUYE AISLADOR TIPO BARRIL | UN | 1
5.6.5 | APU - 5.6.5 | 5.6.5 | N/A | SUMINISTRO E INSTALACION DE PUNTA CAPTADORA 60CM ALUMINIO CON BASE DX, REF. 101/ALU1500-DX | UN | 16
5.6.6 | APU - 5.6.6 | 5.6.6 | N/A | ALAMBRON DE ALUMINIO 8MM, REF. AL-ALU 8MM | ML | 224.4
5.6.7 | APU - 5.6.7 | 5.6.7 | N/A | SOPORTE ANILLO OBO CLICK POLIAMIDA 30MM, REF. 177/30 | UN | 153
5.6.8 | APU - 5.6.8 | 5.6.8 | N/A | JUNTA DILATACION DE ALUMINIO OBO, REF. 172/AR | UN | 16
5.6.9 | APU - 5.6.9 | 5.6.9 | N/A | CONECTOR VARIABLE ALUMINIO OBO, REF. 249/ALU | UN | 8
5.6.10 | APU - 5.6.10 | 5.6.10 | N/A | CONECTOR PARA VARILLA PLATINA ACERO GALVANIZADO, REF. 5005/N | UN | 8
5.6.11 | APU - 5.6.11 | 5.6.11 | N/A | PUNTO FIJO DE TOMA A TIERRA M10VA, REF. 205 B-M10 VA | UN | 16
5.6.12 | APU - 5.6.12 | 5.6.12 | N/A | CONECTOR EMPALME Y TERMINAL, REF. 5011 | UN | 8
5.6.13 | APU - 5.6.13 | 5.6.13 | N/A | CONECTOR BIMETALICO AL-CU | UN | 8
5.6.14 | APU - 5.6.14 | 5.6.14 | N/A | CONECTOR CON 1 TORNILLO VA, REF. 5001 N/VA | UN | 16
5.7 |  |  |  | DETECCIÓN DE INCENDIOS
5.7.1 | APU - 5.7.1 | 5.7.1 | N/A | SUMINISTRO E INSTALACIÓN DE CABLE FPLR 2X16 AWG. RATING/SCH: UL 1424, UL 1666, UL 910 / NFPA 262 | ML | 195
5.7.2 | APU - 5.7.2 | 5.7.2 | N/A | SUMINISTRO E INSTALACIÓN DE CABLE FPLR 2X18 AWG. RATING/SCH: UL 1424, UL 1666, UL 910 / NFPA 262 | ML | 412
5.7.3 | APU - 5.7.3 | 5.7.3 | N/A | SUMINISTRO E INSTALACIÓN DE BATERIA 10AH/12V | UN | 1
5.7.4 | APU - 5.7.4 | 5.7.4 | N/A | SUMINISTRO E INSTALACIÓN DE PANEL DE CONTROL SISTEMA DE DETECCIÓN, ALARMA. FACP | UN | 1
5.7.5 | APU - 5.7.5 | 5.7.5 | N/A | SUMINISTRO E INSTALACIÓN DE DHU-DETECTOR DE HUMO TIPO PUNTUAL. INCLUYE BASE DE MONTAJE, CONECTOR, TUBERÍA EMT 3/4", CAJA DE PASO METALICA 2400 Y DEMÁS ACCESORIOS DE INSTALACIÓN. | UN | 47
5.7.6 | APU - 5.7.6 | 5.7.6 | N/A | SUMINISTRO E INSTALACIÓN DE DTE-DETECTOR DE TÉRMICO FIJO, 57 GRADOS CENTÍGRADOS. INCLUYE BASE DE MONTAJE, CONECTOR, TUBERÍA EMT 3/4", CAJA DE PASO METALICA 2400 Y DEMÁS ACCESORIOS DE INSTALACIÓN. | UN | 5
5.7.7 | APU - 5.7.7 | 5.7.7 | N/A | SUMINISTRO E INSTALACIÓN DE DTH-DETECTOR DE HUMO/TÉRMICO TIPO PUNTUAL PARA INTERIORES. INCLUYE BASE DE MONTAJE, CONECTOR, TUBERÍA EMT 3/4", CAJA DE PASO METALICA 2400 Y DEMÁS ACCESORIOS DE INSTALACIÓN. | UN | 1
5.7.8 | APU - 5.7.8 | 5.7.8 | N/A | SUMINISTRO E INSTALACIÓN DE EMA-ESTACIÓN MANUAL DE ALARMA. INCLUYE BASE DE MONTAJE, CONECTOR, TUBERÍA EMT 3/4", CAJA DE PASO METALICA 2400 Y DEMÁS ACCESORIOS DE INSTALACIÓN. | UN | 6
5.7.9 | APU - 5.7.9 | 5.7.9 | N/A | SUMINISTRO E INSTALACIÓN DE AIM-MÓDULO DE MONITOREO DE ENTRADA SENCILLO. INCLUYE BASE DE MONTAJE, CONECTOR, TUBERÍA EMT 3/4", CAJA DE PASO METALICA 2400 Y DEMÁS ACCESORIOS DE INSTALACIÓN. | UN | 2
5.7.10 | APU - 5.7.10 | 5.7.10 | N/A | SUMINISTRO E INSTALACIÓN DE MRE-MÓDULO DE RELÉ. INCLUYE BASE DE MONTAJE, CONECTOR, TUBERÍA EMT 3/4", CAJA DE PASO METALICA 2400 Y DEMÁS ACCESORIOS DE INSTALACIÓN. | UN | 1
5.7.11 | APU - 5.7.11 | 5.7.11 | N/A | SUMINISTRO E INSTALACIÓN DE AAV-SIRENA - STROBO PARA INTERIORES. INCLUYE BASE DE MONTAJE, CONECTOR, TUBERÍA EMT 3/4", CAJA DE PASO METALICA 2400 Y DEMÁS ACCESORIOS DE INSTALACIÓN. | UN | 5
5.7.12 | APU - 5.7.12 | 5.7.12 | N/A | SUMINISTRO E INSTALACIÓN DE DNI-DETECTOR DE NIVEL DE AGUA. INCLUYE BASE DE MONTAJE, CONECTOR, TUBERÍA EMT 3/4", CAJA DE PASO METALICA 2400 Y DEMÁS ACCESORIOS DE INSTALACIÓN. | UN | 1
Subtotal
6- ESTRUCTURA METALICA
6.01 | 10,23 - C | 6.01 | 10,23 - C | CELOSÍA ANGULAR PARA POLIDEPORTIVO ASTM-36, INCLUYE: SOLDADURA, CORREAS, COLUMNAS, VIGAS DE AMARR, TORNILLERÍA, ANTICORROSIVO Y ESMALTE . CONTEMPLA TAMBIÉN:FABRICACIÓN, SUMINISTRO Y MONTAJE. NO INCLUYE , CONTRAVIENTOS, TENSORES Y PLATINERÍA | KG | 5628.78
Subtotal
7- INSTALACIONES HIDROSANITARIAS
7.1 |  |  |  | RED HIDRÁULICA
7.1.1 | 11,27 - C | 7.1.1 | 11,27 - C | RED SUMINISTRO PVC 1/2". INC ACCESORIOS | ML | 144.01
7.1.2 | 11.30 - C | 7.1.2 | 11.30 - C | RED SUMINISTRO PVC 3/4". INC ACCESORIOS | ML | 71.34
7.1.3 | 11,26 - C | 7.1.3 | 11,26 - C | RED SUMINISTRO PVC 1". INC ACCESORIOS | ML | 97.2
7.1.4 | APU - 7.1.4 | 7.1.4 | N/A | SUMINISTRO E INSTALACIÓN DE TUBERÍA PVC RDE 21 DE 1 1/4" | ML | 48
7.1.5 | 11,25 - C | 7.1.5 | 11,25 - C | RED SUMINISTRO PVC 1 1/2". INC ACCESORIOS | ML | 28
7.1.6 | 11,29 - C | 7.1.6 | 11,29 - C | RED SUMINISTRO PVC 2". INC ACCESORIOS | ML | 22
7.1.7 | 11,28 - C | 7.1.7 | 11,28 - C | RED SUMINISTRO PVC 2 1/2". INC ACCESORIOS | ML | 16
7.1.8 | 5,53 - C | 7.1.8 | 5,53 - C | ANCLAJE 3/8" | UN | 71
7.1.9 | 11,16 - C | 7.1.9 | 11,16 - C | PUNTO HIDRÁULICO PVC-P/PARAL 1/2" | UN | 46
7.1.10 | 11,36 - C | 7.1.10 | 11,36 - C | REGISTRO 1/2". INC ACCESORIOS | UN | 4
7.1.11 | 11,37 - C | 7.1.11 | 11,37 - C | REGISTRO 3/4". INC ACCESORIOS | UN | 2
7.1.12 | 11,35 - C | 7.1.12 | 11,35 - C | REGISTRO 1". INC ACCESORIOS | UN | 1
7.1.13 | APU - 7.1.13 | 7.1.13 | N/A | SUMINISTRO E INSTALACIÓN DE VÁLVULA DE COMPUERTA DE 1 1/4" | UN | 12
7.1.14 | 11,38 - C | 7.1.14 | 11,38 - C | REGISTRO 1 1/2". INC ACCESORIOS | UN | 1
7.1.15 | 11.40 - C | 7.1.15 | 11.40 - C | REGISTRO 2". INC ACCESORIOS | UN | 1
7.1.16 | APU - 7.1.16 | 7.1.16 | N/A | SUMINISTRO E INSTALACIÓN DE VÁLVULA DE PIE DE 1 1/2" | UN | 2
7.1.17 | APU - 7.1.17 | 7.1.17 | N/A | SUMINISTRO E INSTALACIÓN DE CHEQUE DE 1" A 1 1/2" | UN | 2
7.1.18 | APU - 7.1.18 | 7.1.18 | N/A | SUMINISTRO E INSTALACIÓN DE UNIVERSAL DE 1" A 1 1/2" | UN | 4
7.1.19 | APU - 7.1.19 | 7.1.19 | N/A | SUMINISTRO E INSTALACIÓN DE BOMBA PARA AGUA POTABLE H=41,1 MCA, Q=5,5 LPS, PRESIÓN CONSTANTE CON VARIADOR DE VELOCIDAD. INCLUYE SISTEMA ELÉCTRICO, SENSORES DE NIVEL, TANQUE HIDRONEUMÁTICO DE 75 L Y ACCESORIOS | UN | 2
7.1.20 | APU - 7.1.20 | 7.1.20 | N/A | BOMBA EYECTORA PARA DERRAME EN CUARTO DE MÁQUINAS | UN | 1
7.2 |  |  |  | RED DE AGUAS SANITARIAS
7.2.1 | 11,31 - C | 7.2.1 | 11,31 - C | RED SANITARIA PVC-S 2". INC ACCESORIOS | ML | 93.61
7.2.2 | 11,32 - C | 7.2.2 | 11,32 - C | RED SANITARIA PVC-S 3". INC ACCESORIOS | ML | 28
7.2.3 | 11,33 - C | 7.2.3 | 11,33 - C | RED SANITARIA PVC-S 4". INC ACCESORIOS | ML | 177
7.2.4 | APU - 7.2.4 | 7.2.4 | N/A | SUMINISTRO E INSTALACIÓN DE TUBERÍA DE VENTILACIÓN DE 2" | ML | 88.5
7.2.5 | APU - 7.2.5 | 7.2.5 | N/A | SUMINISTRO E INSTALACIÓN DE TUBERÍA DE VENTILACIÓN DE 3" | ML | 1
7.2.6 | 5,53 - C | 7.2.6 | 5,53 - C | ANCLAJE 3/8" | UN | 65
7.2.7 | 3,5 - C | 7.2.7 | 3,5 - C | CAJA DE INSPECCIÓN DE 60X60 | UN | 10
7.2.8 | 11,19 - C | 7.2.8 | 11,19 - C | SALIDA SANITARIA PVC-S/PARAL 2" | UN | 25
7.2.9 | 11.20 - C | 7.2.9 | 11.20 - C | SALIDA SANITARIA PVC-S/PARAL 3" | UN | 27
7.2.10 | 11,21 - C | 7.2.10 | 11,21 - C | SALIDA SANITARIA PVC-S/PARAL 4" | UN | 17
7.2.11 | 16,3 - C | 7.2.11 | 16,3 - C | EXCAVACIÓN MANUAL ZANJA EN TIERRA H=1.0 M | M3 | 95.56
7.2.12 | 16,9 - C | 7.2.12 | 16,9 - C | RELLENO GRAVILLA DE RÍO COMPACTADO MECÁNICAMENTE | M3 | 23.89
7.2.13 | 16,8 - C | 7.2.13 | 16,8 - C | RELLENO EN RECEBO COMÚN COMPACTADO MECÁNICAMENTE | M3 | 35.83
7.2.14 | 16,7 - C | 7.2.14 | 16,7 - C | RELLENO CON MATERIAL DEL SITIO COMPACTADO MECÁNICAMENTE | M3 | 35.83
7.2.15 | 11,22 - C | 7.2.15 | 11,22 - C | SALIDA SANITARIA PVC-S/SIFON 3" | UN | 27
7.3 |  |  |  | RED DE AGUAS LLUVIAS
7.3.1 | APU - 7.3.1 | 7.3.1 | N/A | SUMINISTRO E INSTALACIÓN DE TUBERÍA DE AGUAS LLUVIAS DE 2" | ML | 27.02
7.3.2 | 11,3 - C | 7.3.2 | 11,3 - C | BAJANTE AGUAS LLUVIAS PVC 3". INC ACCESORIOS | ML | 175.27
7.3.3 | 11,33 - C | 7.3.3 | 11,33 - C | RED SANITARIA PVC-S 4". INC ACCESORIOS | ML | 88
7.3.4 | 11,34 - C | 7.3.4 | 11,34 - C | RED SANITARIA PVC-S 6". INC ACCESORIOS | ML | 39
7.3.5 | 3,25 - U | 7.3.5 | 3,25 - U | TUBERÍA PVC ALCANTARILLADO 8" | ML | 24.5
7.3.6 | 5,53 - C | 7.3.6 | 5,53 - C | ANCLAJE 3/8" | UN | 48
7.3.7 | 16,3 - C | 7.3.7 | 16,3 - C | EXCAVACIÓN MANUAL ZANJA EN TIERRA H=1.0 M | M3 | 105.37
7.3.8 | 16,9 - C | 7.3.8 | 16,9 - C | RELLENO GRAVILLA DE RÍO COMPACTADO MECÁNICAMENTE | M3 | 26.34
7.3.9 | 16,8 - C | 7.3.9 | 16,8 - C | RELLENO EN RECEBO COMÚN COMPACTADO MECÁNICAMENTE | M3 | 39.51
7.3.10 | 16,7 - C | 7.3.10 | 16,7 - C | RELLENO CON MATERIAL DEL SITIO COMPACTADO MECÁNICAMENTE | M3 | 39.51
7.3.11 | APU - 7.3.11 | 7.3.11 | N/A | SIFÓN TIPO PIÑA | UN | 55
7.3.12 | 3,5 - C | 7.3.12 | 3,5 - C | CAJA DE INSPECCIÓN DE 60X60 | UN | 3
7.3.13 | 3,3 - C | 7.3.13 | 3,3 - C | CAJA DE INSPECCIÓN DE 100X100 | UN | 4
7.3.14 | 3,6 - C | 7.3.14 | 3,6 - C | CAJA DE INSPECCIÓN DE 80X80 | UN | 2
7.4 |  |  |  | RED DE GAS
7.4.1 | 20,1 - C | 7.4.1 | 20,1 - C | TUBERÍA COBRE 1/2" TIPO L (INCLUYE ACCESORIOS) | ML | 62.07
7.4.2 | 20,2 - C | 7.4.2 | 20,2 - C | TUBERÍA COBRE 3/4" TIPO L (INCLUYE ACCESORIOS) | ML | 1
7.4.3 | 20,9 - C | 7.4.3 | 20,9 - C | TUBERÍA DE POLIETILENO 1" (INCLUYE ACCESORIOS) | ML | 35
7.4.4 | APU - 7.4.4 | 7.4.4 | N/A | SUMINISTRO E INSTALACIÓN DE REGULADOR DE PRESIÓN DE SEGUNDA ETAPA DE 1/2". INCLUYE NICHO PARA GAS. PRESIÓN DE SALIDA 23 MBAR | UN | 4
7.4.5 | 20.10 - C | 7.4.5 | 20.10 - C | VÁLVULA DE BOLA GAS 1/2" | UN | 15
7.4.6 | APU - 7.4.6 | 7.4.6 | N/A | CAJA PARA MEDIDOR DE GAS | UN | 1
7.4.7 | APU - 7.4.7 | 7.4.7 | N/A | CALENTADOR A GAS DE 20 LITROS CON ACCESORIOS | UN | 4
Subtotal
8-CUBIERTA E IMPERMEABILIZACIONES
8.01 | 7,28 - C | 8.01 | 7,28 - C | TEJA TIPO SANDWICH 525-C CAL. 26, POLIURETANO INYECTADO 30MM | M2 | 387.35
8.02 | APU - 008 | 8.02 | N/A | REMATE PERIMETRAL EN LÁMINA DE ACERO GALVANIZADO CALIBRE 26 PARA CUBIERTA TIPO SÁNDWICH DE 30 MM. | ML | 95.84
8.03 | APU - 008 | 8.03 | N/A | FLANCHE EN LÁMINA GALVANIZADA CAL. 22; DS=120 ACABADO EN POLIURETANO | ML | 128.7
8.04 | APU - 008 | 8.04 | N/A | AFINADO CUBIERTAS PLANAS EN MORTERO IMPERMEABILIZADO 1:3 E=0.03 M | M2 | 222.66
8.05 | APU - 008 | 8.05 | N/A | MEDIA CAÑA EN MORTERO 1:3 IMPERMEABILIZADO | ML | 328.47
8.06 | APU - 008 | 8.06 | N/A | BORDILLO EN CONCRETO DE 3500 PSI 0,20X0,2 PARA CUBIERTA PÉRGOLA. INCLUYE ACERO DE REFUERZO | ML | 328.07
8.07 | APU - 008 | 8.07 | N/A | SUMINISTRO E INSTALACIÓN DE GÁRGOLA PREFABRICADA EN CONCRETO, DE DIMENSIONES 8 × 12 × 21 CM Y 4,5 CM DE PROFUNIDAD | UN | 12
8.08 | APU - 008 | 8.08 | N/A | SUMINISTRO Y APLICACIÓN DE RECUBRIMIENTO IMPERMEABILIZANTE EN POLIUREA, APLICADO EN FRÍO | M2 | 279.32
8.09 | APU - 008 | 8.09 | N/A | SUMINISTRO E INSTALACIÓN DE TEJA TRASLÚCIDA EN POLIÉSTER REFORZADO CON FIBRA DE VIDRIO —PRFV— TIPO TEJALUZ, CLASE 7, GEOMETRÍA TIPO C, ANCHO ÚTIL DE 525 MM, COLOR ICE Y PROTECCIÓN UV. INCLUYE FIJACIONES Y SELLOS. | M2 | 80.89
8.1 | 2,4 - U | 8.1 | 2,4 - U | RELLENO TIPO 1 "GRAVILLA" | M3 | 11.13
8.11 | 7,12 - C | 8.11 | 7,12 - C | CABALLETE CUBIERTA TERMOACÚSTICA | ML | 33.39
8.12 | APU - 008 | 8.12 | N/A | SUMINISTRO E INSTALACIÓN DE IMPERMEABILIZACIÓN PARA TANQUES CON MEMBRANA PVC REFORZADA DANOPOL DW HS 1.2 DE 1,2 MM O EQUIVALENTE. INCLUYE PREPARACIÓN Y RESANE DE SUPERFICIES, GEOTEXTIL PROTECTOR, PERFILES, ANCLAJES MECÁNICOS, SELLADORES, TERMOFUSIÓN, REMATES EN PASAMUROS Y PRUEBA DE ESTANQUEIDAD. | M2 | 120.96
Subtotal
9- PISOS Y BASES
9.01 | 13,4 - C | 9.01 | 13,4 - C | ALISTADO PISOS 1:3, E=0.04 | M2 | 556.21
9.02 | 13,2 - C | 9.02 | 13,2 - C | ALISTADO IMPERMEABILIZADO PISOS 1:3, E = 0.04 | M2 | 140.65
Subtotal
10- MUROS, MAMPOSTERÍA Y PAÑETES
10.01 | APU - 10.01 | 10.01 | APU - 010 | CONSTRUCCIÓN DE MURO EN LADRILLO ESTRUCTURAL DE PERFORACIÓN VERTICAL COLOR CAPUCHINO PREHIDROFUGADO O SIMILAR, TIPO 306, DE DIMENSIONES 29 × 6 × 14,5 CM, INCLUYENDO MORTERO DE PEGA Y RELLENO, REFUERZO EN GRAFIL SEGÚN ESPECIFICACIONES ESTRUCTURALES | M2 | 844.23
10.02 | APU - 10.02 | 10.02 | APU - 010 | CONSTRUCCIÓN DE MURO EN LADRILLO ESTRUCTURAL DE PERFORACIÓN VERTICAL COLOR CAPUCHINO O SIMILAR, TIPO 306, DE DIMENSIONES 29 × 6 × 14,5 CM, INCLUYENDO MORTERO DE PEGA Y RELLENO, REFUERZO EN GRAFIL SEGÚN ESPECIFICACIONES ESTRUCTURALES (LINEAL) | ML | 449.62
10.03 | APU - 10.03 | 10.03 | APU - 010 | ALFAJÍA O BORDE INFERIOR - LADRILLO PORTANTE COLOR CAPUCHINO, HILADA PARADA INCLUYE CONCRETO 2500 PSI E= 0.15 M Y REFUERZO EN ACERO 60000 PSI | ML | 46.22
10.04 | APU - 10.04 | 10.04 | APU - 010 | DINTEL O BORDE SUPERIOR - LADRILLO PORTANTE COLOR CAPUCHINO, HILADA PARADA INCLUYE CONCRETO 2500 PSI E= 0.15 M Y REFUERZO EN ACERO 60000 PSI | ML | 328.37
10.05 | 5,52 - C | 10.05 | 5,52 - C | DOVELA, GROUTING 3000 PSI | ML | 1062.29
10.06 | 4,22 - C | 10.06 | 4,22 - C | ACERO FIGURADO 60000 PSI | KG | 669.19
10.07 | 5,54 - C | 10.07 | 5,54 - C | ANCLAJE 1/2" | UN | 835
10.08 | 5,17 - C | 10.08 | 5,17 - C | MURO EN BLOQUE Nº 5 E=0.12 M | M2 | 159.85
10.09 | 5,18 - C | 10.09 | 5,18 - C | MURO EN BLOQUE No. 5 E=0.12 (LINEAL) | ML | 74.65
10.1 | 6,15 - C | 10.1 | 6,15 - C | PAÑETE IMPERMEABILIZADO MUROS 1:3, E=1.5 CM | M2 | 416.86
10.11 | 6,16 - C | 10.11 | 6,16 - C | PAÑETE IMPERMEABILIZADO MUROS 1:3, E=1.5 CM (LINEAL) | ML | 422.32
10.12 | 6,17 - C | 10.12 | 6,17 - C | PAÑETE LISO MUROS 1:4, E=1.5 CM | M2 | 186.25
10.13 | 6,18 - C | 10.13 | 6,18 - C | PAÑETE LISO MUROS 1:4, E=1.5 CM (LINEAL) | ML | 126.8
10.14 | 18,1 - C | 10.14 | 18,1 - C | IMPERMEABILIZACIÓN FACHADA EN SIKA TRANSPARENTE 10 AÑOS O SIMILAR | M2 | 1017.32
10.15 | 5.50 - C | 10.15 | 5.50 - C | LAVADA DE FACHADA | M2 | 2259.88
Subtotal
11- ACABADO DE PISOS
11.01 | APU - 11.01 | 11.01 | APU - 011 | SUMINISTRO E INSTALACIÓN DE PISO EN GRES TABLÓN COLOR SAHARA O SIMILAR, FORMATO 30 × 30 CM, INCLUYE PREPARACIÓN DE SUPERFICIE, CORTES, ADHESIVO, BOQUILLAS Y LIMPIEZA FINAL. | M2 | 3.54
11.02 | 14,6 - C | 11.02 | 14,6 - C | BALDOSA INSTITUCIONAL GRANO MARMOL P2; PAYANDE FONDO BLANCO. INCLUYE ALISTADO | M2 | 264.29
11.03 | APU - 11.03 | 11.03 | APU - 011 | BALDOSA INSTITUCIONAL GRANO MARMOL P2; FONDO GRIS. INCLUYE ALISTADO | M2 | 11.52
11.04 | APU - 11.04 | 11.04 | APU - 011 | MEDIA CAÑA EN GRANITO PULIDO DE 6X8CM | ML | 205.04
11.05 | 14,39 - C | 11.05 | 14,39 - C | DESTRONQUE Y PULIDO DE PLOMO BALDOSA GRANO DE MÁRMOL N.5 | M2 | 275.81
11.06 | APU - 11.06 | 11.06 | APU - 011 | SUMINISTRO E INSTALACIÓN DE PISO SPC TIPO MADERA, COLOR OYSTER O SIMILAR, FORMATO 122 × 18 CM. INCLUYE NIVELACIÓN, CORTES, INSTALACIÓN Y LIMPIEZA FINAL. | M2 | 44.44
11.07 | APU - 11.07 | 11.07 | APU - 011 | SUMINISTRO E INSTALACIÓN DE PISO VINÍLICO HETEROGÉNEO EN ROLLO, REFERENCIA OPTIMISE 70 O SIMILAR, COLOR SEGÚN DISEÑO. ADHESIVO, CORTES, EMPALMES, SELLADO DE JUNTAS Y LIMPIEZA FINAL. | M2 | 275.48
11.08 | 14,48 - C | 11.08 | 14,48 - C | PISO CAUCHO RECICL 3CM (EPDM 1CM+SBR 2CM) INC. COLOR | M2 | 74.27
11.09 | APU - 011 | 11.09 | N/A | SUMINISTRO E INSTALACION DE GUARDAESCOBA EN MADERA MACIZA 8 × 1,2 CM, BORDE REDONDO | ML | 189.31
11.1 | APU - 011 | 11.1 | N/A | SUMINISTRO E INSTALACION DE PIRLÁN METÁLICO EN ALUMINIO CRUDO DE 27 MM DE ANCHO | ML | 31.25
11.11 | APU - 011 | 11.11 | N/A | SUMINISTRO E INSTALACIÓN DE REJILLA EN ACERO INOXIDABLE DE PISO DE 15 CM DE ANCHO, INCLUYE BANDEJA INFERIOR DE DESAGUE | ML | 9.45
11.12 | APU - 011 | 11.12 | N/A | ACABADO PULIDO SOBRE ALISTADO DE PISO EN MORTERO. INCLUYE AFINADO, ALLANADO MECÁNICO, CURADO Y LIMPIEZA FINAL. | M2 | 23.95
Subtotal
12- ACABADOS DE MURO
12.01 | APU - 12.01 | 12.01 | APU - 012 | SUMINISTRO E INSTALACIÓN DE ENCHAPE CERÁMICO PARA MURO, REFERENCIA NATAL BLANCO CARA ÚNICA O SIMILAR, FORMATO 30 × 60 CM. INCLUYE PREPARACIÓN DE SUPERFICIE, CORTES, ADHESIVO CERÁMICO BLANCO, BOQUILLA BLANCA Y LIMPIEZA FINAL. | M2 | 186.53
12.02 | APU - 12.02 | 12.02 | APU - 012 | SUMINISTRO E INSTALACIÓN DE ENCHAPE CERÁMICO PARA MURO, REFERENCIA NATAL BLANCO CARA ÚNICA O SIMILAR, FORMATO 30 × 60 CM. INCLUYE PREPARACIÓN DE SUPERFICIE, CORTES, ADHESIVO CERÁMICO BLANCO, BOQUILLA BLANCA Y LIMPIEZA FINAL. | ML | 165.27
12.03 | APU - 12.03 | 12.03 | APU - 012 | SUMINISTRO E INSTALACIÓN DE ENCHAPE CERÁMICO PARA MURO, ESTILO PIEDRA, REFERENCIA BERLÍN MARFIL O SIMILAR, FORMATO 30 × 60 CM. INCLUYE PREPARACIÓN DE SUPERFICIE, CORTES, ADHESIVO CERÁMICO BLANCO, BOQUILLA BLANCA Y LIMPIEZA FINAL. | M2 | 247.21
12.04 | APU - 12.04 | 12.04 | APU - 012 | SUMINISTRO E INSTALACIÓN DE ENCHAPE CERÁMICO PARA MURO, ESTILO PIEDRA, REFERENCIA BERLÍN MARFIL O SIMILAR, FORMATO 30 × 60 CM. INCLUYE PREPARACIÓN DE SUPERFICIE, CORTES, ADHESIVO CERÁMICO BLANCO, BOQUILLA BLANCA Y LIMPIEZA FINAL. | ML | 243.7
12.05 | APU - 12.05 | 12.05 | APU - 012 | SUMINISTRO E INSTALACIÓN DE ENCHAPE TIPO FACHALETA, INCLUYE SUMINISTRO DE FACHALETA DE ARCILLA TIPO LADRILLO COLOR CAPUCHINO O SIMILAR, CORTES, NIVELACIÓN DE SUPERFICIE, ADHESIVO, LIMPIEZA FINAL Y ANDAMIAJE NECESARIO | ML | 688.82
Subtotal
13- PINTURAS
13.01 | APU - 13.01 | 13.01 | APU - 013 | SUMINISTRO E INSTALACION ESTUCO PLASTICO Y VINILO 3 MANOS MUROS (INCLUYE ESTUCO, MANOS EN PINTURA ANTIBACTERIAL, FILOS Y DILATACIONES) | M2 | 169.45
13.02 | APU - 13.02 | 13.02 | APU - 013 | SUMINISTRO E INSTALACION ESTUCO PLASTICO Y VINILO 3 MANOS MUROS (INCLUYE ESTUCO, MANOS EN PINTURA ANTIBACTERIAL, FILOS Y DILATACIONES) | ML | 153.8
13.03 | APU - 13.03 | 13.03 | APU - 013 | SUMINISTRO E INSTALACION DE VINILO 2 MANOS SOBRE CIELO RASO EN DRYWALL (INCLUYE PINTURA ANTIBACTERIAL, FILOS Y DILATACIONES) | M2 | 185.87
Subtotal
14- CIELO RASOS
14.01 | 15,5 - C | 14.01 | 15,5 - C | CIELO RASO PLANO DRYWALL (INCLUYE PINTURA) | M2 | 49.36
14.02 | APU - 14.02 | 14.02 | APU - 014 | CIELO RASO EN DRYWALL RH CON 1 MANO DE PINTURA | M2 | 136.46
14.03 | APU - 14.03 | 14.03 | APU - 014 | SUMINISTRO E INSTALACIÓN DE TAPAS DE INSPECCIÓN EN CIELORASO DE 60X60 DE MARCO OCULTO Y APERTURA PUSH, CON 1 MANO DE PINTURA ANTIBACTERIAL | UN | 29
14.04 | APU - 14.04 | 14.04 | APU - 014 | SUMINISTRO E INSTALACIÓN DE DILATACIÓN EN Z | ML | 233.6
14.05 | APU - 14.05 | 14.05 | APU - 014 | SUMINISTRO E INSTALACIÓN DE PERFIL PVC TIPO MEDIA CAÑA DE 9 MM | ML | 93.58
Subtotal
15- APARATOS SANITARIOS, MESONES Y ACCESORIOS
15.01 | APU - 15.01 | 15.01 | APU - 015 | SUMINISTRO E INSTALACIÓN DE TAZA SANITARIA INSTITUCIONAL TIPO ADRIÁTICA PLUS O SIMILAR, EN PORCELANA VITRIFICADA COLOR BLANCO, CON ENTRADA POSTERIOR Y VÁLVULA PUSH DE EMPOTRAR. INCLUYE ASIENTO, CONEXIONES, ANCLAJES Y PRUEBA DE FUNCIONAMIENTO. | UN | 8
15.02 | APU - 15.02 | 15.02 | APU - 015 | SUMINISTRO E INSTALACIÓN DE ORINAL INSTITUCIONAL TIPO GOTTA O SIMILAR, EN PORCELANA VITRIFICADA COLOR BLANCO, CON ENTRADA POSTERIOR Y VÁLVULA PUSH ANTIVANDÁLICA. INCLUYE CONEXIONES, FIJACIONES, SELLADO Y PRUEBA DE FUNCIONAMIENTO. | UN | 1
15.03 | APU - 15.03 | 15.03 | APU - 015 | SUMINISTRO E INSTALACIÓN DE LAVAMANOS PMR INSTITUCIONAL DE COLGAR, TIPO AQUAJET O SIMILAR, EN PORCELANA VITRIFICADA COLOR BLANCO. INCLUYE SOPORTES TIPO PARED, ANCLAJES, DESAGÜE, SIFÓN, CONEXIONES Y SELLADO. | UN | 2
15.04 | APU - 15.04 | 15.04 | APU - 015 | SUMINISTRO E INSTALACIÓN DE SANITARIO INFANTIL TIPO KIDDY ECOFLUSH DE CORONA O SIMILAR, EN PORCELANA VITRIFICADA COLOR BLANCO, CON VÁLVULA PUSH DE EMPOTRAR. INCLUYE ASIENTO, CONEXIONES, ANCLAJES Y PRUEBA DE FUNCIONAMIENTO. | UN | 14
15.05 | APU - 15.05 | 15.05 | APU - 015 | SUMINISTRO E INSTALACIÓN DE GRIFERÍA INSTITUCIONAL TIPO PUSH PARA LAVAMANOS, DE MONTAJE EN MESA. INCLUYE CONEXIONES Y PRUEBA DE FUNCIONAMIENTO. | UN | 22
15.06 | APU - 15.06 | 15.06 | N/A | SUMINISTRO E INSTALACIÓN DE BARRA DE SEGURIDAD PLEGABLE EN ACERO INOXIDABLE. INCLUYE SOPORTES, ANCLAJES REFORZADOS Y FIJACIONES. | UN | 2
15.07 | APU - 15.07 | 15.07 | APU - 015 | SUMINISTRO E INSTALACIÓN DE BARRA DE SEGURIDAD FIJA EN ACERO INOXIDABLE DE 18 PULGADAS. INCLUYE ANCLAJES Y FIJACIONES. | UN | 2
15.08 | APU - 15.08 | 15.08 | APU - 015 | SUMINISTRO E INSTALACIÓN DE REJILLA DE PISO CLÁSICA TIPO 3P ANTIPLAGAS O SIMILAR. INCLUYE CONEXIÓN AL DESAGÜE Y SELLADO PERIMETRAL. | UN | 14
15.09 | APU - 15.09 | 15.09 | APU - 015 | SUMINISTRO E INSTALACIÓN DE ESPEJO FLOTANTE EN CRISTAL DE 4 MM CON ESTRUCTURA OCULTA EN ALUMINIO O SIMILAR. INCLUYE SOPORTES, FIJACIONES Y LIMPIEZA FINAL. | M2 | 9
15.1 | APU - 015 | 15.1 | N/A | SUMINISTRO E INSTALACIÓN DE ESPEJO PARA BAÑO PMR EN CRISTAL DE 4 MM, CON SOPORTE OCULTO EN ALUMINIO INCLINADO E INSTALACIÓN FLOTANTE. INCLUYE FIJACIONES Y LIMPIEZA FINAL. | M2 | 1.2
15.11 | APU - 15.11 | 15.11 | APU - 015 | SUMINISTRO E INSTALACIÓN DE CAMBIADOR DE PAÑALES PARA BEBÉ, DE MONTAJE EN MURO. INCLUYE SOPORTES, ANCLAJES Y LIMPIEZA FINAL. | UN | 1
15.12 | APU - 15.12 | 15.12 | APU - 015 | SUMINISTRO E INSTALACIÓN DE BAÑERA PARA BEBÉ, DE SOBREPONER O EMPOTRAR. INCLUYE SOPORTES, DESAGÜE, CONEXIONES, SELLADO Y PRUEBA DE FUNCIONAMIENTO. | UN | 1
15.13 | APU - 15.13 | 15.13 | APU - 015 | SUMINISTRO E INSTALACIÓN DE DUCHA TIPO TELÉFONO GRADUABLE, CON SOPORTE Y MANGUERA DE 1,50 M. INCLUYE CONEXIONES Y PRUEBA DE FUNCIONAMIENTO. | UN | 3
15.14 | 14,37 - C | 15.14 | 14,37 - C | TAPA REGISTRO 20X20 | UN | 17
15.15 | APU - 015 | 15.15 | N/A | SUMINISTRO E INSTALACIÓN DE LLAVE DE JARDÍN CON ACABADO SATINADO Y SISTEMA DE CIERRE TIPO BOLA, MARCA GRIVAL O SIMILAR. INCLUYE CONEXIONES Y PRUEBA DE FUNCIONAMIENTO. | UN | 14
15.16 | APU - 15.16 | 15.16 | N/A | SUMINISTRO E INSTALACIÓN DE MESÓN EN SUPERFICIE SÓLIDA TIPO MONTELLI COLOR PEPPER GREY O SIMILAR, CON LAVAMANOS INTEGRADO EN LA MISMA SUPERFICIE, INCLUYENDO ESTRUCTURA DE SOPORTE, FIJACIONES, SELLADO PERIMETRAL, CONEXIONES Y LIMPIEZA FINAL. | ML | 14.66
15.17 | APU - 15.17 | 15.17 | N/A | CONSTRUCCIÓN DE MESÓN/ENTREPAÑO EN CONCRETO DE 2.500 PSI, E=0,07 M. INCLUYE FORMALETA SÚPER T, MALLA ELECTROSOLDADA Y ACABADO QUEMADO. | M2 | 51.08
Subtotal
16- CARPINTERÍA EN ALUMINIO Y METÁLICA
16.01 | APU - 16.01 | 16.01 | APU - 016 | SUMINISTRO E INSTALACION DE PUERTA PIVOTANTE METÁLICA EN LÁMINA COLD ROLLED CAL 18. DE UNA HOJA BATIENTE EN LAMINA METÁLICA, BASTIDOR EN PERFIL COD ROLLED CAL 18 ENTAMBORADO EN LAMINA. ACABADO EN PINTURA ELECTROSTATICA COLOR RAL 2005. MIRILLA FIJA EN VIDRIO TEMPLADO LAMINADO 4+4MM, JALADERA TIPO H DE ACERO INOXIDABLE. CERROJO INSTITUCIONAL YALE ACERO INOXIDABLE | M2 | 15.84
16.02 | APU - 16.02 | 16.02 | APU - 016 | SUMINISTRO E INSTALACION DE PUERTA METALICA COLD ROLLED CAL 18, HOJA BATIENTE EN LAMINA METÁLICA, MARCO EN LAMINA METÁLICA COLD ROLLED CAL18. MONTANTE SUPERIOR EN CELOSÍA TIPO REJILLA EN LAMINA METÁLICA CAL 16 ANTICORROSIVO Y PINTURA. ACABADO EN PINTURA ELECTROSTATICA RAL 2005, CERRADURA DE SEGURIDAD CON MANIJA CENTRAL | M2 | 27.51
16.03 | APU - 16.03 | 16.03 | APU - 016 | SUMINISTRO E INSTALACIÓN DE PUERTA DOBLE BATIENTE, MARCO EN LAMINA METÁLICA CAL 18, HOJA EN REJILLA TIPO CELOSÍA EN LAMINA METÁLICA CAL 16 BASTIDOR EN PERFIL COLD ROLLED CAL 18. ACABADO EN PINTURA ELECTRISTATICA RAL 2005, CERRADURA DE MANIJA CILINDRICA INSTITUCIONAL, CERROJO DE SEGURIDAD DE DOBLE CILINDRO ACABADO TIPO CROMO | M2 | 7.38
16.04 | APU - 16.04 | 16.04 | APU - 016 | SUMINISTRO E INSTALACIÓN DE PUERTA PLEGABLE DE 4 HOJAS, MARCO EN COLD ROLLED CAL 18, HOJA EN REJILLA TIPO CELOSÍA VENTILADA EN LAMINA METÁL CAL 16, BASTIDO EN PERFIL COLD ROLLED CAL 18. ACABADO EN PINTURA ELECTROSTÁTICA RAL 2005, CERRADURA DE MANIJA CILINDRICA INSTITUCIONAL, CERROJO DE SEGURIDAD DE DOBLE CILINDRO ACABADO TIPO CROMO | M2 | 5.3
16.05 | APU - 16.05 | 16.05 | APU - 016 | SUMINISTRO E INSTALACIÓN DE PUERTA BATIENTE, MARCO EN COLD ROLLED CAL 18. HOJA EN REJILLA TIPO CELOSÍA VENTILADA EN LAMINA METALICA CAL16, BASTIDOR EN PERFIL COLD ROLLED CAL 18. ACABADO EN PINTURA ELECTROSTÁTICA RAL 2005, MONTANTE SUPERIOR EN LAMINA ENTAMBORADA CAL 18, CERRADURA DE MANIJA CILINDRICA INSTITUCIONAL, CERROJO DE SEGURIDAD COBLE CILINDRO ACABADO TIPO CROMO. | M2 | 11.7
16.06 | APU - 16.06 | 16.06 | APU - 016 | SUMINISTRO E INSTALACIÓN DE PUERTA DE ACCESO, 4 HOJAS EN TUBERIA DE ACERO NEGRO, PERFIL CUADRADO DE 2" EN PINTURA ELECTROSTATICA NEGRA MATE, VARILLA LISA DE 1/2" SOLDADA A MARCO, PERFIL DE 2"X6" ESTRUCTURA PUERTA, PIVOTE CON RODAMIENTO SEGÚN RECOMENDACIONES DEL PROVEDOR, PLATINA 1/2", PERNO DE 4" ANCLADOS A LOSA | M2 | 24.4
16.07 | APU - 16.07 | 16.07 | APU - 016 | SUMINISTRO E INSTALACIÓN DE PUERTA VENTANA DOBLE EN ALUMINIO SIST. 8025 ANODIZADO NATURAL, PUERTA CORREDIZA EN VIDRIO TEMPLADO LAMINADO 4+4MM, BASTIDO EN ALUMINIO ANODIZADO SISTEMA 8025, MARCO EN ALUMINIO SIST 8025 EN ANODIZADO NATURAL CON ACANALADO PARA SISTEMA CORREDIZO, RIEL SEGÚN RECOMENDACIÓN DEL FABRICANTE. | M2 | 67.5
16.08 | APU - 16.08 | 16.08 | APU - 016 | SUMINISTRO E INSTALACIÓN DE PUERTA VENTANA EN ALUMINIO SIST. 8025 ANODIZADO NATURAL, PUERTA CORREDIZA EN VIDRIO TEMPLADO LAMINADO 4+4MM, BASTIDO EN ALUMINIO ANODIZADO SISTEMA 8025, MARCO EN ALUMINIO SIST 8025 EN ANODIZADO NATURAL CON ACANALADO PARA SISTEMA CORREDIZO, RIEL SEGÚN RECOMENDACIÓN DEL FABRICANTE. MONTANTE SUPERIOR EN REJILLA TIPO CELOSÍA VENTILADA EN ALUMINIO | M2 | 20.98
16.09 | APU - 16.09 | 16.09 | APU - 016 | SUMINISTRO E INSTALACIÓN DE PUERTA DOBLE BATIENTE EN VIDRIO TEMPLADO LAMINADO 5+5 MM, CON PERFILERÍA EN ALUMINIO ANODIZADO NATURAL. INCLUYE MARCO, BASTIDORES, BISAGRAS, JALADERAS EN ACERO INOXIDABLE, CERRADURA, ANCLAJES, FIJACIONES, BURLETES, SELLADO Y LIMPIEZA FINAL. | M2 | 3.12
16.1 | APU - 016 | 16.1 | N/A | SUMINISTRO E INSTALACIÓN DE VENTANA EN PERFILERÍA TUBULAR DE ALUMINIO SIST, 3831 EN ANODIZADO NATURAL, TIPO FIJA CENTRAL, BATIENTES LATERALES Y REJILLA SUPERIOR. VIDRIO TEMPLADO INCOLORO DE 5MM | M2 | 26.49
16.11 | APU - 016 | 16.11 | N/A | SUMINISTRO E INSTALACIÓN DE VENTANA EN PERFILERÍA DE ALUMINIO ANODIZADO SIST. 3831, MONTANTE SUPERIOR EN REJILLA DE ALUMINIO ANODIZADO. PANEL FIJO EN VIDRIO TEMPLADO LAMINADO 4+4MM. INCLUYE FIJACIONES, BURLETES EPDM, SELLADO CON SILICONA NEUTRA Y LIMPIEZA FINAL | M2 | 76.27
16.12 | APU - 016 | 16.12 | N/A | SUMINISTRO E INSTALACIÓN DE VENTANA EN PERFILERÍA DE ALUMINIO ANODIZADO SIST 3831. PANEL FIJO EN VIDRIO TEMPLADO LAMINADO 4+4MM. INCLUYE FIJACIONES, BURLETES EPDM, SELLADO CON SILICONA NEUTRA Y LIMPIEZA FINAL | M2 | 8.97
16.13 | APU - 016 | 16.13 | N/A | SUMINISTRO E INSTALACIÓN DE DIVISIONES EN ALUMINIO ANODIZADO NATURAL, CON VIDRIO UNCOLORO TEMPLADO LAMINADO 4+4MM. MONTANTE SUPERIOR EN REJILLA TIPO CELOSÍA VENTILADA EN PERFILERÍA DE ALUMINIO. INCLUYE PERFILERÍA DE ALUMINIO ANODIZADO ANODIZADO NATURAL PARA TRAFICO PESADO Y ALTA RESISTENCIA, ASI COMO MANO DE OBRA, MATERIALES, SEÑALIZACION , HERRAMIENTAS, HERRAJES Y LIMPIEZA FINAL DEL ÁREA INTERVENIDA. | M2 | 23.55
16.14 | APU - 016 | 16.14 | N/A | SUMINISTRO E INSTALACIÓN DE DIVISIONES EN ALUMINIO ANODIZADO NATURAL, CON VIDRIO UNCOLORO TEMPLADO LAMINADO 4+4MM. INCLUYE PERFILERÍA DE ALUMINIO ANODIZADO ANODIZADO NATURAL PARA TRAFICO PESADO Y ALTA RESISTENCIA, ASI COMO MANO DE OBRA, MATERIALES, SEÑALIZACION , HERRAMIENTAS, HERRAJES Y LIMPIEZA FINAL DEL ÁREA INTERVENIDA. | M2 | 27.3
16.15 | APU - 016 | 16.15 | N/A | SUMINISTRO E INSTALACIÓN DE PASAMANOS SUPERIOR Y DE INFANTES REDONDO EN ACERO INOXIDABLE Ø2”, ACABADO SATINADO, INCLUYE SOPORTES, ANCLAJES A MURO, EMPALMES, TERMINALES DE CIERRE, FIJACIONES MECÁNICAS Y LIMPIEZA FINAL. (BR-1) | ML | 7.22
16.16 | APU - 016 | 16.16 | N/A | SUMINISTRO E INSTALACIÓN DE BARANDA METÁLICA CON PASAMANOS, CONFORMADA POR PASAMANOS SUPERIOR EN TUBO DE ACERO INOXIDABLE 2", BARANDILLA CON MODULACIÓN OCTUPLE EN VARILLA REDONDA COLD ROLLED DE 1/2", PARAL EN PLATINA DOBLE DE 2"X3/16, ACABADO PINTURA ESMALTE. | ML | 15.95
16.17 | APU - 016 | 16.17 | N/A | SUMINISTRO E INSTALACIÓN DE CLARABOYA CIRCULAR FIJA EN VIDRIO TEMPLADO LAMINADO DE SEGURIDAD 6+6 MM,PVB DE 1,52 MM Y PERFILERÍA PERIMETRAL EN ALUMINIO ANODIZADO. INCLUYE SUBESTRUCTURA ALUMINIO, ANCLAJES A LA ESTRUCTURA DE CUBIERTA, EMPAQUES EPDM, FLANCHES, FIJACIONES, SELLADO PERIMETRAL, IMPERMEABILIZACIÓN Y PRUEBA DE ESTANQUEIDAD. | M2 | 16.48
Subtotal
17- CARPINTERÍA EN MADERA
17.01 | APU - 17.01 | 17.01 | APU - 017 | SUMINISTRO E INSTALACIÓN DE PUERTA EN MADERA ENTAMBORADA CON ACABADO EN FÓRMICA, MARCO EN LÁMINA COLD ROLLED CALIBRE 18 Y MONTANTE SUPERIOR EN REJILLA DE VENTILACIÓN. INCLUYE PINTURA ELECTROSTÁTICA RAL 2005 EN ELEMENTOS METÁLICOS, MANIJA INSTITUCIONAL EN ACERO SATINADO DE 90 CM, CERRADURA, CERROJO DE SEGURIDAD, TRES BISAGRAS TIPO OMEGA DE 3”, ANCLAJES Y FIJACIONES. | M2 | 6.24
17.02 | APU - 17.02 | 17.02 | APU - 017 | SUMINISTRO E INSTALACIÓN DE PUERTA EN MADERA ENTAMBORADA CON ACABADO EN FÓRMICA, MARCO EN LÁMINA COLD ROLLED CALIBRE 18 Y MONTANTE SUPERIOR EN VIDRIO. INCLUYE CERRADURA CON MANIJA, CERROJO INSTITUCIONAL EN ACERO INOXIDABLE, LLAVE DE SIERRA, BISAGRAS DE 4,5” × 4,5”, ANCLAJES Y FIJACIONES. | M2 | 19.24
17.03 | APU - 17.03 | 17.03 | APU - 017 | SUMINISTRO E INSTALACIÓN DE DIVISIONES DE BAÑO EN LAMINADO COMPACTO DE ALTA PRESIÓN ANTIMICROBIANO, COLOR SANDSTONE O EQUIVALENTE. INCLUYE PANELES, PUERTAS, HERRAJES EN ACERO INOXIDABLE, CERRADURAS, BISAGRAS, ANCLAJES Y FIJACIONES. | M2 | 17.83
Subtotal
18- OBRAS EXTERIORES, URBANISMO Y CERRAMIENTO
18.01 | 3,2 - V | 18.01 | 3,2 - V | SUBBASE GRANULAR | M3 | 187.73
18.02 | 3,3 - V | 18.02 | 3,3 - V | BASE GRANULAR | M3 | 70.49
18.03 | 4,46 - V | 18.03 | 4,46 - V | SUMINISTRO E INSTALACIÓN DE GEOTEXTIL T 2400 (ESTABILIZACIÓN, FILTRO Y SEPARACIÓN) | M2 | 469.33
18.04 | APU - 18.04 | 18.04 | APU - 018 | SUMINISTRO E INSTALACIÓN DE BORDILLO PREFABRICADO A-81 EN CONCRETO, INCLUYENDO EXCAVACIÓN, CAMA DE APOYO, ALINEACIÓN, NIVELACIÓN, JUNTAS Y LIMPIEZA FINAL. | ML | 486.56
18.05 | 5,15 - U | 18.05 | 5,15 - U | SARDINEL PREFABRICADO A-10 | ML | 194.18
18.06 | 5,9 - U | 18.06 | 5,9 - U | CAÑUELA PREFABRICADA TIPO A-120 | ML | 78
18.07 | 14,3 - C | 18.07 | 14,3 - C | ADOQUÍN CONCRETO 6CM | M2 | 163.68
18.08 | APU - 18.08 | 18.08 | APU - 018 | ADOQUÍN CONCRETO 6CM COLOR GRIS OSCURO | M2 | 155.39
18.09 | APU - 18.09 | 18.09 | APU - 018 | SUMINISTRO E INSTALACIÓN DE BLOQUE DE CEMENTO CUADRADO TIPO 8, COLOR GRIS O SIMILAR, INCLUYENDO PREPARACIÓN DE LA SUPERFICIE, CAMA DE APOYO EN ARENA, NIVELACIÓN, AJUSTES PERIMETRALES Y COMPACTACIÓN FINAL, SEGÚN DISEÑO Y ESPECIFICACIONES ARQUITECTÓNICAS. | M2 | 75.07
18.1 | APU - 018 | 18.1 | N/A | SUMINISTRO E INSTALACIÓN DE FRANJA PODOTÁCTIL GUÍA DE UNA HILADA, EN LOSETA DE CONCRETO DE 40 × 40 CM, SOBRE BASE EXISTENTE. INCLUYE CAMA DE ARENA, NIVELACIÓN, AJUSTES PERIMETRALES Y COMPACTACIÓN. | ML | 35.2
18.11 | APU - 18.11 | 18.11 | APU - 018 | SUMINISTRO E INSTALACIÓN DE FRANJA PODOTÁCTIL DE ALERTA DE UNA HILADA, EN LOSETA DE CONCRETO DE 40 × 40 CM, SOBRE BASE EXISTENTE. INCLUYE CAMA DE ARENA, NIVELACIÓN, AJUSTES PERIMETRALES Y COMPACTACIÓN. | ML | 45.51
18.12 | APU - 18.12 | 18.12 | APU - 018 | SUMINISTRO E INSTALACIÓN DE REJA METÁLICA FABRICADA EN PLATINAS DE 2” × 3/8”, CON ESTRUCTURA SOPORTE EN PERFIL METÁLICO, SOLDADA Y ACABADA CON PINTURA ELECTROSTÁTICA MATE COLOR NEGRO RAL 9011, INCLUYENDO ANCLAJES, FIJACIONES Y LIMPIEZA FINAL. | ML | 68.15
18.13 | APU - 018 | 18.13 | N/A | SUMINISTRO E INSTALACIÓN DE PORTÓN BATIENTE DE DOS HOJAS ENTAMBORADAS CON DILATACIONES (C 1/4 H), FABRICADO EN LÁMINA METÁLICA, CON ACABADO ANTICORROSIVO Y PINTURA ESMALTE MATE COLOR NEGRO GRAFITO RAL 9011, INCLUYENDO MARCO, BISAGRAS REFORZADAS, CERRADURA, TOPE DE APERTURA, ANCLAJES Y LIMPIEZA FINAL. | M2 | 10.5
18.14 | 2,7 - C | 18.14 | 2,7 - C | VIGA DE AMARRE EN CONCRETO 3500 PSI | M3 | 4.97
Subtotal
19- ELEMENTOS DE IMAGEN DE FACHADA
19.01 | APU - 19.01 | 19.01 | APU - 019 | SUMINISTRO E INSTALACIÓN DE REVESTIMIENTO EN LAMINADO DE ALTA PRESIÓN (HPL) SÓLIDO FENÓLICO CUATRO CARAS, FABRICADO CON FIBRAS CELULÓSICAS IMPREGNADAS EN RESINAS TERMOESTABLES, INCLUYENDO ANCLAJES, SUBESTRUCTURA Y ESTRUCTURA DE FIJACION, ADHESIVOS, FIJACIONES, EMPATES, SELLADO PERIMETRAL Y LIMPIEZA FINAL, CON ACABADO DECORATIVO SEGÚN COLOR Y TEXTURA APROBADA EN OBRA. | ML | 306.02
Subtotal
20- SEÑALIZACION
20.01 | APU - 20.01 | 20.01 | N/A | SUMINISTRO E INSTALACIÓN DE BANDA ANTIDESLIZANTE FUNDIDA - BASE CARBURO DE SILICIO #24 INCLUYE VINILO FOTOLUMINISCENTE CLASE A | ML | 30.6
20.02 | APU - 20.02 | 20.02 | N/A | SUMINISTRO E INSTALACIÓN DE BANDA ANTIDESLIZANTE - BASE CARBURO DE SILICIO #24 NO INCLUYE VINILO FOTOLUMINISCENTE CLASE A | ML | 61.02
20.03 | APU - 20.03 | 20.03 | N/A | SUMINISTRO E INSTALACIÓN DE SEÑAL FOTOLUMINISCENTE BASE PVC IGNIFUGO 1 MM CLASE A/350 | UN | 11
Subtotal
21- EQUIPOS
21.01 | APU - 021 | 21.01 | N/A | SUMINISTRO E INSTALACIÓN DE PLATAFORMA SALVAESCALERAS CON PLIEGUE Y DESPLIEGUE MOTORIZADO, PARQUEO INFERIOR CON GIRO DE 90°, PARQUEO SUPERIOR RECTO Y MANDOS A BORDO. INCLUYE SUBESTRUCTURA, ANCLAJES, ELEMENTOS DE SUJECIÓN Y PRUEBA DE FUNCIONAMIENTO. | UN | 1
Subtotal
22- ASEO
22.01 | APU - 22.01 | 22.01 | N/A | EJECUCIÓN DE ASEO Y LIMPIEZA FINAL DE OBRA, INCLUYENDO RETIRO DE ESCOMBROS Y RESIDUOS, BARRIDO, LAVADO DE SUPERFICIES, PULIDO DE VIDRIOS AMBAS CARAS, DESINFECCIÓN DE ÁREAS, RECOLECCIÓN Y DISPOSICIÓN EN SITIO AUTORIZADO, ASÍ COMO ENTREGA DE ÁREAS LIBRES DE POLVO Y EN CONDICIONES ÓPTIMAS PARA SU USO. INCLUYE MANO DE OBRA, MATERIALES, SEÑALIZACION , HERRAMIENTAS Y DISPOSICIÓN FINAL. | M2 | 838.89
22.02 | APU - 22.02 | 22.02 | N/A | EJECUCIÓN DE ASEO Y LIMPIEZA FINAL DE OBRA EN ZONAS EXTERIORES, TALES COMO PARQUEADEROS, ANDENES, RAMPAS Y ACCESOS, INCLUYENDO BARRIDO MECÁNICO/MANUAL, HIDROLAVADO A PRESIÓN, DESENGRASE DE MANCHAS DE ACEITE, RETIRO DE RESTOS DE OBRA Y RESIDUOS, LIMPIEZA DE BORDILLOS Y REJILLAS/CAPTACIONES PLUVIALES, RECOLECCIÓN, CARGUE, TRANSPORTE Y DISPOSICIÓN EN SITIO AUTORIZADO. | M2 | 469.33
Subtotal
SUBTOTAL CONSTRUCCION OBRA NUEVA
23- TRAMITES, CERTIFICACIONES Y PRUEBAS
23.01 | APU - 23.01 | 23.01 | N/A | TRAMITE DE CENTRO DE TRANSFORMACION INTERNO ANTE OPERADOR DE RED | UN | 1
23.02 | APU - 23.02 | 23.02 | N/A | CERTIFICACION RETIE SALIDAS DE USO FINAL | UN | 1
23.03 | APU - 23.03 | 23.03 | N/A | CERTIFICACION RETILAP | UN | 1
23.04 | APU - 23.04 | 23.04 | N/A | COMISSIONING Y ENERGIZACION SUBESTACION ELECTRICA | UN | 1
23.05 | APU - 23.05 | 23.05 | N/A | CERTIFICACION DE PUNTOS DE RED | UN | 7
Subtotal
SUBTOTAL OBRA (INCLUYE AIU)
SUBTOTAL TRAMITES Y CONEXIONES FINALES (INCLUYE IVA)
VALOR TOTAL
NOTA 1: Se debe tener en cuenta que el PRECIO UNITARIO incluye el valor de A.I.U. |  |  |  |  | DESCRIPCION |  |  | PORCENTAJE
NOTA 2: Cuando la fracción decimal del peso sea igual o superior a 5 se aproximará por exceso al número entero siguiente del peso y cuando la fracción decimal del peso sea inferior a 5 se aproximará por defecto al número entero del peso. |  |  |  |  | ADMINISTRACIÓN |  | A= | 26%
NOTA 3: El A.I.U y su discriminación deben estar en porcentaje (%). |  |  |  |  | IMPREVISTO |  | I= | 1%
[5 empty] | UTILIDAD |  | U= | 3%
[5 empty] | TOTAL A.I.U |  | A.I.U.= | 30%
,

## APU CAP 3 (hidden)
Formulario 1 - Propuesta económica - Licitación de obra pública de infraestructura social
Código | CCE-EICP-FM-116 | Versión | 1
[La Entidad podrá utilizar este Formato para la presentación de los análisis de Precios Unitarios del Contratista en la oportunidad prevista en el numeral 8.1. del Documento Base]
#VALUE!
CONSTRUCCIÓN DEL CENTRO DE DESARROLLO INFANTIL BRISAS DEL MUNICIPIO DE MOSQUERA, CUNDINAMARCA
VERSIÓN
[7 empty] | PÁGINA | 1 | DE | 1
ALCALDÍA DE MUNICIPAL DE MOSQUERA
[7 empty] | FECHA | DD | MM | AA
ESTUDIOS, DISEÑOS A DETALLE, PERMISOS Y LICENCIAMIENTO DE LOS DIFERENTES EQUIPAMIENTOS PÚBLICOS PARA EL MUNICIPIO DE MOSQUERA CUNDINAMARCA
DATOS ESPECÍFICOS
ÍTEM | DESCRIPCIÓN | [6 empty] | UNIDAD |  | CANTIDAD
3.02 | SUMINISTRO Y TENDIDA DE POLIETILENO NEGRO CALIBRE 7, INCLUYE CORTE, TRASLAPE Y FIJACIÓN | [6 empty] | M2 |  | 766.51
DESCRIPCIÓN |  |  |  | MARCA | TIPO |  | TARIFA/HORA | RENDIMIENTO |  | Vr. UNITARIO
HERRAMIENTA MENOR |  |  |  |  | % |  | 6342.1667 | 5% |  | 317.1083
0
0
0
0
SUBTOTAL | [9 empty] | 317.1083
II. MATERIALES
DESCRIPCIÓN | [5 empty] | UNIDAD | CANTIDAD | PRECIO UNIT. |  | Vr. UNITARIO
POLIETILENO NEGRO CAL 7 | [5 empty] | M2 | 1.15 | 2920 |  | 3358
HILO 100% POLIÉSTER PARA COSTURA GEOTEXTIL | [5 empty] | ML | 2 | 28 |  | 56
0
0
0
0
0
0
0
0
0
0
SUBTOTAL | [9 empty] | 3414
III. TRANSPORTES
MATERIAL |  |  |  |  | VOL. o PESO | DISTANCIA | M3 o Ton/Km | TARIFA |  | Vr. UNITARIO
CAMIONETA |  |  |  |  | 1e-05 | 25.1 | 0.000251 | 514637 |  | 129.1739
0
SUBTOTAL | [9 empty] | 129.1739
IV. MANO DE OBRA
TRABAJADOR |  |  |  |  | JORNAL | PRESTACIONES | JORNAL TOTAL | RENDIMIENTO |  | Vr. UNITARIO
AA- 1 OFICIAL + 1 AYUDANTE ALBAÑILERÍA |  |  |  |  | 190265 | 200% | 380530 | 60 |  | 6342.1667
0
0
0
SUBTOTAL | [9 empty] | 6342.1667
TOTAL COSTO DIRECTO | [9 empty] | 10202
V. COSTOS INDIRECTOS
DESCRIPCIÓN | [8 empty] | PORCENTAJE | VALOR TOTAL
ADMINISTRACION | [8 empty] | 26% | 2652.52
IMPREVISTOS | [8 empty] | 1% | 102.02
UTILIDAD | [8 empty] | 3% | 306.06
TOTAL COSTO DIRECTO + A.I.U. | [9 empty] | 13263
DATOS ESPECÍFICOS
ÍTEM | DESCRIPCIÓN | [6 empty] | UNIDAD |  | CANTIDAD
3.08 | TANQUE EN CONCRETO 4000PSI | [6 empty] | M3 |  | 20.23
DESCRIPCIÓN |  |  |  | MARCA | TIPO |  | TARIFA/HORA | RENDIMIENTO |  | Vr. UNITARIO
HERRAMIENTA MENOR |  |  |  |  | % |  | 634216.6667 | 5% |  | 31710.8333
VIBRADOR PARA CONCRETO |  |  |  |  | D |  | 86639 | 3.2 |  | 27074.6875
0
0
0
SUBTOTAL | [9 empty] | 58785.5208
II. MATERIALES
DESCRIPCIÓN | [5 empty] | UNIDAD | CANTIDAD | PRECIO UNIT. |  | Vr. UNITARIO
CONCRETO 4000 PSI | [5 empty] | M3 | 1.03 | 595148 |  | 613002.44
CONCRETO 2000 PSI | [5 empty] | M3 | 0.09 | 457027 |  | 41132.43
FORMALETA ENTREPISOS | [5 empty] | MS | 2.53 | 14308 |  | 36199.24
PUNTILLA CON CABEZA 2" | [5 empty] | LB | 2.12 | 6669 |  | 14138.28
TABLA BURRA ORDINARIO 0.30 | [5 empty] | ML | 0.76 | 7990 |  | 6072.4
VARA CLAVO | [5 empty] | ML | 0.47 | 2973 |  | 1397.31
ADITIVOS | [5 empty] | LT | 0.1 | 26183 |  | 2618.3
0
0
0
0
0
SUBTOTAL | [9 empty] | 714560.4
III. TRANSPORTES
MATERIAL |  |  |  |  | VOL. o PESO | DISTANCIA | M3 o Ton/Km | TARIFA |  | Vr. UNITARIO
[7 empty] | 0 |  |  | 0
0
SUBTOTAL | [9 empty] | 0
IV. MANO DE OBRA
TRABAJADOR |  |  |  |  | JORNAL | PRESTACIONES | JORNAL TOTAL | RENDIMIENTO |  | Vr. UNITARIO
AA- 1 OFICIAL + 1 AYUDANTE ALBAÑILERÍA |  |  |  |  | 190265 | 200% | 380530 | 0.6 |  | 634216.6667
0
0
0
SUBTOTAL | [9 empty] | 634216.6667
TOTAL COSTO DIRECTO | [9 empty] | 1407563
V. COSTOS INDIRECTOS
DESCRIPCIÓN | [8 empty] | PORCENTAJE | VALOR TOTAL
ADMINISTRACION | [8 empty] | 26% | 365966.38
IMPREVISTOS | [8 empty] | 1% | 14075.63
UTILIDAD | [8 empty] | 3% | 42226.89
TOTAL COSTO DIRECTO + A.I.U. | [9 empty] | 1829832
DATOS ESPECÍFICOS
ÍTEM | DESCRIPCIÓN | [6 empty] | UNIDAD |  | CANTIDAD
3.09 | BOMBEO DE CONCRETO PREMEZCLADO | [6 empty] | M3 |  | 245.2
DESCRIPCIÓN |  |  |  | MARCA | TIPO |  | TARIFA/HORA | RENDIMIENTO |  | Vr. UNITARIO
HERRAMIENTA MENOR |  |  |  |  | % |  | 3805.3 | 5% |  | 190.265
0
0
0
0
SUBTOTAL | [9 empty] | 190.265
II. MATERIALES
DESCRIPCIÓN | [5 empty] | UNIDAD | CANTIDAD | PRECIO UNIT. |  | Vr. UNITARIO
ALQUILER BOMBA PARA CONCRETO | [5 empty] | M3 | 1 | 64321 |  | 64321
0
0
0
0
0
0
0
0
0
0
0
SUBTOTAL | [9 empty] | 64321
III. TRANSPORTES
MATERIAL |  |  |  |  | VOL. o PESO | DISTANCIA | M3 o Ton/Km | TARIFA |  | Vr. UNITARIO
[7 empty] | 0 |  |  | 0
0
SUBTOTAL | [9 empty] | 0
IV. MANO DE OBRA
TRABAJADOR |  |  |  |  | JORNAL | PRESTACIONES | JORNAL TOTAL | RENDIMIENTO |  | Vr. UNITARIO
AA- 1 OFICIAL + 1 AYUDANTE ALBAÑILERÍA |  |  |  |  | 190265 | 200% | 380530 | 100 |  | 3805.3
0
0
0
SUBTOTAL | [9 empty] | 3805.3
TOTAL COSTO DIRECTO | [9 empty] | 68317
V. COSTOS INDIRECTOS
DESCRIPCIÓN | [8 empty] | PORCENTAJE | VALOR TOTAL
ADMINISTRACION | [8 empty] | 26% | 17762.42
IMPREVISTOS | [8 empty] | 1% | 683.17
UTILIDAD | [8 empty] | 3% | 2049.51
TOTAL COSTO DIRECTO + A.I.U. | [9 empty] | 88813

## APU CAP 4 (hidden)
Formulario 1 - Propuesta económica - Licitación de obra pública de infraestructura social
Código | CCE-EICP-FM-116 | Versión | 1
[La Entidad podrá utilizar este Formato para la presentación de los análisis de Precios Unitarios del Contratista en la oportunidad prevista en el numeral 8.1. del Documento Base]
#VALUE!
CONSTRUCCIÓN DEL CENTRO DE DESARROLLO INFANTIL BRISAS DEL MUNICIPIO DE MOSQUERA, CUNDINAMARCA
VERSIÓN
[7 empty] | PÁGINA | 1 | DE | 1
ALCALDÍA DE MUNICIPAL DE MOSQUERA
[7 empty] | FECHA | DD | MM | AA
ESTUDIOS, DISEÑOS A DETALLE, PERMISOS Y LICENCIAMIENTO DE LOS DIFERENTES EQUIPAMIENTOS PÚBLICOS PARA EL MUNICIPIO DE MOSQUERA CUNDINAMARCA
DATOS ESPECÍFICOS
ÍTEM | DESCRIPCIÓN | [6 empty] | UNIDAD |  | CANTIDAD
4.02 | MURO PANTALLA EN CONCRETO 3500 PSI E= 15CM | [6 empty] | M3 |  | 14.9
DESCRIPCIÓN |  |  |  | MARCA | TIPO |  | TARIFA/HORA | RENDIMIENTO |  | Vr. UNITARIO
HERRAMIENTA MENOR |  |  |  |  | % |  | 507373.3333 | 5% |  | 25368.6667
VIBRADOR PARA CONCRETO |  |  |  |  | D |  | 86639 | 25 |  | 3465.56
SECCION DE 1,4 POR 1,4 H=2,0 - ANDAMIO CERTIFICADO BASE PLANA ACCESOINTERNO |  |  |  |  | D |  | 30496 | 2.25 |  | 13553.7778
FORMALETA CONCRETO |  |  |  |  | D |  | 10397 | 1 |  | 10397
0
SUBTOTAL | [9 empty] | 52785.0044
II. MATERIALES
DESCRIPCIÓN | [5 empty] | UNIDAD | CANTIDAD | PRECIO UNIT. |  | Vr. UNITARIO
CONCRETO 3500 PSI | [5 empty] | M3 | 1.03 | 568493 |  | 585547.79
PUNTILLA CON CABEZA 2" | [5 empty] | LB | 2.12 | 6669 |  | 14138.28
REPISA EN ORDINARIO | [5 empty] | ML | 1.97 | 4088 |  | 8053.36
TABLA BURRA ORDINARIO 0.30 | [5 empty] | ML | 4.34 | 7990 |  | 34676.6
VARA CLAVO | [5 empty] | ML | 2.56 | 2973 |  | 7610.88
0
0
0
0
0
0
0
SUBTOTAL | [9 empty] | 650026.91
III. TRANSPORTES
MATERIAL |  |  |  |  | VOL. o PESO | DISTANCIA | M3 o Ton/Km | TARIFA |  | Vr. UNITARIO
0
0
SUBTOTAL | [9 empty] | 0
IV. MANO DE OBRA
TRABAJADOR |  |  |  |  | JORNAL | PRESTACIONES | JORNAL TOTAL | RENDIMIENTO |  | Vr. UNITARIO
AA- 1 OFICIAL + 1 AYUDANTE ALBAÑILERÍA |  |  |  |  | 190265 | 200% | 380530 | 0.75 |  | 507373.3333
0
0
0
SUBTOTAL | [9 empty] | 507373.3333
TOTAL COSTO DIRECTO | [9 empty] | 1210185
V. COSTOS INDIRECTOS
DESCRIPCIÓN | [8 empty] | PORCENTAJE | VALOR TOTAL
ADMINISTRACION | [8 empty] | 26% | 314648.1
IMPREVISTOS | [8 empty] | 1% | 12101.85
UTILIDAD | [8 empty] | 3% | 36305.55
TOTAL COSTO DIRECTO + A.I.U. | [9 empty] | 1573241
DATOS ESPECÍFICOS
ÍTEM | DESCRIPCIÓN | [6 empty] | UNIDAD |  | CANTIDAD
4.11 | BOMBEO DE CONCRETO PREMEZCLADO | [6 empty] | M3 |  | 124.3
DESCRIPCIÓN |  |  |  | MARCA | TIPO |  | TARIFA/HORA | RENDIMIENTO |  | Vr. UNITARIO
HERRAMIENTA MENOR |  |  |  |  | % |  | 3805.3 | 5% |  | 190.265
0
0
0
0
SUBTOTAL | [9 empty] | 190.265
II. MATERIALES
DESCRIPCIÓN | [5 empty] | UNIDAD | CANTIDAD | PRECIO UNIT. |  | Vr. UNITARIO
ALQUILER BOMBA PARA CONCRETO | [5 empty] | M3 | 1 | 64321 |  | 64321
0
0
0
0
0
0
0
0
0
0
0
SUBTOTAL | [9 empty] | 64321
III. TRANSPORTES
MATERIAL |  |  |  |  | VOL. o PESO | DISTANCIA | M3 o Ton/Km | TARIFA |  | Vr. UNITARIO
[7 empty] | 0 |  |  | 0
0
SUBTOTAL | [9 empty] | 0
IV. MANO DE OBRA
TRABAJADOR |  |  |  |  | JORNAL | PRESTACIONES | JORNAL TOTAL | RENDIMIENTO |  | Vr. UNITARIO
AA- 1 OFICIAL + 1 AYUDANTE ALBAÑILERÍA |  |  |  |  | 190265 | 200% | 380530 | 100 |  | 3805.3
0
0
0
SUBTOTAL | [9 empty] | 3805.3
TOTAL COSTO DIRECTO | [9 empty] | 68317
V. COSTOS INDIRECTOS
DESCRIPCIÓN | [8 empty] | PORCENTAJE | VALOR TOTAL
ADMINISTRACION | [8 empty] | 26% | 17762.42
IMPREVISTOS | [8 empty] | 1% | 683.17
UTILIDAD | [8 empty] | 3% | 2049.51
TOTAL COSTO DIRECTO + A.I.U. | [9 empty] | 88813

## APU CAP 5 (hidden)
Formulario 1 - Propuesta económica - Licitación de obra pública de infraestructura social
Código | CCE-EICP-FM-116 | Versión | 1
[La Entidad podrá utilizar este Formato para la presentación de los análisis de Precios Unitarios del Contratista en la oportunidad prevista en el numeral 8.1. del Documento Base]
#VALUE!
CONSTRUCCIÓN DEL CENTRO DE DESARROLLO INFANTIL BRISAS DEL MUNICIPIO DE MOSQUERA, CUNDINAMARCA
VERSIÓN
[9 empty] | PÁGINA | 1 | DE | 1
ALCALDÍA DE MUNICIPAL DE MOSQUERA
[9 empty] | FECHA | DD | MM | AA
ESTUDIOS, DISEÑOS A DETALLE, PERMISOS Y LICENCIAMIENTO DE LOS DIFERENTES EQUIPAMIENTOS PÚBLICOS PARA EL MUNICIPIO DE MOSQUERA CUNDINAMARCA
DATOS ESPECÍFICOS
ÍTEM | DESCRIPCIÓN | [8 empty] | UNIDAD |  | CANTIDAD
5.1.7 | SUMINISTRO E INSTALACION BANDEJA TIPO DUCTO CERRADO 200X100 INCLUYE SOPORTE TIPO PELDAÑO, SOPORTE OMEGA UNIVERSAL, TORNILLO DE FIJACIÓN DUCTO, PLATINA DE UNIÓN DUCTO FORMA EN C. PERNOS EXPANSIVOS, PERNOS DE OJO ABIERTO Y DEMÁS ACCESORIOS DE MONTAJE. | [8 empty] | ML |  | 65
DESCRIPCIÓN |  |  |  |  | MARCA |  | TIPO |  | TARIFA/HORA | RENDIMIENTO |  | Vr. UNITARIO
HERRAMIENTA MENOR | [6 empty] | % |  | 14197.9333 | 5% |  | 709.8967
0
0
0
0
SUBTOTAL | [11 empty] | 709.8967
II. MATERIALES
DESCRIPCIÓN | [7 empty] | UNIDAD | CANTIDAD | PRECIO UNIT. |  | Vr. UNITARIO
Bandeja tipo Ducto cerrado 20x10cm | [7 empty] | ML | 1 | 89650 |  | 89650
Riel channel DIN | [7 empty] | ML | 0.5 | 5400 |  | 2700
Varilla roscada | [7 empty] | UN | 1.5 | 3000 |  | 4500
Cable 4 AWG para tierra | [7 empty] | ML | 0.1 | 16600 |  | 1660
Elementos de fijacion | [7 empty] | UN | 0.3 | 10800 |  | 3240
0
0
0
0
0
0
0
SUBTOTAL | [11 empty] | 101750
III. TRANSPORTES
MATERIAL | [6 empty] | VOL. o PESO | DISTANCIA | M3 o Ton/Km | TARIFA |  | Vr. UNITARIO
CAMIONETA | [6 empty] | 0.0001 | 25.1 | 0.00251 | 514637 |  | 1291.7389
0
SUBTOTAL | [11 empty] | 1291.7389
IV. MANO DE OBRA
TRABAJADOR | [6 empty] | JORNAL | PRESTACIONES | JORNAL TOTAL | RENDIMIENTO |  | Vr. UNITARIO
FF - 1 OFICIAL + AYUDANTE ELECTRICIDAD | [6 empty] | 212968.8945 | 200% | 425938 | 30 |  | 14197.9333
0
0
0
SUBTOTAL | [11 empty] | 14197.9333
TOTAL COSTO DIRECTO | [11 empty] | 117950
V. COSTOS INDIRECTOS
DESCRIPCIÓN | [10 empty] | PORCENTAJE | VALOR TOTAL
ADMINISTRACION | [10 empty] | 26% | 30667
IMPREVISTOS | [10 empty] | 1% | 1179.5
UTILIDAD | [10 empty] | 3% | 3538.5
TOTAL COSTO DIRECTO + A.I.U. | [11 empty] | 153335
DATOS ESPECÍFICOS
ÍTEM | DESCRIPCIÓN | [8 empty] | UNIDAD |  | CANTIDAD
5.1.8 | SUMINISTRO E INSTALACION BANDEJA TIPO MALLA 200X100 INCLUYE SOPORTE TIPO PELDAÑO, SOPORTE OMEGA UNIVERSAL, TORNILLO DE FIJACIÓN DUCTO, PLATINA DE UNIÓN DUCTO FORMA EN C. PERNOS EXPANSIVOS, PERNOS DE OJO ABIERTO Y DEMÁS ACCESORIOS DE MONTAJE. | [8 empty] | ML |  | 65
DESCRIPCIÓN |  |  |  |  | MARCA |  | TIPO |  | TARIFA/HORA | RENDIMIENTO |  | Vr. UNITARIO
HERRAMIENTA MENOR | [6 empty] | % |  | 14197.9333 | 5% |  | 709.8967
0
0
0
0
SUBTOTAL | [11 empty] | 709.8967
II. MATERIALES
DESCRIPCIÓN | [7 empty] | UNIDAD | CANTIDAD | PRECIO UNIT. |  | Vr. UNITARIO
Bandeja tipo malla 20x10cm | [7 empty] | ML | 1 | 78500 |  | 78500
Riel channel DIN | [7 empty] | ML | 0.5 | 5400 |  | 2700
Varilla roscada | [7 empty] | UN | 1.5 | 3000 |  | 4500
Cable 4 AWG para tierra | [7 empty] | ML | 0.1 | 16600 |  | 1660
Elementos de fijacion | [7 empty] | UN | 0.3 | 10800 |  | 3240
0
0
0
0
0
0
0
SUBTOTAL | [11 empty] | 90600
III. TRANSPORTES
MATERIAL | [6 empty] | VOL. o PESO | DISTANCIA | M3 o Ton/Km | TARIFA |  | Vr. UNITARIO
CAMIONETA | [6 empty] | 0.0001 | 25.1 | 0.00251 | 514637 |  | 1291.7389
0
SUBTOTAL | [11 empty] | 1291.7389
IV. MANO DE OBRA
TRABAJADOR | [6 empty] | JORNAL | PRESTACIONES | JORNAL TOTAL | RENDIMIENTO |  | Vr. UNITARIO
FF - 1 OFICIAL + AYUDANTE ELECTRICIDAD | [6 empty] | 212968.8945 | 200% | 425938 | 30 |  | 14197.9333
0
0
0
SUBTOTAL | [11 empty] | 14197.9333
TOTAL COSTO DIRECTO | [11 empty] | 106800
V. COSTOS INDIRECTOS
DESCRIPCIÓN | [10 empty] | PORCENTAJE | VALOR TOTAL
ADMINISTRACION | [10 empty] | 26% | 27768
IMPREVISTOS | [10 empty] | 1% | 1068
UTILIDAD | [10 empty] | 3% | 3204
TOTAL COSTO DIRECTO + A.I.U. | [11 empty] | 138840
DATOS ESPECÍFICOS
ÍTEM | DESCRIPCIÓN | [8 empty] | UNIDAD |  | CANTIDAD
5.2.1.1 | SUMINISTRO E INSTALACIÓN DE TABLERO DE FABRICACION ESPECIAL TRF, CON ESPACIO PARA TOTALIZADOR Y PROTECCIONES SEGÚN DU, INCLUYE TRANSFERENCIA AUTOMATICA CONTACTORES Y ALARMAS | [8 empty] | UN |  | 1
DESCRIPCIÓN |  |  |  |  | MARCA |  | TIPO |  | TARIFA/HORA | RENDIMIENTO |  | Vr. UNITARIO
HERRAMIENTA MENOR | [6 empty] | % |  | 141979.3333 | 5% |  | 7098.9667
0
0
0
0
SUBTOTAL | [11 empty] | 7098.9667
II. MATERIALES
DESCRIPCIÓN | [7 empty] | UNIDAD | CANTIDAD | PRECIO UNIT. |  | Vr. UNITARIO
Cofre metalico de fabricacion especial con puera y chapa y barrajes de cobre 250A | [7 empty] | UN | 1 | 1650000 |  | 1650000
Totalizador 3x80 | [7 empty] | UN | 2 | 475000 |  | 950000
Transferencia automatica 50KVA | [7 empty] | UN | 1 | 12000000 |  | 12000000
Mecanismo de bloqueso fisico para totalizadores | [7 empty] | UN | 1 | 150000 |  | 150000
Elementos de fijacion | [7 empty] | UN | 1 | 10800 |  | 10800
Proteccion 3x150 A | [7 empty] | UN | 1 | 172200 |  | 172200
Proteccion 3x125 A | [7 empty] | UN | 1 | 154300 |  | 154300
Proteccion 3x20 A | [7 empty] | UN | 1 | 111600 |  | 111600
Proteccion 2x40 A | [7 empty] | UN | 2 | 247996 |  | 495992
0
0
SUBTOTAL | [11 empty] | 15694892
III. TRANSPORTES
MATERIAL | [6 empty] | VOL. o PESO | DISTANCIA | M3 o Ton/Km | TARIFA |  | Vr. UNITARIO
CAMIONETA | [6 empty] | 0.004 | 25.1 | 0.1004 | 514637 |  | 51669.5548
0
SUBTOTAL | [11 empty] | 51669.5548
IV. MANO DE OBRA
TRABAJADOR | [6 empty] | JORNAL | PRESTACIONES | JORNAL TOTAL | RENDIMIENTO |  | Vr. UNITARIO
FF - 1 OFICIAL + AYUDANTE ELECTRICIDAD | [6 empty] | 212968.8945 | 200% | 425938 | 3 |  | 141979.3333
0
0
0
SUBTOTAL | [11 empty] | 141979.3333
TOTAL COSTO DIRECTO | [11 empty] | 15895640
V. COSTOS INDIRECTOS
DESCRIPCIÓN | [10 empty] | PORCENTAJE | VALOR TOTAL
ADMINISTRACION | [10 empty] | 26% | 4132866.4
IMPREVISTOS | [10 empty] | 1% | 158956.4
UTILIDAD | [10 empty] | 3% | 476869.2
TOTAL COSTO DIRECTO + A.I.U. | [11 empty] | 20664332
DATOS ESPECÍFICOS
ÍTEM | DESCRIPCIÓN | [8 empty] | UNIDAD |  | CANTIDAD
5.2.1.2 | SUMINISTRO E INSTALACIÓN DE TABLERO DE FABRICACION ESPECIAL TGN, CON ESPACIO PARA TOTALIZADOR Y PROTECCIONES SEGÚN DU. | [8 empty] | UN |  | 1
DESCRIPCIÓN |  |  |  |  | MARCA |  | TIPO |  | TARIFA/HORA | RENDIMIENTO |  | Vr. UNITARIO
HERRAMIENTA MENOR | [6 empty] | % |  | 141979.3333 | 5% |  | 7098.9667
0
0
0
0
SUBTOTAL | [11 empty] | 7098.9667
II. MATERIALES
DESCRIPCIÓN | [7 empty] | UNIDAD | CANTIDAD | PRECIO UNIT. |  | Vr. UNITARIO
Cofre metalico de fabricacion especial con puera y chapa y barrajes de cobre 250A | [7 empty] | UN | 1 | 1650000 |  | 1650000
Totalizador 3x80 | [7 empty] | UN | 2 | 475000 |  | 950000
Elementos de fijacion | [7 empty] | UN | 1 | 10800 |  | 10800
Proteccion 3x125 A | [7 empty] | UN | 1 | 154300 |  | 154300
Proteccion 1x20 A | [7 empty] | UN | 33 | 7900 |  | 260700
Proteccion 2x20 A | [7 empty] | UN | 5 | 17900 |  | 89500
Proteccion 3x20 A | [7 empty] | UN | 1 | 111600 |  | 111600
Proteccion 3x25 A | [7 empty] | UN | 1 | 66900 |  | 66900
0
0
0
SUBTOTAL | [11 empty] | 3293800
III. TRANSPORTES
MATERIAL | [6 empty] | VOL. o PESO | DISTANCIA | M3 o Ton/Km | TARIFA |  | Vr. UNITARIO
CAMIONETA | [6 empty] | 0.004 | 25.1 | 0.1004 | 514637 |  | 51669.5548
0
SUBTOTAL | [11 empty] | 51669.5548
IV. MANO DE OBRA
TRABAJADOR | [6 empty] | JORNAL | PRESTACIONES | JORNAL TOTAL | RENDIMIENTO |  | Vr. UNITARIO
FF - 1 OFICIAL + AYUDANTE ELECTRICIDAD | [6 empty] | 212968.8945 | 200% | 425938 | 3 |  | 141979.3333
0
0
0
SUBTOTAL | [11 empty] | 141979.3333
TOTAL COSTO DIRECTO | [11 empty] | 3494548
V. COSTOS INDIRECTOS
DESCRIPCIÓN | [10 empty] | PORCENTAJE | VALOR TOTAL
ADMINISTRACION | [10 empty] | 26% | 908582.48
IMPREVISTOS | [10 empty] | 1% | 34945.48
UTILIDAD | [10 empty] | 3% | 104836.44
TOTAL COSTO DIRECTO + A.I.U. | [11 empty] | 4542913
DATOS ESPECÍFICOS
ÍTEM | DESCRIPCIÓN | [8 empty] | UNIDAD |  | CANTIDAD
5.2.1.5 | SUMINISTRO E INSTALACIÓN DE TABLERO DE FABRICACION ESPECIAL GENERAL, CON ESPACIO PARA TOTALIZADOR Y PROTECCIONES SEGÚN DU, INCLUYE PULSADORES ON-OFF Y RELES | [8 empty] | UN |  | 1
DESCRIPCIÓN |  |  |  |  | MARCA |  | TIPO |  | TARIFA/HORA | RENDIMIENTO |  | Vr. UNITARIO
HERRAMIENTA MENOR | [6 empty] | % |  | 141979.3333 | 5% |  | 7098.9667
0
0
0
0
SUBTOTAL | [11 empty] | 7098.9667
II. MATERIALES
DESCRIPCIÓN | [7 empty] | UNIDAD | CANTIDAD | PRECIO UNIT. |  | Vr. UNITARIO
Cofre metalico de fabricacion especial con puera y chapa y barrajes de cobre 250A | [7 empty] | UN | 1 | 1650000 |  | 1650000
Pulsadores on off | [7 empty] | UN | 6 | 45000 |  | 270000
reles con activacion | [7 empty] | UN | 3 | 35000 |  | 105000
Elementos de fijacion | [7 empty] | UN | 1 | 10800 |  | 10800
Proteccion 3x125 A | [7 empty] | UN | 4 | 154300 |  | 617200
Proteccion 1x20 A | [7 empty] | UN | 20 | 7900 |  | 158000
Proteccion 2x20 A | [7 empty] | UN | 8 | 17900 |  | 143200
Proteccion 3x20 A | [7 empty] | UN | 4 | 111600 |  | 446400
Proteccion 3x25 A | [7 empty] | UN | 3 | 66900 |  | 200700
0
SUBTOTAL | [11 empty] | 3601300
III. TRANSPORTES
MATERIAL | [6 empty] | VOL. o PESO | DISTANCIA | M3 o Ton/Km | TARIFA |  | Vr. UNITARIO
CAMIONETA | [6 empty] | 0.004 | 25.1 | 0.1004 | 514637 |  | 51669.5548
0
SUBTOTAL | [11 empty] | 51669.5548
IV. MANO DE OBRA
TRABAJADOR | [6 empty] | JORNAL | PRESTACIONES | JORNAL TOTAL | RENDIMIENTO |  | Vr. UNITARIO
FF - 1 OFICIAL + AYUDANTE ELECTRICIDAD | [6 empty] | 212968.8945 | 200% | 425938 | 3 |  | 141979.3333
0
0
0
SUBTOTAL | [11 empty] | 141979.3333
TOTAL COSTO DIRECTO | [11 empty] | 3802048
V. COSTOS INDIRECTOS
DESCRIPCIÓN | [10 empty] | PORCENTAJE | VALOR TOTAL
ADMINISTRACION | [10 empty] | 26% | 988532.48
IMPREVISTOS | [10 empty] | 1% | 38020.48
UTILIDAD | [10 empty] | 3% | 114061.44
TOTAL COSTO DIRECTO + A.I.U. | [11 empty] | 4942663
DATOS ESPECÍFICOS
ÍTEM | DESCRIPCIÓN | [8 empty] | UNIDAD |  | CANTIDAD
5.2.1.6 | SUMINISTRO E INSTALACIÓN DE CELDA DE MEDIDA AE319, CON ESPACIO PARA TOTALIZADOR Y PROTECCIONES SEGÚN DU | [8 empty] | UN |  | 1
DESCRIPCIÓN |  |  |  |  | MARCA |  | TIPO |  | TARIFA/HORA | RENDIMIENTO |  | Vr. UNITARIO
HERRAMIENTA MENOR | [6 empty] | % |  | 141979.3333 | 5% |  | 7098.9667
0
0
0
0
SUBTOTAL | [11 empty] | 7098.9667
II. MATERIALES
DESCRIPCIÓN | [7 empty] | UNIDAD | CANTIDAD | PRECIO UNIT. |  | Vr. UNITARIO
Cofre metalico de fabricacion especial AE319 | [7 empty] | UN | 1 | 2650000 |  | 2650000
Proteccion 3x150A | [7 empty] | UN | 1 | 262900 |  | 262900
Transformadores de corriente 5A | [7 empty] | UN | 3 | 45000 |  | 135000
Elementos de fijacion | [7 empty] | UN | 1 | 10800 |  | 10800
0
0
0
0
0
0
SUBTOTAL | [11 empty] | 3058700
III. TRANSPORTES
MATERIAL | [6 empty] | VOL. o PESO | DISTANCIA | M3 o Ton/Km | TARIFA |  | Vr. UNITARIO
CAMIONETA | [6 empty] | 0.004 | 25.1 | 0.1004 | 514637 |  | 51669.5548
0
SUBTOTAL | [11 empty] | 51669.5548
IV. MANO DE OBRA
TRABAJADOR | [6 empty] | JORNAL | PRESTACIONES | JORNAL TOTAL | RENDIMIENTO |  | Vr. UNITARIO
FF - 1 OFICIAL + AYUDANTE ELECTRICIDAD | [6 empty] | 212968.8945 | 200% | 425938 | 3 |  | 141979.3333
0
0
0
SUBTOTAL | [11 empty] | 141979.3333
TOTAL COSTO DIRECTO | [11 empty] | 3259448
V. COSTOS INDIRECTOS
DESCRIPCIÓN | [10 empty] | PORCENTAJE | VALOR TOTAL
ADMINISTRACION | [10 empty] | 26% | 847456.48
IMPREVISTOS | [10 empty] | 1% | 32594.48
UTILIDAD | [10 empty] | 3% | 97783.44
TOTAL COSTO DIRECTO + A.I.U. | [11 empty] | 4237283
DATOS ESPECÍFICOS
ÍTEM | DESCRIPCIÓN | [8 empty] | UNIDAD |  | CANTIDAD
5.2.2.1 | SUMINISTRO E INSTALACIÓN DE UPS BIFÁSICA 208-120V, 6KVA, AUTONOMÍA 30 MINUTOS | [8 empty] | UN |  | 1
DESCRIPCIÓN |  |  |  |  | MARCA |  | TIPO |  | TARIFA/HORA | RENDIMIENTO |  | Vr. UNITARIO
HERRAMIENTA MENOR | [6 empty] | % |  | 304241.4286 | 5% |  | 15212.0714
0
0
0
0
SUBTOTAL | [11 empty] | 15212.0714
II. MATERIALES
DESCRIPCIÓN | [7 empty] | UNIDAD | CANTIDAD | PRECIO UNIT. |  | Vr. UNITARIO
UPS bifásica 208-120V, 6kVA, autonomía 30 minutos | [7 empty] | UN | 1 | 7600000 |  | 7600000
Accesorios de anclaje | [7 empty] | UN | 1 | 150000 |  | 150000
0
0
0
0
0
0
0
0
0
0
SUBTOTAL | [11 empty] | 7750000
III. TRANSPORTES
MATERIAL | [6 empty] | VOL. o PESO | DISTANCIA | M3 o Ton/Km | TARIFA |  | Vr. UNITARIO
CAMIONETA | [6 empty] | 0.05 | 25.1 | 1.255 | 514637 |  | 645869.435
0
SUBTOTAL | [11 empty] | 645869.435
IV. MANO DE OBRA
TRABAJADOR | [6 empty] | JORNAL | PRESTACIONES | JORNAL TOTAL | RENDIMIENTO |  | Vr. UNITARIO
FF - 1 OFICIAL + AYUDANTE ELECTRICIDAD | [6 empty] | 212968.8945 | 200% | 425938 | 1.4 |  | 304241.4286
0
0
0
SUBTOTAL | [11 empty] | 304241.4286
TOTAL COSTO DIRECTO | [11 empty] | 8715323
V. COSTOS INDIRECTOS
DESCRIPCIÓN | [10 empty] | PORCENTAJE | VALOR TOTAL
ADMINISTRACION | [10 empty] | 26% | 2265983.98
IMPREVISTOS | [10 empty] | 1% | 87153.23
UTILIDAD | [10 empty] | 3% | 261459.69
TOTAL COSTO DIRECTO + A.I.U. | [11 empty] | 11329920
DATOS ESPECÍFICOS
ÍTEM | DESCRIPCIÓN | [8 empty] | UNIDAD |  | CANTIDAD
5.2.3.2 | SUMINISTRO E INSTALACIÓN DE ACOMETIDA DESDE PLANTA ELECTRICA HASTA TABLERO TRF EN 3X2/0F+1X2/0N+1X4T AWG CU LSHZ 600V EN TUBERIA IMC 2" | [8 empty] | ML |  | 25
DESCRIPCIÓN |  |  |  |  | MARCA |  | TIPO |  | TARIFA/HORA | RENDIMIENTO |  | Vr. UNITARIO
HERRAMIENTA MENOR | [6 empty] | % |  | 8518.76 | 5% |  | 425.938
0
0
0
0
SUBTOTAL | [11 empty] | 425.938
II. MATERIALES
DESCRIPCIÓN | [7 empty] | UNIDAD | CANTIDAD | PRECIO UNIT. |  | Vr. UNITARIO
Cable de cobre aislado LSHZ 2/0 AWG | [7 empty] | ML | 4.12 | 50450 |  | 207854
Cinta aislante de colores | [7 empty] | UN | 0.1 | 1800 |  | 180
Cable de cobre aislado LSHZ 4 AWG | [7 empty] | ML | 1.03 | 17850 |  | 18385.5
Tuberia IMC 2" | [7 empty] | ML | 1 | 52483.33 |  | 52483.33
Union 2" | [7 empty] | UN | 0.33 | 4350 |  | 1435.5
Curva IMC 2" | [7 empty] | UN | 0.17 | 21850 |  | 3714.5
Terminal 2" | [7 empty] | UN | 0.08 | 4050 |  | 324
Abrazadera doble grapa 2" | [7 empty] | UN | 1 | 800 |  | 800
Terminal de ojo cobre estañado 2/0 AWG | [7 empty] | UN | 0.32 | 6400 |  | 2048
Terminal de ojo cobre estañado 2AWG | [7 empty] | UN | 0.08 | 2750 |  | 220
0
0
SUBTOTAL | [11 empty] | 287444.83
III. TRANSPORTES
MATERIAL | [6 empty] | VOL. o PESO | DISTANCIA | M3 o Ton/Km | TARIFA |  | Vr. UNITARIO
CAMIONETA | [6 empty] | 0.0001 | 25.1 | 0.00251 | 514637 |  | 1291.7389
0
SUBTOTAL | [11 empty] | 1291.7389
IV. MANO DE OBRA
TRABAJADOR | [6 empty] | JORNAL | PRESTACIONES | JORNAL TOTAL | RENDIMIENTO |  | Vr. UNITARIO
FF - 1 OFICIAL + AYUDANTE ELECTRICIDAD | [6 empty] | 212968.8945 | 200% | 425938 | 50 |  | 8518.76
0
0
0
SUBTOTAL | [11 empty] | 8518.76
TOTAL COSTO DIRECTO | [11 empty] | 297681
V. COSTOS INDIRECTOS
DESCRIPCIÓN | [10 empty] | PORCENTAJE | VALOR TOTAL
ADMINISTRACION | [10 empty] | 26% | 77397.06
IMPREVISTOS | [10 empty] | 1% | 2976.81
UTILIDAD | [10 empty] | 3% | 8930.43
TOTAL COSTO DIRECTO + A.I.U. | [11 empty] | 386986
DATOS ESPECÍFICOS
ÍTEM | DESCRIPCIÓN | [8 empty] | UNIDAD |  | CANTIDAD
5.2.3.3 | SUMINISTRO E INSTALACIÓN DE ACOMETIDA DESDE TRF HASTA TGN EN 3X1/0F+1X1/0N+1X6T AWG CU LSHZ 600V EN TUBERIA IMC 2" | [8 empty] | ML |  | 12
DESCRIPCIÓN |  |  |  |  | MARCA |  | TIPO |  | TARIFA/HORA | RENDIMIENTO |  | Vr. UNITARIO
HERRAMIENTA MENOR | [6 empty] | % |  | 8518.76 | 5% |  | 425.938
0
0
0
0
SUBTOTAL | [11 empty] | 425.938
II. MATERIALES
DESCRIPCIÓN | [7 empty] | UNIDAD | CANTIDAD | PRECIO UNIT. |  | Vr. UNITARIO
Cable de cobre aislado LSHZ 6 AWG | [7 empty] | ML | 1.03 | 11140 |  | 11474.2
Cinta aislante de colores | [7 empty] | UN | 0.1 | 1800 |  | 180
Cable de cobre aislado LSHZ 1/0 AWG | [7 empty] | ML | 4.12 | 45650 |  | 188078
Tuberia IMC 2" | [7 empty] | ML | 1 | 52483.33 |  | 52483.33
Union 2" | [7 empty] | UN | 0.33 | 4350 |  | 1435.5
Curva IMC 2" | [7 empty] | UN | 0.17 | 21850 |  | 3714.5
Terminal 2" | [7 empty] | UN | 0.07 | 4050 |  | 283.5
Abrazadera doble grapa 2" | [7 empty] | UN | 1 | 800 |  | 800
Terminal de ojo cobre estañado 6 AWG | [7 empty] | UN | 0.02 | 1800 |  | 36
Terminal de ojo cobre estañado 1/0AWG | [7 empty] | UN | 0.09 | 2750 |  | 247.5
0
0
SUBTOTAL | [11 empty] | 258732.53
III. TRANSPORTES
MATERIAL | [6 empty] | VOL. o PESO | DISTANCIA | M3 o Ton/Km | TARIFA |  | Vr. UNITARIO
CAMIONETA | [6 empty] | 0.0001 | 25.1 | 0.00251 | 514637 |  | 1291.7389
0
SUBTOTAL | [11 empty] | 1291.7389
IV. MANO DE OBRA
TRABAJADOR | [6 empty] | JORNAL | PRESTACIONES | JORNAL TOTAL | RENDIMIENTO |  | Vr. UNITARIO
FF - 1 OFICIAL + AYUDANTE ELECTRICIDAD | [6 empty] | 212968.8945 | 200% | 425938 | 50 |  | 8518.76
0
0
0
SUBTOTAL | [11 empty] | 8518.76
TOTAL COSTO DIRECTO | [11 empty] | 268969
V. COSTOS INDIRECTOS
DESCRIPCIÓN | [10 empty] | PORCENTAJE | VALOR TOTAL
ADMINISTRACION | [10 empty] | 26% | 69931.94
IMPREVISTOS | [10 empty] | 1% | 2689.69
UTILIDAD | [10 empty] | 3% | 8069.07
TOTAL COSTO DIRECTO + A.I.U. | [11 empty] | 349660
DATOS ESPECÍFICOS
ÍTEM | DESCRIPCIÓN | [8 empty] | UNIDAD |  | CANTIDAD
5.2.3.4 | SUMINISTRO E INSTALACIÓN DE ACOMETIDA DESDE TGN HASTA TILU EN 3X6F+1X6N+1X8T AWG CU LSHZ 600V EN TUBERIA IMC 1-1/4" | [8 empty] | ML |  | 12
DESCRIPCIÓN |  |  |  |  | MARCA |  | TIPO |  | TARIFA/HORA | RENDIMIENTO |  | Vr. UNITARIO
HERRAMIENTA MENOR | [6 empty] | % |  | 6389.07 | 5% |  | 319.4535
0
0
0
0
SUBTOTAL | [11 empty] | 319.4535
II. MATERIALES
DESCRIPCIÓN | [7 empty] | UNIDAD | CANTIDAD | PRECIO UNIT. |  | Vr. UNITARIO
Cable de cobre aislado LSHZ 6 AWG | [7 empty] | ML | 4 | 11140 |  | 44560
Cinta aislante de colores | [7 empty] | UN | 0.1 | 1800 |  | 180
Cable de cobre aislado LSHZ 8 AWG | [7 empty] | ML | 1 | 6700 |  | 6700
Tuberia IMC 1-1/4" | [7 empty] | ML | 1 | 23000 |  | 23000
Union 1-1/4" | [7 empty] | UN | 0.33 | 4350 |  | 1435.5
Curva IMC 1-1/4" | [7 empty] | UN | 0.17 | 21850 |  | 3714.5
Terminal 1-1/4" | [7 empty] | UN | 0.07 | 4050 |  | 283.5
Abrazadera doble grapa 2" | [7 empty] | UN | 1 | 800 |  | 800
Terminal de ojo cobre estañado 8 AWG | [7 empty] | UN | 0.09 | 1800 |  | 162
Terminal de ojo cobre estañado 6AWG | [7 empty] | UN | 0.02 | 1800 |  | 36
0
0
SUBTOTAL | [11 empty] | 80871.5
III. TRANSPORTES
MATERIAL | [6 empty] | VOL. o PESO | DISTANCIA | M3 o Ton/Km | TARIFA |  | Vr. UNITARIO
CAMIONETA | [6 empty] | 0.0001 | 25.1 | 0.00251 | 514637 |  | 1291.7389
0
SUBTOTAL | [11 empty] | 1291.7389
IV. MANO DE OBRA
TRABAJADOR | [6 empty] | JORNAL | PRESTACIONES | JORNAL TOTAL | RENDIMIENTO |  | Vr. UNITARIO
FF - 1 OFICIAL + AYUDANTE ELECTRICIDAD | [6 empty] | 212968.8945 | 200% | 425938 | 66.6667 |  | 6389.07
0
0
0
SUBTOTAL | [11 empty] | 6389.07
TOTAL COSTO DIRECTO | [11 empty] | 88872
V. COSTOS INDIRECTOS
DESCRIPCIÓN | [10 empty] | PORCENTAJE | VALOR TOTAL
ADMINISTRACION | [10 empty] | 26% | 23106.72
IMPREVISTOS | [10 empty] | 1% | 888.72
UTILIDAD | [10 empty] | 3% | 2666.16
TOTAL COSTO DIRECTO + A.I.U. | [11 empty] | 115534
DATOS ESPECÍFICOS
ÍTEM | DESCRIPCIÓN | [8 empty] | UNIDAD |  | CANTIDAD
5.2.3.5 | SUMINISTRO E INSTALACIÓN DE ACOMETIDA DESDE TGN HASTA UPS Y TREG EN 2X8F+1X8N+1X8T AWG CU LSHZ 600V EN TUBERIA IMC 1" | [8 empty] | ML |  | 25
DESCRIPCIÓN |  |  |  |  | MARCA |  | TIPO |  | TARIFA/HORA | RENDIMIENTO |  | Vr. UNITARIO
HERRAMIENTA MENOR | [6 empty] | % |  | 6389.07 | 5% |  | 319.4535
0
0
0
0
SUBTOTAL | [11 empty] | 319.4535
II. MATERIALES
DESCRIPCIÓN | [7 empty] | UNIDAD | CANTIDAD | PRECIO UNIT. |  | Vr. UNITARIO
Cable de cobre aislado LSHZ 8 AWG | [7 empty] | ML | 4 | 6700 |  | 26800
Cinta aislante de colores | [7 empty] | UN | 0.1 | 1800 |  | 180
Tuberia IMC 1" | [7 empty] | ML | 1 | 25950 |  | 25950
Union 1" | [7 empty] | UN | 0.33 | 1850 |  | 610.5
Curva IMC 1" | [7 empty] | UN | 0.17 | 7500 |  | 1275
Terminal 1" | [7 empty] | UN | 0.07 | 1800 |  | 126
Abrazadera doble grapa 1" | [7 empty] | UN | 1 | 400 |  | 400
Terminal de ojo cobre estañado 8 AWG | [7 empty] | UN | 0.2 | 1800 |  | 360
0
0
SUBTOTAL | [11 empty] | 55701.5
III. TRANSPORTES
MATERIAL | [6 empty] | VOL. o PESO | DISTANCIA | M3 o Ton/Km | TARIFA |  | Vr. UNITARIO
CAMIONETA | [6 empty] | 0.0001 | 25.1 | 0.00251 | 514637 |  | 1291.7389
0
SUBTOTAL | [11 empty] | 1291.7389
IV. MANO DE OBRA
TRABAJADOR | [6 empty] | JORNAL | PRESTACIONES | JORNAL TOTAL | RENDIMIENTO |  | Vr. UNITARIO
FF - 1 OFICIAL + AYUDANTE ELECTRICIDAD | [6 empty] | 212968.8945 | 200% | 425938 | 66.6667 |  | 6389.07
0
0
0
SUBTOTAL | [11 empty] | 6389.07
TOTAL COSTO DIRECTO | [11 empty] | 63702
V. COSTOS INDIRECTOS
DESCRIPCIÓN | [10 empty] | PORCENTAJE | VALOR TOTAL
ADMINISTRACION | [10 empty] | 26% | 16562.52
IMPREVISTOS | [10 empty] | 1% | 637.02
UTILIDAD | [10 empty] | 3% | 1911.06
TOTAL COSTO DIRECTO + A.I.U. | [11 empty] | 82813
DATOS ESPECÍFICOS
ÍTEM | DESCRIPCIÓN | [8 empty] | UNIDAD |  | CANTIDAD
5.2.3.6 | SUMINISTRO E INSTALACIÓN DE CABLE NO.3X12 AWG-LSHZ-600V EN COBRE PARA SALIDAS DE CIRCUITOS RAMALES | [8 empty] | ML |  | 1790
DESCRIPCIÓN |  |  |  |  | MARCA |  | TIPO |  | TARIFA/HORA | RENDIMIENTO |  | Vr. UNITARIO
HERRAMIENTA MENOR | [6 empty] | % |  | 4259.38 | 5% |  | 212.969
0
0
0
0
SUBTOTAL | [11 empty] | 212.969
II. MATERIALES
DESCRIPCIÓN | [7 empty] | UNIDAD | CANTIDAD | PRECIO UNIT. |  | Vr. UNITARIO
Cable de cobre aislado LSHZ 12 AWG | [7 empty] | ML | 3 | 3583.33 |  | 10749.99
Cinta aislante de colores | [7 empty] | UN | 0.1 | 1800 |  | 180
Terminal cobre estañado 12 AWG | [7 empty] | UN | 0.3 | 800 |  | 240
0
0
0
0
0
0
0
0
0
SUBTOTAL | [11 empty] | 11169.99
III. TRANSPORTES
MATERIAL | [6 empty] | VOL. o PESO | DISTANCIA | M3 o Ton/Km | TARIFA |  | Vr. UNITARIO
CAMIONETA | [6 empty] | 4e-05 | 25.1 | 0.001004 | 514637 |  | 516.6955
0
SUBTOTAL | [11 empty] | 516.6955
IV. MANO DE OBRA
TRABAJADOR | [6 empty] | JORNAL | PRESTACIONES | JORNAL TOTAL | RENDIMIENTO |  | Vr. UNITARIO
FF - 1 OFICIAL + AYUDANTE ELECTRICIDAD | [6 empty] | 212968.8945 | 200% | 425938 | 100 |  | 4259.38
0
0
0
SUBTOTAL | [11 empty] | 4259.38
TOTAL COSTO DIRECTO | [11 empty] | 16159
V. COSTOS INDIRECTOS
DESCRIPCIÓN | [10 empty] | PORCENTAJE | VALOR TOTAL
ADMINISTRACION | [10 empty] | 26% | 4201.34
IMPREVISTOS | [10 empty] | 1% | 161.59
UTILIDAD | [10 empty] | 3% | 484.77
TOTAL COSTO DIRECTO + A.I.U. | [11 empty] | 21007
DATOS ESPECÍFICOS
ÍTEM | DESCRIPCIÓN | [8 empty] | UNIDAD |  | CANTIDAD
5.2.4.3 | SUMINISTRO E INSTALACIÓN DETOMACORRIENTE DOBLE CON POLO A TIERRA DE 20 A - 125V PARA SISTEMA REGULADO, INCLUYE APARATO CON TAPA NARANJA, TUBERIA PVC 3/4", CABLE 3X12 AWG LSHZ 600V CU, CAJA DE PASO METALICA 2400 | [8 empty] | UN |  | 8
DESCRIPCIÓN |  |  |  |  | MARCA |  | TIPO |  | TARIFA/HORA | RENDIMIENTO |  | Vr. UNITARIO
HERRAMIENTA MENOR | [6 empty] | % |  | 28395.8667 | 5% |  | 1419.7933
0
0
0
0
SUBTOTAL | [11 empty] | 1419.7933
II. MATERIALES
DESCRIPCIÓN | [7 empty] | UNIDAD | CANTIDAD | PRECIO UNIT. |  | Vr. UNITARIO
Tomacorriente naranja 15A con polo a tierra | [7 empty] | UN | 1 | 39000 |  | 39000
Caja metalica ref 2400 | [7 empty] | UN | 1 | 2900 |  | 2900
Suplemento para caja 2400 | [7 empty] | UN | 1 | 900 |  | 900
Conector resorte | [7 empty] | UN | 3 | 1150 |  | 3450
Marquilla tipo label | [7 empty] | UN | 1 | 500 |  | 500
Elementos de fijacion | [7 empty] | UN | 1 | 10800 |  | 10800
Tuberia PVC 3/4" | [7 empty] | ML | 3 | 1766.67 |  | 5300.01
Union 3/4" | [7 empty] | UN | 1 | 700 |  | 700
Curva PVC 3/4" | [7 empty] | UN | 0.17 | 900 |  | 153
Terminal 3/4" | [7 empty] | UN | 1 | 750 |  | 750
Cable de cobre aislado LSHZ 12 AWG | [7 empty] | ML | 9 | 3583.33 |  | 32249.97
0
SUBTOTAL | [11 empty] | 96702.98
III. TRANSPORTES
MATERIAL | [6 empty] | VOL. o PESO | DISTANCIA | M3 o Ton/Km | TARIFA |  | Vr. UNITARIO
CAMIONETA | [6 empty] | 0.0001 | 25.1 | 0.00251 | 514637 |  | 1291.7389
0
SUBTOTAL | [11 empty] | 1291.7389
IV. MANO DE OBRA
TRABAJADOR | [6 empty] | JORNAL | PRESTACIONES | JORNAL TOTAL | RENDIMIENTO |  | Vr. UNITARIO
FF - 1 OFICIAL + AYUDANTE ELECTRICIDAD | [6 empty] | 212968.8945 | 200% | 425938 | 15 |  | 28395.8667
0
0
0
SUBTOTAL | [11 empty] | 28395.8667
TOTAL COSTO DIRECTO | [11 empty] | 127810
V. COSTOS INDIRECTOS
DESCRIPCIÓN | [10 empty] | PORCENTAJE | VALOR TOTAL
ADMINISTRACION | [10 empty] | 26% | 33230.6
IMPREVISTOS | [10 empty] | 1% | 1278.1
UTILIDAD | [10 empty] | 3% | 3834.3
TOTAL COSTO DIRECTO + A.I.U. | [11 empty] | 166153
DATOS ESPECÍFICOS
ÍTEM | DESCRIPCIÓN | [8 empty] | UNIDAD |  | CANTIDAD
5.3.1.2 | SUMINISTRO E INSTALACIÓN DE LUMINARIA DE EMERGENCIA R1 2X1.6W | [8 empty] | UN |  | 35
DESCRIPCIÓN |  |  |  |  | MARCA |  | TIPO |  | TARIFA/HORA | RENDIMIENTO |  | Vr. UNITARIO
HERRAMIENTA MENOR | [6 empty] | % |  | 10000 | 100% |  | 10000
0
0
0
0
SUBTOTAL | [11 empty] | 10000
II. MATERIALES
DESCRIPCIÓN | [7 empty] | UNIDAD | CANTIDAD | PRECIO UNIT. |  | Vr. UNITARIO
Luminaria de emergencia R1 2x1.6W | [7 empty] | UN | 1 | 78900 |  | 78900
Elementos de fijacion | [7 empty] | UN | 1 | 1200 |  | 1200
0
0
0
0
0
0
0
0
0
0
SUBTOTAL | [11 empty] | 80100
III. TRANSPORTES
MATERIAL | [6 empty] | VOL. o PESO | DISTANCIA | M3 o Ton/Km | TARIFA |  | Vr. UNITARIO
0
SUBTOTAL | [11 empty] | 0
IV. MANO DE OBRA
TRABAJADOR | [6 empty] | JORNAL | PRESTACIONES | JORNAL TOTAL | RENDIMIENTO |  | Vr. UNITARIO
FF - 1 OFICIAL + AYUDANTE ELECTRICIDAD | [6 empty] | 212968.8945 | 200% | 425938 | 0.020869 |  | 8888.74
0
0
0
SUBTOTAL | [11 empty] | 8888.74
TOTAL COSTO DIRECTO | [11 empty] | 98989
V. COSTOS INDIRECTOS
DESCRIPCIÓN | [10 empty] | PORCENTAJE | VALOR TOTAL
ADMINISTRACION | [10 empty] | 26% | 25737.14
IMPREVISTOS | [10 empty] | 1% | 989.89
UTILIDAD | [10 empty] | 3% | 2969.67
TOTAL COSTO DIRECTO + A.I.U. | [11 empty] | 128686
DATOS ESPECÍFICOS
ÍTEM | DESCRIPCIÓN | [8 empty] | UNIDAD |  | CANTIDAD
5.3.1.3 | SUMINISTRO E INSTALACIÓN DE AVISO DE SALIDA EMERGENCIA | [8 empty] | UN |  | 35
DESCRIPCIÓN |  |  |  |  | MARCA |  | TIPO |  | TARIFA/HORA | RENDIMIENTO |  | Vr. UNITARIO
HERRAMIENTA MENOR | [6 empty] | % |  | 10000 | 1% |  | 100
0
0
0
0
SUBTOTAL | [11 empty] | 100
II. MATERIALES
DESCRIPCIÓN | [7 empty] | UNIDAD | CANTIDAD | PRECIO UNIT. |  | Vr. UNITARIO
Aviso salida emergencia LED 1.8W | [7 empty] | UN | 1 | 80650 |  | 80650
Elementos de fijacion | [7 empty] | UN | 1 | 1200 |  | 1200
0
0
0
0
0
0
0
0
0
0
SUBTOTAL | [11 empty] | 81850
III. TRANSPORTES
MATERIAL | [6 empty] | VOL. o PESO | DISTANCIA | M3 o Ton/Km | TARIFA |  | Vr. UNITARIO
CAMIONETA | [6 empty] | 0.00050546 | 25.1 | 0.012687 | 514637 |  | 6529.23
0
SUBTOTAL | [11 empty] | 6529.23
IV. MANO DE OBRA
TRABAJADOR | [6 empty] | JORNAL | PRESTACIONES | JORNAL TOTAL | RENDIMIENTO |  | Vr. UNITARIO
FF - 1 OFICIAL + AYUDANTE ELECTRICIDAD | [6 empty] | 212968.8945 | 200% | 425938 | 0.01 |  | 4259.38
0
0
0
SUBTOTAL | [11 empty] | 4259.38
TOTAL COSTO DIRECTO | [11 empty] | 92739
V. COSTOS INDIRECTOS
DESCRIPCIÓN | [10 empty] | PORCENTAJE | VALOR TOTAL
ADMINISTRACION | [10 empty] | 26% | 24112.14
IMPREVISTOS | [10 empty] | 1% | 927.39
UTILIDAD | [10 empty] | 3% | 2782.17
TOTAL COSTO DIRECTO + A.I.U. | [11 empty] | 120561
DATOS ESPECÍFICOS
ÍTEM | DESCRIPCIÓN | [8 empty] | UNIDAD |  | CANTIDAD
5.3.1.4 | SUMINISTRO E INSTALACIÓN DE LUMINARIA HERMETICA 2X18W PC | [8 empty] | UN |  | 28
DESCRIPCIÓN |  |  |  |  | MARCA |  | TIPO |  | TARIFA/HORA | RENDIMIENTO |  | Vr. UNITARIO
HERRAMIENTA MENOR | [6 empty] | % |  | 10000 | 86.29% |  | 8629.2308
0
0
0
0
SUBTOTAL | [11 empty] | 8629.2308
II. MATERIALES
DESCRIPCIÓN | [7 empty] | UNIDAD | CANTIDAD | PRECIO UNIT. |  | Vr. UNITARIO
Luminaria Hermetica 2x18W PC | [7 empty] | UN | 1 | 49250 |  | 49250
Tubo Led 18W | [7 empty] | UN | 2 | 9500 |  | 19000
Elementos de fijacion | [7 empty] | UN | 1 | 1200 |  | 1200
0
0
0
0
0
0
0
0
0
SUBTOTAL | [11 empty] | 69450
III. TRANSPORTES
MATERIAL | [6 empty] | VOL. o PESO | DISTANCIA | M3 o Ton/Km | TARIFA |  | Vr. UNITARIO
CAMIONETA | [6 empty] | 0.00046449 | 25.1 | 0.011659 | 514637 |  | 6000
0
SUBTOTAL | [11 empty] | 6000
IV. MANO DE OBRA
TRABAJADOR | [6 empty] | JORNAL | PRESTACIONES | JORNAL TOTAL | RENDIMIENTO |  | Vr. UNITARIO
FF - 1 OFICIAL + AYUDANTE ELECTRICIDAD | [6 empty] | 212968.8945 | 200% | 425938 | 0.01 |  | 4259.38
0
0
0
SUBTOTAL | [11 empty] | 4259.38
TOTAL COSTO DIRECTO | [11 empty] | 88339
V. COSTOS INDIRECTOS
DESCRIPCIÓN | [10 empty] | PORCENTAJE | VALOR TOTAL
ADMINISTRACION | [10 empty] | 26% | 22968.14
IMPREVISTOS | [10 empty] | 1% | 883.39
UTILIDAD | [10 empty] | 3% | 2650.17
TOTAL COSTO DIRECTO + A.I.U. | [11 empty] | 114841
DATOS ESPECÍFICOS
ÍTEM | DESCRIPCIÓN | [8 empty] | UNIDAD |  | CANTIDAD
5.3.1.5 | SUMINISTRO E INSTALACIÓN DE LUMINARIA LED TIPO OJO DE BUEY ODB AVANTE CON PESTAÑA 15,8W | [8 empty] | UN |  | 26
DESCRIPCIÓN |  |  |  |  | MARCA |  | TIPO |  | TARIFA/HORA | RENDIMIENTO |  | Vr. UNITARIO
HERRAMIENTA MENOR | [6 empty] | % |  | 10000 | 42.29% |  | 4229.2308
0
0
0
0
SUBTOTAL | [11 empty] | 4229.2308
II. MATERIALES
DESCRIPCIÓN | [7 empty] | UNIDAD | CANTIDAD | PRECIO UNIT. |  | Vr. UNITARIO
Luminaria ojo de Buey ODB avante con pestaña 15,8W | [7 empty] | UN | 1 | 236000 |  | 236000
Elementos de fijacion | [7 empty] | UN | 1 | 1200 |  | 1200
0
0
0
0
0
0
0
0
0
0
SUBTOTAL | [11 empty] | 237200
III. TRANSPORTES
MATERIAL | [6 empty] | VOL. o PESO | DISTANCIA | M3 o Ton/Km | TARIFA |  | Vr. UNITARIO
CAMIONETA | [6 empty] | 0.0001858 | 25.1 | 0.0046635 | 514637 |  | 2400
0
SUBTOTAL | [11 empty] | 2400
IV. MANO DE OBRA
TRABAJADOR | [6 empty] | JORNAL | PRESTACIONES | JORNAL TOTAL | RENDIMIENTO |  | Vr. UNITARIO
FF - 1 OFICIAL + AYUDANTE ELECTRICIDAD | [6 empty] | 212968.8945 | 200% | 425938 | 0.01 |  | 4259.38
0
0
0
SUBTOTAL | [11 empty] | 4259.38
TOTAL COSTO DIRECTO | [11 empty] | 248089
V. COSTOS INDIRECTOS
DESCRIPCIÓN | [10 empty] | PORCENTAJE | VALOR TOTAL
ADMINISTRACION | [10 empty] | 26% | 64503.14
IMPREVISTOS | [10 empty] | 1% | 2480.89
UTILIDAD | [10 empty] | 3% | 7442.67
TOTAL COSTO DIRECTO + A.I.U. | [11 empty] | 322516
DATOS ESPECÍFICOS
ÍTEM | DESCRIPCIÓN | [8 empty] | UNIDAD |  | CANTIDAD
5.3.1.6 | SUMINISTRO E INSTALACIÓN DE LUMINARIA TIPO SPOT COX RECTO O EQUIVALENTE | [8 empty] | UN |  | 28
DESCRIPCIÓN |  |  |  |  | MARCA |  | TIPO |  | TARIFA/HORA | RENDIMIENTO |  | Vr. UNITARIO
HERRAMIENTA MENOR | [6 empty] | % |  | 7098.9667 | 5% |  | 354.9483
0
0
0
0
SUBTOTAL | [11 empty] | 354.9483
II. MATERIALES
DESCRIPCIÓN | [7 empty] | UNIDAD | CANTIDAD | PRECIO UNIT. |  | Vr. UNITARIO
Luminaria Tipo Spot Recto para riel Luxycon | [7 empty] | UN | 1 | 318000 |  | 318000
Elementos de fijacion | [7 empty] | UN | 1 | 10800 |  | 10800
0
0
0
0
0
0
0
0
0
0
SUBTOTAL | [11 empty] | 328800
III. TRANSPORTES
MATERIAL | [6 empty] | VOL. o PESO | DISTANCIA | M3 o Ton/Km | TARIFA |  | Vr. UNITARIO
CAMIONETA | [6 empty] | 0.0004 | 25.1 | 0.01004 | 514637 |  | 5166.9555
0
SUBTOTAL | [11 empty] | 5166.9555
IV. MANO DE OBRA
TRABAJADOR | [6 empty] | JORNAL | PRESTACIONES | JORNAL TOTAL | RENDIMIENTO |  | Vr. UNITARIO
FF - 1 OFICIAL + AYUDANTE ELECTRICIDAD | [6 empty] | 212968.8945 | 200% | 425938 | 60 |  | 7098.9667
0
0
0
SUBTOTAL | [11 empty] | 7098.9667
TOTAL COSTO DIRECTO | [11 empty] | 341421
V. COSTOS INDIRECTOS
DESCRIPCIÓN | [10 empty] | PORCENTAJE | VALOR TOTAL
ADMINISTRACION | [10 empty] | 26% | 88769.46
IMPREVISTOS | [10 empty] | 1% | 3414.21
UTILIDAD | [10 empty] | 3% | 10242.63
TOTAL COSTO DIRECTO + A.I.U. | [11 empty] | 443848
DATOS ESPECÍFICOS
ÍTEM | DESCRIPCIÓN | [8 empty] | UNIDAD |  | CANTIDAD
5.3.1.8 | SUMINISTRO E INSTALACIÓN DE LUMINARIA LED TIPO EASY EKO II PREMIUM. LONGITUD= 582MM O EQUIVALENTE | [8 empty] | UN |  | 94
DESCRIPCIÓN |  |  |  |  | MARCA |  | TIPO |  | TARIFA/HORA | RENDIMIENTO |  | Vr. UNITARIO
HERRAMIENTA MENOR | [6 empty] | % |  | 7098.9667 | 5% |  | 354.9483
0
0
0
0
SUBTOTAL | [11 empty] | 354.9483
II. MATERIALES
DESCRIPCIÓN | [7 empty] | UNIDAD | CANTIDAD | PRECIO UNIT. |  | Vr. UNITARIO
Riel magneticO | [7 empty] | UN | 1 | 300150 |  | 300150
Elementos de fijacion | [7 empty] | UN | 1 | 10800 |  | 10800
0
0
0
0
0
0
0
0
0
0
SUBTOTAL | [11 empty] | 310950
III. TRANSPORTES
MATERIAL | [6 empty] | VOL. o PESO | DISTANCIA | M3 o Ton/Km | TARIFA |  | Vr. UNITARIO
CAMIONETA | [6 empty] | 0.0004 | 25.1 | 0.01004 | 514637 |  | 5166.9555
0
SUBTOTAL | [11 empty] | 5166.9555
IV. MANO DE OBRA
TRABAJADOR | [6 empty] | JORNAL | PRESTACIONES | JORNAL TOTAL | RENDIMIENTO |  | Vr. UNITARIO
FF - 1 OFICIAL + AYUDANTE ELECTRICIDAD | [6 empty] | 212968.8945 | 200% | 425938 | 60 |  | 7098.9667
0
0
0
SUBTOTAL | [11 empty] | 7098.9667
TOTAL COSTO DIRECTO | [11 empty] | 323571
V. COSTOS INDIRECTOS
DESCRIPCIÓN | [10 empty] | PORCENTAJE | VALOR TOTAL
ADMINISTRACION | [10 empty] | 26% | 84128.46
IMPREVISTOS | [10 empty] | 1% | 3235.71
UTILIDAD | [10 empty] | 3% | 9707.13
TOTAL COSTO DIRECTO + A.I.U. | [11 empty] | 420643
DATOS ESPECÍFICOS
ÍTEM | DESCRIPCIÓN | [8 empty] | UNIDAD |  | CANTIDAD
5.3.1.8 | SUMINISTRO E INSTALACIÓN DE LUMINARIA LED TIPO EASY EKO II PREMIUM. LONGITUD= 582MM O EQUIVALENTE | [8 empty] | UN |  | 94
DESCRIPCIÓN |  |  |  |  | MARCA |  | TIPO |  | TARIFA/HORA | RENDIMIENTO |  | Vr. UNITARIO
HERRAMIENTA MENOR | [6 empty] | % |  | 14197.9333 | 5% |  | 709.8967
0
0
0
0
SUBTOTAL | [11 empty] | 709.8967
II. MATERIALES
DESCRIPCIÓN | [7 empty] | UNIDAD | CANTIDAD | PRECIO UNIT. |  | Vr. UNITARIO
Luminaria Easy Eko II premium. Longitud= 582mm. | [7 empty] | UN | 1 | 210500 |  | 210500
Elementos de fijacion | [7 empty] | UN | 1 | 10800 |  | 10800
0
0
0
0
0
0
0
0
0
0
SUBTOTAL | [11 empty] | 221300
III. TRANSPORTES
MATERIAL | [6 empty] | VOL. o PESO | DISTANCIA | M3 o Ton/Km | TARIFA |  | Vr. UNITARIO
CAMIONETA | [6 empty] | 0.002 | 25.1 | 0.0502 | 514637 |  | 25834.7774
0
SUBTOTAL | [11 empty] | 25834.7774
IV. MANO DE OBRA
TRABAJADOR | [6 empty] | JORNAL | PRESTACIONES | JORNAL TOTAL | RENDIMIENTO |  | Vr. UNITARIO
FF - 1 OFICIAL + AYUDANTE ELECTRICIDAD | [6 empty] | 212968.8945 | 200% | 425938 | 30 |  | 14197.9333
0
0
0
SUBTOTAL | [11 empty] | 14197.9333
TOTAL COSTO DIRECTO | [11 empty] | 262043
V. COSTOS INDIRECTOS
DESCRIPCIÓN | [10 empty] | PORCENTAJE | VALOR TOTAL
ADMINISTRACION | [10 empty] | 26% | 68131.18
IMPREVISTOS | [10 empty] | 1% | 2620.43
UTILIDAD | [10 empty] | 3% | 7861.29
TOTAL COSTO DIRECTO + A.I.U. | [11 empty] | 340656
DATOS ESPECÍFICOS
ÍTEM | DESCRIPCIÓN | [8 empty] | UNIDAD |  | CANTIDAD
5.3.1.9 | SUMINISTRO E INSTALACIÓN DE LUMINARIA LED TIPO EASY EKO II PREMIUM. LONGITUD= 1145MM O EQUIVALENTE | [8 empty] | UN |  | 15
DESCRIPCIÓN |  |  |  |  | MARCA |  | TIPO |  | TARIFA/HORA | RENDIMIENTO |  | Vr. UNITARIO
HERRAMIENTA MENOR | [6 empty] | % |  | 14197.9333 | 5% |  | 709.8967
0
0
0
0
SUBTOTAL | [11 empty] | 709.8967
II. MATERIALES
DESCRIPCIÓN | [7 empty] | UNIDAD | CANTIDAD | PRECIO UNIT. |  | Vr. UNITARIO
LUMINARIA LED TIPO EASY EKO II PREMIUM. LONGITUD= 1145MM. | [7 empty] | UN | 1 | 458000 |  | 458000
Elementos de fijacion | [7 empty] | UN | 1 | 10800 |  | 10800
0
0
0
0
0
0
0
0
0
0
SUBTOTAL | [11 empty] | 468800
III. TRANSPORTES
MATERIAL | [6 empty] | VOL. o PESO | DISTANCIA | M3 o Ton/Km | TARIFA |  | Vr. UNITARIO
CAMIONETA | [6 empty] | 0.002 | 25.1 | 0.0502 | 514637 |  | 25834.7774
0
SUBTOTAL | [11 empty] | 25834.7774
IV. MANO DE OBRA
TRABAJADOR | [6 empty] | JORNAL | PRESTACIONES | JORNAL TOTAL | RENDIMIENTO |  | Vr. UNITARIO
FF - 1 OFICIAL + AYUDANTE ELECTRICIDAD | [6 empty] | 212968.8945 | 200% | 425938 | 30 |  | 14197.9333
0
0
0
SUBTOTAL | [11 empty] | 14197.9333
TOTAL COSTO DIRECTO | [11 empty] | 509543
V. COSTOS INDIRECTOS
DESCRIPCIÓN | [10 empty] | PORCENTAJE | VALOR TOTAL
ADMINISTRACION | [10 empty] | 26% | 132481.18
IMPREVISTOS | [10 empty] | 1% | 5095.43
UTILIDAD | [10 empty] | 3% | 15286.29
TOTAL COSTO DIRECTO + A.I.U. | [11 empty] | 662406
DATOS ESPECÍFICOS
ÍTEM | DESCRIPCIÓN | [8 empty] | UNIDAD |  | CANTIDAD
5.3.1.10 | SUMINISTRO E INSTALACIÓN DE LUMINARIA LED TIPO EASY EKO II PREMIUM. LONGITUD= 2271MM O EQUIVALENTE | [8 empty] | UN |  | 4
DESCRIPCIÓN |  |  |  |  | MARCA |  | TIPO |  | TARIFA/HORA | RENDIMIENTO |  | Vr. UNITARIO
HERRAMIENTA MENOR | [6 empty] | % |  | 14197.9333 | 5% |  | 709.8967
0
0
0
0
SUBTOTAL | [11 empty] | 709.8967
II. MATERIALES
DESCRIPCIÓN | [7 empty] | UNIDAD | CANTIDAD | PRECIO UNIT. |  | Vr. UNITARIO
Luminaria Easy Eko II premium. Longitud= 2271mm. | [7 empty] | UN | 1 | 616500 |  | 616500
Elementos de fijacion | [7 empty] | UN | 1 | 10800 |  | 10800
0
0
0
0
0
0
0
0
0
0
SUBTOTAL | [11 empty] | 627300
III. TRANSPORTES
MATERIAL | [6 empty] | VOL. o PESO | DISTANCIA | M3 o Ton/Km | TARIFA |  | Vr. UNITARIO
CAMIONETA | [6 empty] | 0.002 | 25.1 | 0.0502 | 514637 |  | 25834.7774
0
SUBTOTAL | [11 empty] | 25834.7774
IV. MANO DE OBRA
TRABAJADOR | [6 empty] | JORNAL | PRESTACIONES | JORNAL TOTAL | RENDIMIENTO |  | Vr. UNITARIO
FF - 1 OFICIAL + AYUDANTE ELECTRICIDAD | [6 empty] | 212968.8945 | 200% | 425938 | 30 |  | 14197.9333
0
0
0
SUBTOTAL | [11 empty] | 14197.9333
TOTAL COSTO DIRECTO | [11 empty] | 668043
V. COSTOS INDIRECTOS
DESCRIPCIÓN | [10 empty] | PORCENTAJE | VALOR TOTAL
ADMINISTRACION | [10 empty] | 26% | 173691.18
IMPREVISTOS | [10 empty] | 1% | 6680.43
UTILIDAD | [10 empty] | 3% | 20041.29
TOTAL COSTO DIRECTO + A.I.U. | [11 empty] | 868456
DATOS ESPECÍFICOS
ÍTEM | DESCRIPCIÓN | [8 empty] | UNIDAD |  | CANTIDAD
5.3.1.11 | SUMINISTRO E INSTALACIÓN DE LUMINARIA MINI ANTORCHA COLUMNA O EQUIVALENTE | [8 empty] | UN |  | 9
DESCRIPCIÓN |  |  |  |  | MARCA |  | TIPO |  | TARIFA/HORA | RENDIMIENTO |  | Vr. UNITARIO
HERRAMIENTA MENOR | [6 empty] | % |  | 8518.76 | 5% |  | 425.938
0
0
0
0
SUBTOTAL | [11 empty] | 425.938
II. MATERIALES
DESCRIPCIÓN | [7 empty] | UNIDAD | CANTIDAD | PRECIO UNIT. |  | Vr. UNITARIO
LUMINARIA MINI ANTORCHA COLUMNA | [7 empty] | UN | 1 | 875000 |  | 875000
Elementos de fijacion | [7 empty] | UN | 1 | 10800 |  | 10800
0
0
0
0
0
0
0
0
0
0
SUBTOTAL | [11 empty] | 885800
III. TRANSPORTES
MATERIAL | [6 empty] | VOL. o PESO | DISTANCIA | M3 o Ton/Km | TARIFA |  | Vr. UNITARIO
CAMIONETA | [6 empty] | 0.0006 | 25.1 | 0.01506 | 514637 |  | 7750.4332
0
SUBTOTAL | [11 empty] | 7750.4332
IV. MANO DE OBRA
TRABAJADOR | [6 empty] | JORNAL | PRESTACIONES | JORNAL TOTAL | RENDIMIENTO |  | Vr. UNITARIO
FF - 1 OFICIAL + AYUDANTE ELECTRICIDAD | [6 empty] | 212968.8945 | 200% | 425938 | 50 |  | 8518.76
0
0
0
SUBTOTAL | [11 empty] | 8518.76
TOTAL COSTO DIRECTO | [11 empty] | 902495
V. COSTOS INDIRECTOS
DESCRIPCIÓN | [10 empty] | PORCENTAJE | VALOR TOTAL
ADMINISTRACION | [10 empty] | 26% | 234648.7
IMPREVISTOS | [10 empty] | 1% | 9024.95
UTILIDAD | [10 empty] | 3% | 27074.85
TOTAL COSTO DIRECTO + A.I.U. | [11 empty] | 1173244
DATOS ESPECÍFICOS
ÍTEM | DESCRIPCIÓN | [8 empty] | UNIDAD |  | CANTIDAD
5.4.3.2 | SUMINISTRO E INSTALACIÓN DE ACCESS POINT TECNOLOGIA DUAL U6+ DE TECHO, INCLUE DISPOSITIVO, FACEPLATE SENCILLO, JACK CAT 6A, TUBERIA PVC SCH40 3/4" | [8 empty] | UN |  | 9
DESCRIPCIÓN |  |  |  |  | MARCA |  | TIPO |  | TARIFA/HORA | RENDIMIENTO |  | Vr. UNITARIO
HERRAMIENTA MENOR | [6 empty] | % |  | 82706.4078 | 5% |  | 4135.3204
0
0
0
0
SUBTOTAL | [11 empty] | 4135.3204
II. MATERIALES
DESCRIPCIÓN | [7 empty] | UNIDAD | CANTIDAD | PRECIO UNIT. |  | Vr. UNITARIO
Access Point U6+ Wifi 6 Dual band 3Gbps | [7 empty] | UN | 1 | 714000 |  | 714000
Faceplate sencillo | [7 empty] | UN | 1 | 3900 |  | 3900
Caja metalica ref 2400 | [7 empty] | UN | 1 | 2900 |  | 2900
Suplemento para caja 2400 | [7 empty] | UN | 1 | 900 |  | 900
Jack categoria 6A metalico blindado | [7 empty] | UN | 1 | 16422 |  | 16422
Conector RJ45 metalico 6A | [7 empty] | UN | 2 | 35900 |  | 71800
Marquilla tipo label | [7 empty] | UN | 1 | 500 |  | 500
Elementos de fijacion | [7 empty] | UN | 1 | 10800 |  | 10800
Tuberia PVC SCH 40 3/4" | [7 empty] | ML | 3 | 3366.67 |  | 10100.01
Union 3/4" | [7 empty] | UN | 0.33 | 700 |  | 231
Curva PVC SCH40 3/4" | [7 empty] | UN | 0.17 | 900 |  | 153
Terminal 3/4" | [7 empty] | UN | 0.07 | 750 |  | 52.5
SUBTOTAL | [11 empty] | 831758.51
III. TRANSPORTES
MATERIAL | [6 empty] | VOL. o PESO | DISTANCIA | M3 o Ton/Km | TARIFA |  | Vr. UNITARIO
CAMIONETA | [6 empty] | 0.0001 | 25.1 | 0.00251 | 514637 |  | 1291.7389
0
SUBTOTAL | [11 empty] | 1291.7389
IV. MANO DE OBRA
TRABAJADOR | [6 empty] | JORNAL | PRESTACIONES | JORNAL TOTAL | RENDIMIENTO |  | Vr. UNITARIO
FF - 1 OFICIAL + AYUDANTE ELECTRICIDAD | [6 empty] | 212968.8945 | 200% | 425938 | 5.15 |  | 82706.4078
0
0
0
SUBTOTAL | [11 empty] | 82706.4078
TOTAL COSTO DIRECTO | [11 empty] | 919892
V. COSTOS INDIRECTOS
DESCRIPCIÓN | [10 empty] | PORCENTAJE | VALOR TOTAL
ADMINISTRACION | [10 empty] | 26% | 239171.92
IMPREVISTOS | [10 empty] | 1% | 9198.92
UTILIDAD | [10 empty] | 3% | 27596.76
TOTAL COSTO DIRECTO + A.I.U. | [11 empty] | 1195860
DATOS ESPECÍFICOS
ÍTEM | DESCRIPCIÓN | [8 empty] | UNIDAD |  | CANTIDAD
5.5.2 | SUMINISTRO E INSTALACIÓN DE SALIDA PARA AUDIO, INCLUYE TUBERIA PVC SCH40 3/4", CAJA DE PASO METALICA 2400 | [8 empty] | UN |  | 2
DESCRIPCIÓN |  |  |  |  | MARCA |  | TIPO |  | TARIFA/HORA | RENDIMIENTO |  | Vr. UNITARIO
HERRAMIENTA MENOR | [6 empty] | % |  | 10000 | 100% |  | 10000
0
0
0
0
SUBTOTAL | [11 empty] | 10000
II. MATERIALES
DESCRIPCIÓN | [7 empty] | UNIDAD | CANTIDAD | PRECIO UNIT. |  | Vr. UNITARIO
Caja metalica ref 2400 | [7 empty] | UN | 1 | 2900 |  | 2900
Suplemento para caja 2400 | [7 empty] | UN | 1 | 900 |  | 900
Prensaestopa 1/2" | [7 empty] | UN | 1 | 500 |  | 500
Elementos de fijacion | [7 empty] | UN | 1 | 1200 |  | 1200
Tuberia PVC SCH 40 3/4" | [7 empty] | ML | 3 | 3366.67 |  | 10100.01
Union 3/4" | [7 empty] | UN | 0.33 | 700 |  | 231
Curva PVC SCH40 3/4" | [7 empty] | UN | 0.17 | 900 |  | 153
Terminal 3/4" | [7 empty] | UN | 0.07 | 750 |  | 52.5
0
0
0
0
SUBTOTAL | [11 empty] | 16036.51
III. TRANSPORTES
MATERIAL | [6 empty] | VOL. o PESO | DISTANCIA | M3 o Ton/Km | TARIFA |  | Vr. UNITARIO
CAMIONETA | [6 empty] | 9.2898e-05 | 25.1 | 0.0023317 | 514637 |  | 1200
0
SUBTOTAL | [11 empty] | 1200
IV. MANO DE OBRA
TRABAJADOR | [6 empty] | JORNAL | PRESTACIONES | JORNAL TOTAL | RENDIMIENTO |  | Vr. UNITARIO
FF - 1 OFICIAL + AYUDANTE ELECTRICIDAD | [6 empty] | 212968.8945 | 200% | 425938 | 0.20305 |  | 86487.0708
0
0
0
SUBTOTAL | [11 empty] | 86487.0708
TOTAL COSTO DIRECTO | [11 empty] | 113724
V. COSTOS INDIRECTOS
DESCRIPCIÓN | [10 empty] | PORCENTAJE | VALOR TOTAL
ADMINISTRACION | [10 empty] | 26% | 29568.24
IMPREVISTOS | [10 empty] | 1% | 1137.24
UTILIDAD | [10 empty] | 3% | 3411.72
TOTAL COSTO DIRECTO + A.I.U. | [11 empty] | 147842
DATOS ESPECÍFICOS
ÍTEM | DESCRIPCIÓN | [8 empty] | UNIDAD |  | CANTIDAD
5.5.4 | SUMINISTRO E INSTALACIÓN DE CABLE POLARIZADO PARA AUDIO 2X14 | [8 empty] | ML |  | 510
DESCRIPCIÓN |  |  |  |  | MARCA |  | TIPO |  | TARIFA/HORA | RENDIMIENTO |  | Vr. UNITARIO
HERRAMIENTA MENOR | [6 empty] | % |  | 1936.0818 | 5% |  | 96.8041
0
0
0
0
SUBTOTAL | [11 empty] | 96.8041
II. MATERIALES
DESCRIPCIÓN | [7 empty] | UNIDAD | CANTIDAD | PRECIO UNIT. |  | Vr. UNITARIO
Cable polarizado para audio 2x14 | [7 empty] | ML | 1 | 1800 |  | 1800
0
0
0
0
0
0
0
0
0
0
0
SUBTOTAL | [11 empty] | 1800
III. TRANSPORTES
MATERIAL | [6 empty] | VOL. o PESO | DISTANCIA | M3 o Ton/Km | TARIFA |  | Vr. UNITARIO
CAMIONETA | [6 empty] | 5e-05 | 25.1 | 0.001255 | 514637 |  | 645.8694
0
SUBTOTAL | [11 empty] | 645.8694
IV. MANO DE OBRA
TRABAJADOR | [6 empty] | JORNAL | PRESTACIONES | JORNAL TOTAL | RENDIMIENTO |  | Vr. UNITARIO
FF - 1 OFICIAL + AYUDANTE ELECTRICIDAD | [6 empty] | 212968.8945 | 200% | 425938 | 220 |  | 1936.0818
0
0
0
SUBTOTAL | [11 empty] | 1936.0818
TOTAL COSTO DIRECTO | [11 empty] | 4479
V. COSTOS INDIRECTOS
DESCRIPCIÓN | [10 empty] | PORCENTAJE | VALOR TOTAL
ADMINISTRACION | [10 empty] | 26% | 1164.54
IMPREVISTOS | [10 empty] | 1% | 44.79
UTILIDAD | [10 empty] | 3% | 134.37
TOTAL COSTO DIRECTO + A.I.U. | [11 empty] | 5823
DATOS ESPECÍFICOS
ÍTEM | DESCRIPCIÓN | [8 empty] | UNIDAD |  | CANTIDAD
5.5.5 | SUMINISTRO E INSTALACIÓN DE SALIDA HDMI, INCLUYE TUBERIA PVC SCH40 1-1/4", CAJA DE PASO METALICA 2400 | [8 empty] | UN |  | 2
DESCRIPCIÓN |  |  |  |  | MARCA |  | TIPO |  | TARIFA/HORA | RENDIMIENTO |  | Vr. UNITARIO
HERRAMIENTA MENOR | [6 empty] | % |  | 10000 | 10% |  | 1000
0
0
0
0
SUBTOTAL | [11 empty] | 1000
II. MATERIALES
DESCRIPCIÓN | [7 empty] | UNIDAD | CANTIDAD | PRECIO UNIT. |  | Vr. UNITARIO
Caja metalica ref 2400 | [7 empty] | UN | 1 | 2900 |  | 2900
Suplemento para caja 2400 | [7 empty] | UN | 1 | 900 |  | 900
Prensaestopa 1/2" | [7 empty] | UN | 1 | 500 |  | 500
Elementos de fijacion | [7 empty] | UN | 1 | 1200 |  | 1200
Faceplate sencillo para HDMI con accesorio de fijacion | [7 empty] | UN | 1 | 35000 |  | 35000
Tuberia PVC SCH 40 1-14" | [7 empty] | ML | 3 | 7083.33 |  | 21249.99
Union 1-1/4" | [7 empty] | UN | 0.33 | 700 |  | 231
Curva PVC SCH40 1-1/4" | [7 empty] | UN | 0.17 | 900 |  | 153
Terminal 1-1/4" | [7 empty] | UN | 0.07 | 750 |  | 52.5
0
0
0
SUBTOTAL | [11 empty] | 62186.49
III. TRANSPORTES
MATERIAL | [6 empty] | VOL. o PESO | DISTANCIA | M3 o Ton/Km | TARIFA |  | Vr. UNITARIO
CAMIONETA | [6 empty] | 0.00056052 | 25.1 | 0.014069 | 514637 |  | 7240.46
0
SUBTOTAL | [11 empty] | 7240.46
IV. MANO DE OBRA
TRABAJADOR | [6 empty] | JORNAL | PRESTACIONES | JORNAL TOTAL | RENDIMIENTO |  | Vr. UNITARIO
FF - 1 OFICIAL + AYUDANTE ELECTRICIDAD | [6 empty] | 212968.8945 | 200% | 425938 | 0.02 |  | 8518.76
0
0
0
SUBTOTAL | [11 empty] | 8518.76
TOTAL COSTO DIRECTO | [11 empty] | 78946
V. COSTOS INDIRECTOS
DESCRIPCIÓN | [10 empty] | PORCENTAJE | VALOR TOTAL
ADMINISTRACION | [10 empty] | 26% | 20525.96
IMPREVISTOS | [10 empty] | 1% | 789.46
UTILIDAD | [10 empty] | 3% | 2368.38
TOTAL COSTO DIRECTO + A.I.U. | [11 empty] | 102630
DATOS ESPECÍFICOS
ÍTEM | DESCRIPCIÓN | [8 empty] | UNIDAD |  | CANTIDAD
5.5.6 | SUMINISTRO E INSTALACIÓN DE CABLE HDMI 40M | [8 empty] | UN |  | 1
DESCRIPCIÓN |  |  |  |  | MARCA |  | TIPO |  | TARIFA/HORA | RENDIMIENTO |  | Vr. UNITARIO
HERRAMIENTA MENOR | [6 empty] | % |  | 85187.6 | 5% |  | 4259.38
0
0
0
0
SUBTOTAL | [11 empty] | 4259.38
II. MATERIALES
DESCRIPCIÓN | [7 empty] | UNIDAD | CANTIDAD | PRECIO UNIT. |  | Vr. UNITARIO
Cable HDMI 2.0V macho macho 4K 40 metros | [7 empty] | UN | 1 | 465885 |  | 465885
0
0
0
0
0
0
0
0
0
0
0
SUBTOTAL | [11 empty] | 465885
III. TRANSPORTES
MATERIAL | [6 empty] | VOL. o PESO | DISTANCIA | M3 o Ton/Km | TARIFA |  | Vr. UNITARIO
CAMIONETA | [6 empty] | 0.0007 | 25.1 | 0.01757 | 514637 |  | 9042.1721
0
SUBTOTAL | [11 empty] | 9042.1721
IV. MANO DE OBRA
TRABAJADOR | [6 empty] | JORNAL | PRESTACIONES | JORNAL TOTAL | RENDIMIENTO |  | Vr. UNITARIO
FF - 1 OFICIAL + AYUDANTE ELECTRICIDAD | [6 empty] | 212968.8945 | 200% | 425938 | 5 |  | 85187.6
0
0
0
SUBTOTAL | [11 empty] | 85187.6
TOTAL COSTO DIRECTO | [11 empty] | 564374
V. COSTOS INDIRECTOS
DESCRIPCIÓN | [10 empty] | PORCENTAJE | VALOR TOTAL
ADMINISTRACION | [10 empty] | 26% | 146737.24
IMPREVISTOS | [10 empty] | 1% | 5643.74
UTILIDAD | [10 empty] | 3% | 16931.22
TOTAL COSTO DIRECTO + A.I.U. | [11 empty] | 733687
DATOS ESPECÍFICOS
ÍTEM | DESCRIPCIÓN | [8 empty] | UNIDAD |  | CANTIDAD
5.6.1 | SUMINISTRO E INSTALACION DE CABLE EN COBRE CALIBRE 2/0, INCLUYE EXCAVACION | [8 empty] | ML |  | 150.45
DESCRIPCIÓN |  |  |  |  | MARCA |  | TIPO |  | TARIFA/HORA | RENDIMIENTO |  | Vr. UNITARIO
HERRAMIENTA MENOR | [6 empty] | % |  | 21296.9 | 5% |  | 1064.845
0
0
0
0
SUBTOTAL | [11 empty] | 1064.845
II. MATERIALES
DESCRIPCIÓN | [7 empty] | UNIDAD | CANTIDAD | PRECIO UNIT. |  | Vr. UNITARIO
CABLE DE COBRE DESNUDO AWG 2/0, TIPO GENÉRICO | [7 empty] | ML | 1 | 37164 |  | 37164
0
0
0
0
0
0
0
0
0
0
0
SUBTOTAL | [11 empty] | 37164
III. TRANSPORTES
MATERIAL | [6 empty] | VOL. o PESO | DISTANCIA | M3 o Ton/Km | TARIFA |  | Vr. UNITARIO
CAMIONETA | [6 empty] | 9.2898e-05 | 25.1 | 0.0023317 | 514637 |  | 1200
0
SUBTOTAL | [11 empty] | 1200
IV. MANO DE OBRA
TRABAJADOR | [6 empty] | JORNAL | PRESTACIONES | JORNAL TOTAL | RENDIMIENTO |  | Vr. UNITARIO
FF - 1 OFICIAL + AYUDANTE ELECTRICIDAD | [6 empty] | 212968.8945 | 200% | 425938 | 20 |  | 21296.9
0
0
0
SUBTOTAL | [11 empty] | 21296.9
TOTAL COSTO DIRECTO | [11 empty] | 60726
V. COSTOS INDIRECTOS
DESCRIPCIÓN | [10 empty] | PORCENTAJE | VALOR TOTAL
ADMINISTRACION | [10 empty] | 26% | 15788.76
IMPREVISTOS | [10 empty] | 1% | 607.26
UTILIDAD | [10 empty] | 3% | 1821.78
TOTAL COSTO DIRECTO + A.I.U. | [11 empty] | 78944
DATOS ESPECÍFICOS
ÍTEM | DESCRIPCIÓN | [8 empty] | UNIDAD |  | CANTIDAD
5.6.2 | SUMINISTRO E INSTALACION DE CAJA DE PASO INSPECCION DE TIERRAS 30X30 INCLUYE VARILLA DE PUESTA A TIERRA 5/8 CU, TAPA MARCO METALICO Y EXCAVACION | [8 empty] | UN |  | 9
DESCRIPCIÓN |  |  |  |  | MARCA |  | TIPO |  | TARIFA/HORA | RENDIMIENTO |  | Vr. UNITARIO
HERRAMIENTA MENOR | [6 empty] | % |  | 106484.5 | 5% |  | 5324.225
0
0
0
0
SUBTOTAL | [11 empty] | 5324.225
II. MATERIALES
DESCRIPCIÓN | [7 empty] | UNIDAD | CANTIDAD | PRECIO UNIT. |  | Vr. UNITARIO
CAJA PREFABRICADA DE INSPECCIÓN DE TIERRAS 30X30 CM CON TAPA Y MARCO METÁLICO TIPO COMERCIAL | [7 empty] | UN | 1 | 52892.04 |  | 52892.04
ELECTRODO DE PUESTA A TIERRA COPPER-CLAD 5/8" X 2,44 M TIPO COMERCIAL | [7 empty] | UN | 1 | 45000 |  | 45000
0
0
0
0
0
0
0
0
0
0
SUBTOTAL | [11 empty] | 97892.04
III. TRANSPORTES
MATERIAL | [6 empty] | VOL. o PESO | DISTANCIA | M3 o Ton/Km | TARIFA |  | Vr. UNITARIO
CAMIONETA | [6 empty] | 9.2898e-05 | 25.1 | 0.0023317 | 514637 |  | 1200
0
SUBTOTAL | [11 empty] | 1200
IV. MANO DE OBRA
TRABAJADOR | [6 empty] | JORNAL | PRESTACIONES | JORNAL TOTAL | RENDIMIENTO |  | Vr. UNITARIO
FF - 1 OFICIAL + AYUDANTE ELECTRICIDAD | [6 empty] | 212968.8945 | 200% | 425938 | 4 |  | 106484.5
0
0
0
SUBTOTAL | [11 empty] | 106484.5
TOTAL COSTO DIRECTO | [11 empty] | 210900.5
V. COSTOS INDIRECTOS
DESCRIPCIÓN | [10 empty] | PORCENTAJE | VALOR TOTAL
ADMINISTRACION | [10 empty] | 26% | 54834.13
IMPREVISTOS | [10 empty] | 1% | 2109.005
UTILIDAD | [10 empty] | 3% | 6327.015
TOTAL COSTO DIRECTO + A.I.U. | [11 empty] | 274171
DATOS ESPECÍFICOS
ÍTEM | DESCRIPCIÓN | [8 empty] | UNIDAD |  | CANTIDAD
5.6.3 | INSTALACION DE SOLDADURA EXOTERMICA 115GR INCLUYE MOLDE EN CRUZ, CARGA DE POLVORA | [8 empty] | UN |  | 9
DESCRIPCIÓN |  |  |  |  | MARCA |  | TIPO |  | TARIFA/HORA | RENDIMIENTO |  | Vr. UNITARIO
HERRAMIENTA MENOR | [6 empty] | % |  | 9079.7203 | 5% |  | 453.986
0
0
0
0
SUBTOTAL | [11 empty] | 453.986
II. MATERIALES
DESCRIPCIÓN | [7 empty] | UNIDAD | CANTIDAD | PRECIO UNIT. |  | Vr. UNITARIO
MOLDE T O CRUZ PARA SOLDADURA EXOTÉRMICA | [7 empty] | UN | 1 | 29200 |  | 29200
SOLDADURA EXOTÉRMICA 115 GR | [7 empty] | UN | 1 | 9200 |  | 9200
PÓLVORA DE IGNICIÓN PARA SOLDADURA EXOTÉRMICA | [7 empty] | CARGA | 1 | 2800 |  | 2800
0
0
0
0
0
0
0
0
0
SUBTOTAL | [11 empty] | 41200
III. TRANSPORTES
MATERIAL | [6 empty] | VOL. o PESO | DISTANCIA | M3 o Ton/Km | TARIFA |  | Vr. UNITARIO
CAMIONETA | [6 empty] | 9.2898e-05 | 25.1 | 0.0023317 | 514637 |  | 1200
0
SUBTOTAL | [11 empty] | 1200
IV. MANO DE OBRA
TRABAJADOR | [6 empty] | JORNAL | PRESTACIONES | JORNAL TOTAL | RENDIMIENTO |  | Vr. UNITARIO
FF - 1 OFICIAL + AYUDANTE ELECTRICIDAD | [6 empty] | 212968.8945 | 200% | 425938 | 46.9109 |  | 9079.7203
0
0
0
SUBTOTAL | [11 empty] | 9079.7203
TOTAL COSTO DIRECTO | [11 empty] | 51933.5
V. COSTOS INDIRECTOS
DESCRIPCIÓN | [10 empty] | PORCENTAJE | VALOR TOTAL
ADMINISTRACION | [10 empty] | 26% | 13502.71
IMPREVISTOS | [10 empty] | 1% | 519.335
UTILIDAD | [10 empty] | 3% | 1558.005
TOTAL COSTO DIRECTO + A.I.U. | [11 empty] | 67514
DATOS ESPECÍFICOS
ÍTEM | DESCRIPCIÓN | [8 empty] | UNIDAD |  | CANTIDAD
5.6.3 | INSTALACION DE SOLDADURA EXOTERMICA 115GR INCLUYE MOLDE EN CRUZ, CARGA DE POLVORA | [8 empty] | UN |  | 9
DESCRIPCIÓN |  |  |  |  | MARCA |  | TIPO |  | TARIFA/HORA | RENDIMIENTO |  | Vr. UNITARIO
HERRAMIENTA MENOR | [6 empty] | % |  | 9079.7203 | 5% |  | 453.986
0
0
0
0
SUBTOTAL | [11 empty] | 453.986
II. MATERIALES
DESCRIPCIÓN | [7 empty] | UNIDAD | CANTIDAD | PRECIO UNIT. |  | Vr. UNITARIO
MOLDE T O CRUZ PARA SOLDADURA EXOTÉRMICA | [7 empty] | UN | 1 | 29200 |  | 29200
SOLDADURA EXOTÉRMICA 115 GR | [7 empty] | UN | 1 | 9200 |  | 9200
PÓLVORA DE IGNICIÓN PARA SOLDADURA EXOTÉRMICA | [7 empty] | CARGA | 1 | 2800 |  | 2800
0
0
0
0
0
0
0
0
0
SUBTOTAL | [11 empty] | 41200
III. TRANSPORTES
MATERIAL | [6 empty] | VOL. o PESO | DISTANCIA | M3 o Ton/Km | TARIFA |  | Vr. UNITARIO
CAMIONETA | [6 empty] | 9.2898e-05 | 25.1 | 0.0023317 | 514637 |  | 1200
0
SUBTOTAL | [11 empty] | 1200
IV. MANO DE OBRA
TRABAJADOR | [6 empty] | JORNAL | PRESTACIONES | JORNAL TOTAL | RENDIMIENTO |  | Vr. UNITARIO
FF - 1 OFICIAL + AYUDANTE ELECTRICIDAD | [6 empty] | 212968.8945 | 200% | 425938 | 46.9109 |  | 9079.7203
0
0
0
SUBTOTAL | [11 empty] | 9079.7203
TOTAL COSTO DIRECTO | [11 empty] | 51933.5
V. COSTOS INDIRECTOS
DESCRIPCIÓN | [10 empty] | PORCENTAJE | VALOR TOTAL
ADMINISTRACION | [10 empty] | 26% | 13502.71
IMPREVISTOS | [10 empty] | 1% | 519.335
UTILIDAD | [10 empty] | 3% | 1558.005
TOTAL COSTO DIRECTO + A.I.U. | [11 empty] | 67514
DATOS ESPECÍFICOS
ÍTEM | DESCRIPCIÓN | [8 empty] | UNIDAD |  | CANTIDAD
5.6.4 | BARRAJE DE COBRE 3MM 15CM, INLCUYE AISLADOR TIPO BARRIL | [8 empty] | UN |  | 1
DESCRIPCIÓN |  |  |  |  | MARCA |  | TIPO |  | TARIFA/HORA | RENDIMIENTO |  | Vr. UNITARIO
HERRAMIENTA MENOR | [6 empty] | % |  | 9079.7203 | 5% |  | 453.986
0
0
0
0
SUBTOTAL | [11 empty] | 453.986
II. MATERIALES
DESCRIPCIÓN | [7 empty] | UNIDAD | CANTIDAD | PRECIO UNIT. |  | Vr. UNITARIO
BARRAJE DE COBRE 3 MM X 15 CM | BARRAJE DE COBRE 3 MM X 15 CM | BARRAJE DE COBRE 3 MM X 15 CM | BARRAJE DE COBRE 3 MM X 15 CM | BARRAJE DE COBRE 3 MM X 15 CM | BARRAJE DE COBRE 3 MM X 15 CM | BARRAJE DE COBRE 3 MM X 15 CM | BARRAJE DE COBRE 3 MM X 15 CM | UN | 1 | 80000 |  | 80000
AISLADOR TIPO BARRIL | AISLADOR TIPO BARRIL | AISLADOR TIPO BARRIL | AISLADOR TIPO BARRIL | AISLADOR TIPO BARRIL | AISLADOR TIPO BARRIL | AISLADOR TIPO BARRIL | AISLADOR TIPO BARRIL | UN | 2 | 17500 |  | 35000
0
0
0
0
0
0
0
0
0
0
SUBTOTAL | [11 empty] | 115000
III. TRANSPORTES
MATERIAL | [6 empty] | VOL. o PESO | DISTANCIA | M3 o Ton/Km | TARIFA |  | Vr. UNITARIO
CAMIONETA | [6 empty] | 9.2898e-05 | 25.1 | 0.0023317 | 514637 |  | 1200
0
SUBTOTAL | [11 empty] | 1200
IV. MANO DE OBRA
TRABAJADOR | [6 empty] | JORNAL | PRESTACIONES | JORNAL TOTAL | RENDIMIENTO |  | Vr. UNITARIO
FF - 1 OFICIAL + AYUDANTE ELECTRICIDAD | [6 empty] | 212968.8945 | 200% | 425938 | 46.9109 |  | 9079.7203
0
0
0
SUBTOTAL | [11 empty] | 9079.7203
TOTAL COSTO DIRECTO | [11 empty] | 125733.5
V. COSTOS INDIRECTOS
DESCRIPCIÓN | [10 empty] | PORCENTAJE | VALOR TOTAL
ADMINISTRACION | [10 empty] | 26% | 32690.71
IMPREVISTOS | [10 empty] | 1% | 1257.335
UTILIDAD | [10 empty] | 3% | 3772.005
TOTAL COSTO DIRECTO + A.I.U. | [11 empty] | 163454
DATOS ESPECÍFICOS
ÍTEM | DESCRIPCIÓN | [8 empty] | UNIDAD |  | CANTIDAD
5.6.5 | SUMINISTRO E INSTALACION DE PUNTA CAPTADORA 60CM ALUMINIO CON BASE DX, REF. 101/ALU1500-DX | [8 empty] | UN |  | 16
DESCRIPCIÓN |  |  |  |  | MARCA |  | TIPO |  | TARIFA/HORA | RENDIMIENTO |  | Vr. UNITARIO
HERRAMIENTA MENOR | [6 empty] | % |  | 14731.0657 | 5% |  | 736.5533
0
0
0
0
SUBTOTAL | [11 empty] | 736.5533
II. MATERIALES
DESCRIPCIÓN | [7 empty] | UNIDAD | CANTIDAD | PRECIO UNIT. |  | Vr. UNITARIO
PUNTA CAPTADORA DE ALUMINIO 60 CM CON BASE DX REF. 101/ALU1500-DX | PUNTA CAPTADORA DE ALUMINIO 60 CM CON BASE DX REF. 101/ALU1500-DX | PUNTA CAPTADORA DE ALUMINIO 60 CM CON BASE DX REF. 101/ALU1500-DX | PUNTA CAPTADORA DE ALUMINIO 60 CM CON BASE DX REF. 101/ALU1500-DX | PUNTA CAPTADORA DE ALUMINIO 60 CM CON BASE DX REF. 101/ALU1500-DX | PUNTA CAPTADORA DE ALUMINIO 60 CM CON BASE DX REF. 101/ALU1500-DX | PUNTA CAPTADORA DE ALUMINIO 60 CM CON BASE DX REF. 101/ALU1500-DX | PUNTA CAPTADORA DE ALUMINIO 60 CM CON BASE DX REF. 101/ALU1500-DX | UN | 1 | 140000 |  | 140000
PEGANTE EPÓXICO | PEGANTE EPÓXICO | PEGANTE EPÓXICO | PEGANTE EPÓXICO | PEGANTE EPÓXICO | PEGANTE EPÓXICO | PEGANTE EPÓXICO | PEGANTE EPÓXICO | KG | 0.1 | 85000 |  | 8500
0
0
0
0
0
0
0
0
0
0
SUBTOTAL | [11 empty] | 148500
III. TRANSPORTES
MATERIAL | [6 empty] | VOL. o PESO | DISTANCIA | M3 o Ton/Km | TARIFA |  | Vr. UNITARIO
CAMIONETA | [6 empty] | 9.2898e-05 | 25.1 | 0.0023317 | 514637 |  | 1200
0
SUBTOTAL | [11 empty] | 1200
IV. MANO DE OBRA
TRABAJADOR | [6 empty] | JORNAL | PRESTACIONES | JORNAL TOTAL | RENDIMIENTO |  | Vr. UNITARIO
FF - 1 OFICIAL + AYUDANTE ELECTRICIDAD | [6 empty] | 212968.8945 | 200% | 425938 | 28.9143 |  | 14731.0657
0
0
0
SUBTOTAL | [11 empty] | 14731.0657
TOTAL COSTO DIRECTO | [11 empty] | 165167.5
V. COSTOS INDIRECTOS
DESCRIPCIÓN | [10 empty] | PORCENTAJE | VALOR TOTAL
ADMINISTRACION | [10 empty] | 26% | 42943.55
IMPREVISTOS | [10 empty] | 1% | 1651.675
UTILIDAD | [10 empty] | 3% | 4955.025
TOTAL COSTO DIRECTO + A.I.U. | [11 empty] | 214718
DATOS ESPECÍFICOS
ÍTEM | DESCRIPCIÓN | [8 empty] | UNIDAD |  | CANTIDAD
5.6.6 | ALAMBRON DE ALUMINIO 8MM, REF. AL-ALU 8MM | [8 empty] | ML |  | 224.4
DESCRIPCIÓN |  |  |  |  | MARCA |  | TIPO |  | TARIFA/HORA | RENDIMIENTO |  | Vr. UNITARIO
HERRAMIENTA MENOR | [6 empty] | % |  | 6794.137 | 5% |  | 339.7069
0
0
0
0
SUBTOTAL | [11 empty] | 339.7069
II. MATERIALES
DESCRIPCIÓN | [7 empty] | UNIDAD | CANTIDAD | PRECIO UNIT. |  | Vr. UNITARIO
ALAMBRÓN DE ALUMINIO 8 MM REF. AL-ALU 8MM | PUNTA CAPTADORA DE ALUMINIO 60 CM CON BASE DX REF. 101/ALU1500-DX | PUNTA CAPTADORA DE ALUMINIO 60 CM CON BASE DX REF. 101/ALU1500-DX | PUNTA CAPTADORA DE ALUMINIO 60 CM CON BASE DX REF. 101/ALU1500-DX | PUNTA CAPTADORA DE ALUMINIO 60 CM CON BASE DX REF. 101/ALU1500-DX | PUNTA CAPTADORA DE ALUMINIO 60 CM CON BASE DX REF. 101/ALU1500-DX | PUNTA CAPTADORA DE ALUMINIO 60 CM CON BASE DX REF. 101/ALU1500-DX | PUNTA CAPTADORA DE ALUMINIO 60 CM CON BASE DX REF. 101/ALU1500-DX | ML | 1 | 8500 |  | 8500
0
0
0
0
0
0
0
0
0
0
0
SUBTOTAL | [11 empty] | 8500
III. TRANSPORTES
MATERIAL | [6 empty] | VOL. o PESO | DISTANCIA | M3 o Ton/Km | TARIFA |  | Vr. UNITARIO
CAMIONETA | [6 empty] | 9.2898e-05 | 25.1 | 0.0023317 | 514637 |  | 1200
0
SUBTOTAL | [11 empty] | 1200
IV. MANO DE OBRA
TRABAJADOR | [6 empty] | JORNAL | PRESTACIONES | JORNAL TOTAL | RENDIMIENTO |  | Vr. UNITARIO
FF - 1 OFICIAL + AYUDANTE ELECTRICIDAD | [6 empty] | 212968.8945 | 200% | 425938 | 62.692 |  | 6794.137
0
0
0
SUBTOTAL | [11 empty] | 6794.137
TOTAL COSTO DIRECTO | [11 empty] | 16833.5
V. COSTOS INDIRECTOS
DESCRIPCIÓN | [10 empty] | PORCENTAJE | VALOR TOTAL
ADMINISTRACION | [10 empty] | 26% | 4376.71
IMPREVISTOS | [10 empty] | 1% | 168.335
UTILIDAD | [10 empty] | 3% | 505.005
TOTAL COSTO DIRECTO + A.I.U. | [11 empty] | 21884
DATOS ESPECÍFICOS
ÍTEM | DESCRIPCIÓN | [8 empty] | UNIDAD |  | CANTIDAD
5.6.7 | SOPORTE ANILLO OBO CLICK POLIAMIDA 30MM, REF. 177/30 | [8 empty] | UN |  | 153
DESCRIPCIÓN |  |  |  |  | MARCA |  | TIPO |  | TARIFA/HORA | RENDIMIENTO |  | Vr. UNITARIO
HERRAMIENTA MENOR | [6 empty] | % |  | 6254.0477 | 5% |  | 312.7024
0
0
0
0
SUBTOTAL | [11 empty] | 312.7024
II. MATERIALES
DESCRIPCIÓN | [7 empty] | UNIDAD | CANTIDAD | PRECIO UNIT. |  | Vr. UNITARIO
SOPORTE ANILLO OBO CLICK POLIAMIDA 30 MM REF. 177/30 | SOPORTE ANILLO OBO CLICK POLIAMIDA 30 MM REF. 177/30 | SOPORTE ANILLO OBO CLICK POLIAMIDA 30 MM REF. 177/30 | SOPORTE ANILLO OBO CLICK POLIAMIDA 30 MM REF. 177/30 | SOPORTE ANILLO OBO CLICK POLIAMIDA 30 MM REF. 177/30 | SOPORTE ANILLO OBO CLICK POLIAMIDA 30 MM REF. 177/30 | SOPORTE ANILLO OBO CLICK POLIAMIDA 30 MM REF. 177/30 | SOPORTE ANILLO OBO CLICK POLIAMIDA 30 MM REF. 177/30 | UN | 1 | 16300 |  | 16300
PEGANTE EPÓXICO | PEGANTE EPÓXICO | PEGANTE EPÓXICO | PEGANTE EPÓXICO | PEGANTE EPÓXICO | PEGANTE EPÓXICO | PEGANTE EPÓXICO | PEGANTE EPÓXICO | KG | 0.02 | 85000 |  | 1700
0
0
0
0
0
0
0
0
0
0
SUBTOTAL | [11 empty] | 18000
III. TRANSPORTES
MATERIAL | [6 empty] | VOL. o PESO | DISTANCIA | M3 o Ton/Km | TARIFA |  | Vr. UNITARIO
CAMIONETA | [6 empty] | 9.2898e-05 | 25.1 | 0.0023317 | 514637 |  | 1200
0
SUBTOTAL | [11 empty] | 1200
IV. MANO DE OBRA
TRABAJADOR | [6 empty] | JORNAL | PRESTACIONES | JORNAL TOTAL | RENDIMIENTO |  | Vr. UNITARIO
FF - 1 OFICIAL + AYUDANTE ELECTRICIDAD | [6 empty] | 212968.8945 | 200% | 425938 | 68.106 |  | 6254.0477
0
0
0
SUBTOTAL | [11 empty] | 6254.0477
TOTAL COSTO DIRECTO | [11 empty] | 25766.5
V. COSTOS INDIRECTOS
DESCRIPCIÓN | [10 empty] | PORCENTAJE | VALOR TOTAL
ADMINISTRACION | [10 empty] | 26% | 6699.29
IMPREVISTOS | [10 empty] | 1% | 257.665
UTILIDAD | [10 empty] | 3% | 772.995
TOTAL COSTO DIRECTO + A.I.U. | [11 empty] | 33497
DATOS ESPECÍFICOS
ÍTEM | DESCRIPCIÓN | [8 empty] | UNIDAD |  | CANTIDAD
5.6.8 | JUNTA DILATACION DE ALUMINIO OBO, REF. 172/AR | [8 empty] | UN |  | 16
DESCRIPCIÓN |  |  |  |  | MARCA |  | TIPO |  | TARIFA/HORA | RENDIMIENTO |  | Vr. UNITARIO
HERRAMIENTA MENOR | [6 empty] | % |  | 6254.0477 | 5% |  | 312.7024
0
0
0
0
SUBTOTAL | [11 empty] | 312.7024
II. MATERIALES
DESCRIPCIÓN | [7 empty] | UNIDAD | CANTIDAD | PRECIO UNIT. |  | Vr. UNITARIO
JUNTA DE DILATACIÓN DE ALUMINIO OBO REF. 172/AR | PUNTA CAPTADORA DE ALUMINIO 60 CM CON BASE DX REF. 101/ALU1500-DX | PUNTA CAPTADORA DE ALUMINIO 60 CM CON BASE DX REF. 101/ALU1500-DX | PUNTA CAPTADORA DE ALUMINIO 60 CM CON BASE DX REF. 101/ALU1500-DX | PUNTA CAPTADORA DE ALUMINIO 60 CM CON BASE DX REF. 101/ALU1500-DX | PUNTA CAPTADORA DE ALUMINIO 60 CM CON BASE DX REF. 101/ALU1500-DX | PUNTA CAPTADORA DE ALUMINIO 60 CM CON BASE DX REF. 101/ALU1500-DX | PUNTA CAPTADORA DE ALUMINIO 60 CM CON BASE DX REF. 101/ALU1500-DX | UN | 1 | 58500 |  | 58500
0
0
0
0
0
0
0
0
0
0
0
SUBTOTAL | [11 empty] | 58500
III. TRANSPORTES
MATERIAL | [6 empty] | VOL. o PESO | DISTANCIA | M3 o Ton/Km | TARIFA |  | Vr. UNITARIO
CAMIONETA | [6 empty] | 9.2898e-05 | 25.1 | 0.0023317 | 514637 |  | 1200
0
SUBTOTAL | [11 empty] | 1200
IV. MANO DE OBRA
TRABAJADOR | [6 empty] | JORNAL | PRESTACIONES | JORNAL TOTAL | RENDIMIENTO |  | Vr. UNITARIO
FF - 1 OFICIAL + AYUDANTE ELECTRICIDAD | [6 empty] | 212968.8945 | 200% | 425938 | 68.106 |  | 6254.0477
0
0
0
SUBTOTAL | [11 empty] | 6254.0477
TOTAL COSTO DIRECTO | [11 empty] | 66266.5
V. COSTOS INDIRECTOS
DESCRIPCIÓN | [10 empty] | PORCENTAJE | VALOR TOTAL
ADMINISTRACION | [10 empty] | 26% | 17229.29
IMPREVISTOS | [10 empty] | 1% | 662.665
UTILIDAD | [10 empty] | 3% | 1987.995
TOTAL COSTO DIRECTO + A.I.U. | [11 empty] | 86147
DATOS ESPECÍFICOS
ÍTEM | DESCRIPCIÓN | [8 empty] | UNIDAD |  | CANTIDAD
5.6.9 | CONECTOR VARIABLE ALUMINIO OBO, REF. 249/ALU | [8 empty] | UN |  | 8
DESCRIPCIÓN |  |  |  |  | MARCA |  | TIPO |  | TARIFA/HORA | RENDIMIENTO |  | Vr. UNITARIO
HERRAMIENTA MENOR | [6 empty] | % |  | 6254.0477 | 5% |  | 312.7024
0
0
0
0
SUBTOTAL | [11 empty] | 312.7024
II. MATERIALES
DESCRIPCIÓN | [7 empty] | UNIDAD | CANTIDAD | PRECIO UNIT. |  | Vr. UNITARIO
CONECTOR VARIABLE DE ALUMINIO OBO REF. 249/ALU | PUNTA CAPTADORA DE ALUMINIO 60 CM CON BASE DX REF. 101/ALU1500-DX | PUNTA CAPTADORA DE ALUMINIO 60 CM CON BASE DX REF. 101/ALU1500-DX | PUNTA CAPTADORA DE ALUMINIO 60 CM CON BASE DX REF. 101/ALU1500-DX | PUNTA CAPTADORA DE ALUMINIO 60 CM CON BASE DX REF. 101/ALU1500-DX | PUNTA CAPTADORA DE ALUMINIO 60 CM CON BASE DX REF. 101/ALU1500-DX | PUNTA CAPTADORA DE ALUMINIO 60 CM CON BASE DX REF. 101/ALU1500-DX | PUNTA CAPTADORA DE ALUMINIO 60 CM CON BASE DX REF. 101/ALU1500-DX | UN | 1 | 39000 |  | 39000
0
0
0
0
0
0
0
0
0
0
0
SUBTOTAL | [11 empty] | 39000
III. TRANSPORTES
MATERIAL | [6 empty] | VOL. o PESO | DISTANCIA | M3 o Ton/Km | TARIFA |  | Vr. UNITARIO
CAMIONETA | [6 empty] | 9.2898e-05 | 25.1 | 0.0023317 | 514637 |  | 1200
0
SUBTOTAL | [11 empty] | 1200
IV. MANO DE OBRA
TRABAJADOR | [6 empty] | JORNAL | PRESTACIONES | JORNAL TOTAL | RENDIMIENTO |  | Vr. UNITARIO
FF - 1 OFICIAL + AYUDANTE ELECTRICIDAD | [6 empty] | 212968.8945 | 200% | 425938 | 68.106 |  | 6254.0477
0
0
0
SUBTOTAL | [11 empty] | 6254.0477
TOTAL COSTO DIRECTO | [11 empty] | 46766.5
V. COSTOS INDIRECTOS
DESCRIPCIÓN | [10 empty] | PORCENTAJE | VALOR TOTAL
ADMINISTRACION | [10 empty] | 26% | 12159.29
IMPREVISTOS | [10 empty] | 1% | 467.665
UTILIDAD | [10 empty] | 3% | 1402.995
TOTAL COSTO DIRECTO + A.I.U. | [11 empty] | 60797
DATOS ESPECÍFICOS
ÍTEM | DESCRIPCIÓN | [8 empty] | UNIDAD |  | CANTIDAD
5.6.10 | CONECTOR PARA VARILLA PLATINA ACERO GALVANIZADO, REF. 5005/N | [8 empty] | UN |  | 8
DESCRIPCIÓN |  |  |  |  | MARCA |  | TIPO |  | TARIFA/HORA | RENDIMIENTO |  | Vr. UNITARIO
HERRAMIENTA MENOR | [6 empty] | % |  | 6254.0477 | 5% |  | 312.7024
0
0
0
0
SUBTOTAL | [11 empty] | 312.7024
II. MATERIALES
DESCRIPCIÓN | [7 empty] | UNIDAD | CANTIDAD | PRECIO UNIT. |  | Vr. UNITARIO
CONECTOR PARA VARILLA-PLATINA EN ACERO GALVANIZADO REF. 5005/N | PUNTA CAPTADORA DE ALUMINIO 60 CM CON BASE DX REF. 101/ALU1500-DX | PUNTA CAPTADORA DE ALUMINIO 60 CM CON BASE DX REF. 101/ALU1500-DX | PUNTA CAPTADORA DE ALUMINIO 60 CM CON BASE DX REF. 101/ALU1500-DX | PUNTA CAPTADORA DE ALUMINIO 60 CM CON BASE DX REF. 101/ALU1500-DX | PUNTA CAPTADORA DE ALUMINIO 60 CM CON BASE DX REF. 101/ALU1500-DX | PUNTA CAPTADORA DE ALUMINIO 60 CM CON BASE DX REF. 101/ALU1500-DX | PUNTA CAPTADORA DE ALUMINIO 60 CM CON BASE DX REF. 101/ALU1500-DX | UN | 1 | 98000 |  | 98000
0
0
0
0
0
0
0
0
0
0
0
SUBTOTAL | [11 empty] | 98000
III. TRANSPORTES
MATERIAL | [6 empty] | VOL. o PESO | DISTANCIA | M3 o Ton/Km | TARIFA |  | Vr. UNITARIO
CAMIONETA | [6 empty] | 9.2898e-05 | 25.1 | 0.0023317 | 514637 |  | 1200
0
SUBTOTAL | [11 empty] | 1200
IV. MANO DE OBRA
TRABAJADOR | [6 empty] | JORNAL | PRESTACIONES | JORNAL TOTAL | RENDIMIENTO |  | Vr. UNITARIO
FF - 1 OFICIAL + AYUDANTE ELECTRICIDAD | [6 empty] | 212968.8945 | 200% | 425938 | 68.106 |  | 6254.0477
0
0
0
SUBTOTAL | [11 empty] | 6254.0477
TOTAL COSTO DIRECTO | [11 empty] | 105766.5
V. COSTOS INDIRECTOS
DESCRIPCIÓN | [10 empty] | PORCENTAJE | VALOR TOTAL
ADMINISTRACION | [10 empty] | 26% | 27499.29
IMPREVISTOS | [10 empty] | 1% | 1057.665
UTILIDAD | [10 empty] | 3% | 3172.995
TOTAL COSTO DIRECTO + A.I.U. | [11 empty] | 137497
DATOS ESPECÍFICOS
ÍTEM | DESCRIPCIÓN | [8 empty] | UNIDAD |  | CANTIDAD
5.6.11 | PUNTO FIJO DE TOMA A TIERRA M10VA, REF. 205 B-M10 VA | [8 empty] | UN |  | 16
DESCRIPCIÓN |  |  |  |  | MARCA |  | TIPO |  | TARIFA/HORA | RENDIMIENTO |  | Vr. UNITARIO
HERRAMIENTA MENOR | [6 empty] | % |  | 6254.0477 | 5% |  | 312.7024
0
0
0
0
SUBTOTAL | [11 empty] | 312.7024
II. MATERIALES
DESCRIPCIÓN | [7 empty] | UNIDAD | CANTIDAD | PRECIO UNIT. |  | Vr. UNITARIO
PUNTO FIJO DE TOMA A TIERRA M10VA REF. 205 B-M10 VA | PUNTA CAPTADORA DE ALUMINIO 60 CM CON BASE DX REF. 101/ALU1500-DX | PUNTA CAPTADORA DE ALUMINIO 60 CM CON BASE DX REF. 101/ALU1500-DX | PUNTA CAPTADORA DE ALUMINIO 60 CM CON BASE DX REF. 101/ALU1500-DX | PUNTA CAPTADORA DE ALUMINIO 60 CM CON BASE DX REF. 101/ALU1500-DX | PUNTA CAPTADORA DE ALUMINIO 60 CM CON BASE DX REF. 101/ALU1500-DX | PUNTA CAPTADORA DE ALUMINIO 60 CM CON BASE DX REF. 101/ALU1500-DX | PUNTA CAPTADORA DE ALUMINIO 60 CM CON BASE DX REF. 101/ALU1500-DX | UN | 1 | 367000 |  | 367000
0
0
0
0
0
0
0
0
0
0
0
SUBTOTAL | [11 empty] | 367000
III. TRANSPORTES
MATERIAL | [6 empty] | VOL. o PESO | DISTANCIA | M3 o Ton/Km | TARIFA |  | Vr. UNITARIO
CAMIONETA | [6 empty] | 9.2898e-05 | 25.1 | 0.0023317 | 514637 |  | 1200
0
SUBTOTAL | [11 empty] | 1200
IV. MANO DE OBRA
TRABAJADOR | [6 empty] | JORNAL | PRESTACIONES | JORNAL TOTAL | RENDIMIENTO |  | Vr. UNITARIO
FF - 1 OFICIAL + AYUDANTE ELECTRICIDAD | [6 empty] | 212968.8945 | 200% | 425938 | 68.106 |  | 6254.0477
0
0
0
SUBTOTAL | [11 empty] | 6254.0477
TOTAL COSTO DIRECTO | [11 empty] | 374766.5
V. COSTOS INDIRECTOS
DESCRIPCIÓN | [10 empty] | PORCENTAJE | VALOR TOTAL
ADMINISTRACION | [10 empty] | 26% | 97439.29
IMPREVISTOS | [10 empty] | 1% | 3747.665
UTILIDAD | [10 empty] | 3% | 11242.995
TOTAL COSTO DIRECTO + A.I.U. | [11 empty] | 487197
DATOS ESPECÍFICOS
ÍTEM | DESCRIPCIÓN | [8 empty] | UNIDAD |  | CANTIDAD
5.6.12 | CONECTOR EMPALME Y TERMINAL, REF. 5011 | [8 empty] | UN |  | 8
DESCRIPCIÓN |  |  |  |  | MARCA |  | TIPO |  | TARIFA/HORA | RENDIMIENTO |  | Vr. UNITARIO
HERRAMIENTA MENOR | [6 empty] | % |  | 6254.0477 | 5% |  | 312.7024
0
0
0
0
SUBTOTAL | [11 empty] | 312.7024
II. MATERIALES
DESCRIPCIÓN | [7 empty] | UNIDAD | CANTIDAD | PRECIO UNIT. |  | Vr. UNITARIO
CONECTOR DE EMPALME Y TERMINAL REF. 5011 | PUNTA CAPTADORA DE ALUMINIO 60 CM CON BASE DX REF. 101/ALU1500-DX | PUNTA CAPTADORA DE ALUMINIO 60 CM CON BASE DX REF. 101/ALU1500-DX | PUNTA CAPTADORA DE ALUMINIO 60 CM CON BASE DX REF. 101/ALU1500-DX | PUNTA CAPTADORA DE ALUMINIO 60 CM CON BASE DX REF. 101/ALU1500-DX | PUNTA CAPTADORA DE ALUMINIO 60 CM CON BASE DX REF. 101/ALU1500-DX | PUNTA CAPTADORA DE ALUMINIO 60 CM CON BASE DX REF. 101/ALU1500-DX | PUNTA CAPTADORA DE ALUMINIO 60 CM CON BASE DX REF. 101/ALU1500-DX | UN | 1 | 27000 |  | 27000
0
0
0
0
0
0
0
0
0
0
0
SUBTOTAL | [11 empty] | 27000
III. TRANSPORTES
MATERIAL | [6 empty] | VOL. o PESO | DISTANCIA | M3 o Ton/Km | TARIFA |  | Vr. UNITARIO
CAMIONETA | [6 empty] | 9.2898e-05 | 25.1 | 0.0023317 | 514637 |  | 1200
0
SUBTOTAL | [11 empty] | 1200
IV. MANO DE OBRA
TRABAJADOR | [6 empty] | JORNAL | PRESTACIONES | JORNAL TOTAL | RENDIMIENTO |  | Vr. UNITARIO
FF - 1 OFICIAL + AYUDANTE ELECTRICIDAD | [6 empty] | 212968.8945 | 200% | 425938 | 68.106 |  | 6254.0477
0
0
0
SUBTOTAL | [11 empty] | 6254.0477
TOTAL COSTO DIRECTO | [11 empty] | 34766.5
V. COSTOS INDIRECTOS
DESCRIPCIÓN | [10 empty] | PORCENTAJE | VALOR TOTAL
ADMINISTRACION | [10 empty] | 26% | 9039.29
IMPREVISTOS | [10 empty] | 1% | 347.665
UTILIDAD | [10 empty] | 3% | 1042.995
TOTAL COSTO DIRECTO + A.I.U. | [11 empty] | 45197
DATOS ESPECÍFICOS
ÍTEM | DESCRIPCIÓN | [8 empty] | UNIDAD |  | CANTIDAD
5.6.13 | CONECTOR BIMETALICO AL-CU | [8 empty] | UN |  | 8
DESCRIPCIÓN |  |  |  |  | MARCA |  | TIPO |  | TARIFA/HORA | RENDIMIENTO |  | Vr. UNITARIO
HERRAMIENTA MENOR | [6 empty] | % |  | 6254.0477 | 5% |  | 312.7024
0
0
0
0
SUBTOTAL | [11 empty] | 312.7024
II. MATERIALES
DESCRIPCIÓN | [7 empty] | UNIDAD | CANTIDAD | PRECIO UNIT. |  | Vr. UNITARIO
CONECTOR BIMETÁLICO AL-CU | PUNTA CAPTADORA DE ALUMINIO 60 CM CON BASE DX REF. 101/ALU1500-DX | PUNTA CAPTADORA DE ALUMINIO 60 CM CON BASE DX REF. 101/ALU1500-DX | PUNTA CAPTADORA DE ALUMINIO 60 CM CON BASE DX REF. 101/ALU1500-DX | PUNTA CAPTADORA DE ALUMINIO 60 CM CON BASE DX REF. 101/ALU1500-DX | PUNTA CAPTADORA DE ALUMINIO 60 CM CON BASE DX REF. 101/ALU1500-DX | PUNTA CAPTADORA DE ALUMINIO 60 CM CON BASE DX REF. 101/ALU1500-DX | PUNTA CAPTADORA DE ALUMINIO 60 CM CON BASE DX REF. 101/ALU1500-DX | UN | 1 | 157000 |  | 157000
0
0
0
0
0
0
0
0
0
0
0
SUBTOTAL | [11 empty] | 157000
III. TRANSPORTES
MATERIAL | [6 empty] | VOL. o PESO | DISTANCIA | M3 o Ton/Km | TARIFA |  | Vr. UNITARIO
CAMIONETA | [6 empty] | 9.2898e-05 | 25.1 | 0.0023317 | 514637 |  | 1200
0
SUBTOTAL | [11 empty] | 1200
IV. MANO DE OBRA
TRABAJADOR | [6 empty] | JORNAL | PRESTACIONES | JORNAL TOTAL | RENDIMIENTO |  | Vr. UNITARIO
FF - 1 OFICIAL + AYUDANTE ELECTRICIDAD | [6 empty] | 212968.8945 | 200% | 425938 | 68.106 |  | 6254.0477
0
0
0
SUBTOTAL | [11 empty] | 6254.0477
TOTAL COSTO DIRECTO | [11 empty] | 164766.5
V. COSTOS INDIRECTOS
DESCRIPCIÓN | [10 empty] | PORCENTAJE | VALOR TOTAL
ADMINISTRACION | [10 empty] | 26% | 42839.29
IMPREVISTOS | [10 empty] | 1% | 1647.665
UTILIDAD | [10 empty] | 3% | 4942.995
TOTAL COSTO DIRECTO + A.I.U. | [11 empty] | 214197
DATOS ESPECÍFICOS
ÍTEM | DESCRIPCIÓN | [8 empty] | UNIDAD |  | CANTIDAD
5.6.14 | CONECTOR CON 1 TORNILLO VA, REF. 5001 N/VA | [8 empty] | UN |  | 16
DESCRIPCIÓN |  |  |  |  | MARCA |  | TIPO |  | TARIFA/HORA | RENDIMIENTO |  | Vr. UNITARIO
HERRAMIENTA MENOR | [6 empty] | % |  | 6254.0477 | 5% |  | 312.7024
0
0
0
0
SUBTOTAL | [11 empty] | 312.7024
II. MATERIALES
DESCRIPCIÓN | [7 empty] | UNIDAD | CANTIDAD | PRECIO UNIT. |  | Vr. UNITARIO
CONECTOR CON UN TORNILLO VA REF. 5001 N/VA | PUNTA CAPTADORA DE ALUMINIO 60 CM CON BASE DX REF. 101/ALU1500-DX | PUNTA CAPTADORA DE ALUMINIO 60 CM CON BASE DX REF. 101/ALU1500-DX | PUNTA CAPTADORA DE ALUMINIO 60 CM CON BASE DX REF. 101/ALU1500-DX | PUNTA CAPTADORA DE ALUMINIO 60 CM CON BASE DX REF. 101/ALU1500-DX | PUNTA CAPTADORA DE ALUMINIO 60 CM CON BASE DX REF. 101/ALU1500-DX | PUNTA CAPTADORA DE ALUMINIO 60 CM CON BASE DX REF. 101/ALU1500-DX | PUNTA CAPTADORA DE ALUMINIO 60 CM CON BASE DX REF. 101/ALU1500-DX | UN | 1 | 101000 |  | 101000
0
0
0
0
0
0
0
0
0
0
0
SUBTOTAL | [11 empty] | 101000
III. TRANSPORTES
MATERIAL | [6 empty] | VOL. o PESO | DISTANCIA | M3 o Ton/Km | TARIFA |  | Vr. UNITARIO
CAMIONETA | [6 empty] | 9.2898e-05 | 25.1 | 0.0023317 | 514637 |  | 1200
0
SUBTOTAL | [11 empty] | 1200
IV. MANO DE OBRA
TRABAJADOR | [6 empty] | JORNAL | PRESTACIONES | JORNAL TOTAL | RENDIMIENTO |  | Vr. UNITARIO
FF - 1 OFICIAL + AYUDANTE ELECTRICIDAD | [6 empty] | 212968.8945 | 200% | 425938 | 68.106 |  | 6254.0477
0
0
0
SUBTOTAL | [11 empty] | 6254.0477
TOTAL COSTO DIRECTO | [11 empty] | 108766.5
V. COSTOS INDIRECTOS
DESCRIPCIÓN | [10 empty] | PORCENTAJE | VALOR TOTAL
ADMINISTRACION | [10 empty] | 26% | 28279.29
IMPREVISTOS | [10 empty] | 1% | 1087.665
UTILIDAD | [10 empty] | 3% | 3262.995
TOTAL COSTO DIRECTO + A.I.U. | [11 empty] | 141397
DATOS ESPECÍFICOS
ÍTEM | DESCRIPCIÓN | [8 empty] | UNIDAD |  | CANTIDAD
5.7.1 | SUMINISTRO E INSTALACIÓN DE CABLE FPLR 2X16 AWG. RATING/SCH: UL 1424, UL 1666, UL 910 / NFPA 262 | [8 empty] | ML |  | 195
DESCRIPCIÓN |  |  |  |  | MARCA |  | TIPO |  | TARIFA/HORA | RENDIMIENTO |  | Vr. UNITARIO
HERRAMIENTA MENOR | [6 empty] | % |  | 4259.38 | 5% |  | 212.969
0
0
0
0
SUBTOTAL | [11 empty] | 212.969
II. MATERIALES
DESCRIPCIÓN | [7 empty] | UNIDAD | CANTIDAD | PRECIO UNIT. |  | Vr. UNITARIO
CABLE FPLR 2X16 AWG | CABLE FPLR 2X16 AWG | CABLE FPLR 2X16 AWG | CABLE FPLR 2X16 AWG | CABLE FPLR 2X16 AWG | CABLE FPLR 2X16 AWG | CABLE FPLR 2X16 AWG | CABLE FPLR 2X16 AWG | ML | 1 | 8184.57 |  | 8184.57
CONSUMIBLES PARA CABLE FPLR 2X16 | CONSUMIBLES PARA CABLE FPLR 2X16 | CONSUMIBLES PARA CABLE FPLR 2X16 | CONSUMIBLES PARA CABLE FPLR 2X16 | CONSUMIBLES PARA CABLE FPLR 2X16 | CONSUMIBLES PARA CABLE FPLR 2X16 | CONSUMIBLES PARA CABLE FPLR 2X16 | CONSUMIBLES PARA CABLE FPLR 2X16 | ML | 1 | 150 |  | 150
0
0
0
0
0
0
0
0
0
0
SUBTOTAL | [11 empty] | 8334.57
III. TRANSPORTES
MATERIAL | [6 empty] | VOL. o PESO | DISTANCIA | M3 o Ton/Km | TARIFA |  | Vr. UNITARIO
CAMIONETA | [6 empty] | 9.2898e-05 | 25.1 | 0.0023317 | 514637 |  | 1200
0
SUBTOTAL | [11 empty] | 1200
IV. MANO DE OBRA
TRABAJADOR | [6 empty] | JORNAL | PRESTACIONES | JORNAL TOTAL | RENDIMIENTO |  | Vr. UNITARIO
FF - 1 OFICIAL + AYUDANTE ELECTRICIDAD | [6 empty] | 212968.8945 | 200% | 425938 | 100 |  | 4259.38
0
0
0
SUBTOTAL | [11 empty] | 4259.38
TOTAL COSTO DIRECTO | [11 empty] | 14006.5
V. COSTOS INDIRECTOS
DESCRIPCIÓN | [10 empty] | PORCENTAJE | VALOR TOTAL
ADMINISTRACION | [10 empty] | 26% | 3641.69
IMPREVISTOS | [10 empty] | 1% | 140.065
UTILIDAD | [10 empty] | 3% | 420.195
TOTAL COSTO DIRECTO + A.I.U. | [11 empty] | 18209
DATOS ESPECÍFICOS
ÍTEM | DESCRIPCIÓN | [8 empty] | UNIDAD |  | CANTIDAD
5.7.2 | SUMINISTRO E INSTALACIÓN DE CABLE FPLR 2X18 AWG. RATING/SCH: UL 1424, UL 1666, UL 910 / NFPA 262 | [8 empty] | ML |  | 412
DESCRIPCIÓN |  |  |  |  | MARCA |  | TIPO |  | TARIFA/HORA | RENDIMIENTO |  | Vr. UNITARIO
HERRAMIENTA MENOR | [6 empty] | % |  | 4259.38 | 5% |  | 212.969
0
0
0
0
SUBTOTAL | [11 empty] | 212.969
II. MATERIALES
DESCRIPCIÓN | [7 empty] | UNIDAD | CANTIDAD | PRECIO UNIT. |  | Vr. UNITARIO
CABLE FPLR 2X18 AWG | CABLE FPLR 2X18 AWG | CABLE FPLR 2X18 AWG | CABLE FPLR 2X18 AWG | CABLE FPLR 2X18 AWG | CABLE FPLR 2X18 AWG | CABLE FPLR 2X18 AWG | CABLE FPLR 2X18 AWG | ML | 1 | 5300.73 |  | 5300.73
CONSUMIBLES PARA CABLE FPLR 2X18 | CONSUMIBLES PARA CABLE FPLR 2X18 | CONSUMIBLES PARA CABLE FPLR 2X18 | CONSUMIBLES PARA CABLE FPLR 2X18 | CONSUMIBLES PARA CABLE FPLR 2X18 | CONSUMIBLES PARA CABLE FPLR 2X18 | CONSUMIBLES PARA CABLE FPLR 2X18 | CONSUMIBLES PARA CABLE FPLR 2X18 | ML | 1 | 140 |  | 140
0
0
0
0
0
0
0
0
0
0
SUBTOTAL | [11 empty] | 5440.73
III. TRANSPORTES
MATERIAL | [6 empty] | VOL. o PESO | DISTANCIA | M3 o Ton/Km | TARIFA |  | Vr. UNITARIO
CAMIONETA | [6 empty] | 9.2898e-05 | 25.1 | 0.0023317 | 514637 |  | 1200
0
SUBTOTAL | [11 empty] | 1200
IV. MANO DE OBRA
TRABAJADOR | [6 empty] | JORNAL | PRESTACIONES | JORNAL TOTAL | RENDIMIENTO |  | Vr. UNITARIO
FF - 1 OFICIAL + AYUDANTE ELECTRICIDAD | [6 empty] | 212968.8945 | 200% | 425938 | 100 |  | 4259.38
0
0
0
SUBTOTAL | [11 empty] | 4259.38
TOTAL COSTO DIRECTO | [11 empty] | 11112.5
V. COSTOS INDIRECTOS
DESCRIPCIÓN | [10 empty] | PORCENTAJE | VALOR TOTAL
ADMINISTRACION | [10 empty] | 26% | 2889.25
IMPREVISTOS | [10 empty] | 1% | 111.125
UTILIDAD | [10 empty] | 3% | 333.375
TOTAL COSTO DIRECTO + A.I.U. | [11 empty] | 14447
DATOS ESPECÍFICOS
ÍTEM | DESCRIPCIÓN | [8 empty] | UNIDAD |  | CANTIDAD
5.7.3 | SUMINISTRO E INSTALACIÓN DE BATERIA 10AH/12V | [8 empty] | UN |  | 1
DESCRIPCIÓN |  |  |  |  | MARCA |  | TIPO |  | TARIFA/HORA | RENDIMIENTO |  | Vr. UNITARIO
HERRAMIENTA MENOR | [6 empty] | % |  | 51112.56 | 5% |  | 2555.628
0
0
0
0
SUBTOTAL | [11 empty] | 2555.628
II. MATERIALES
DESCRIPCIÓN | [7 empty] | UNIDAD | CANTIDAD | PRECIO UNIT. |  | Vr. UNITARIO
BATERÍA SELLADA PLOMO-ÁCIDO 12V 10AH | BATERÍA SELLADA PLOMO-ÁCIDO 12V 10AH | BATERÍA SELLADA PLOMO-ÁCIDO 12V 10AH | BATERÍA SELLADA PLOMO-ÁCIDO 12V 10AH | BATERÍA SELLADA PLOMO-ÁCIDO 12V 10AH | BATERÍA SELLADA PLOMO-ÁCIDO 12V 10AH | BATERÍA SELLADA PLOMO-ÁCIDO 12V 10AH | BATERÍA SELLADA PLOMO-ÁCIDO 12V 10AH | UN | 1 | 265000 |  | 265000
TERMINALES Y GRASA CONDUCTIVA PARA BATERÍA | TERMINALES Y GRASA CONDUCTIVA PARA BATERÍA | TERMINALES Y GRASA CONDUCTIVA PARA BATERÍA | TERMINALES Y GRASA CONDUCTIVA PARA BATERÍA | TERMINALES Y GRASA CONDUCTIVA PARA BATERÍA | TERMINALES Y GRASA CONDUCTIVA PARA BATERÍA | TERMINALES Y GRASA CONDUCTIVA PARA BATERÍA | TERMINALES Y GRASA CONDUCTIVA PARA BATERÍA | GL | 1 | 3421.81 |  | 3421.81
0
0
0
0
0
0
0
0
0
0
SUBTOTAL | [11 empty] | 268421.81
III. TRANSPORTES
MATERIAL | [6 empty] | VOL. o PESO | DISTANCIA | M3 o Ton/Km | TARIFA |  | Vr. UNITARIO
CAMIONETA | [6 empty] | 9.2898e-05 | 25.1 | 0.0023317 | 514637 |  | 1200
0
SUBTOTAL | [11 empty] | 1200
IV. MANO DE OBRA
TRABAJADOR | [6 empty] | JORNAL | PRESTACIONES | JORNAL TOTAL | RENDIMIENTO |  | Vr. UNITARIO
FF - 1 OFICIAL + AYUDANTE ELECTRICIDAD | [6 empty] | 212968.8945 | 200% | 425938 | 8.3333 |  | 51112.56
0
0
0
SUBTOTAL | [11 empty] | 51112.56
TOTAL COSTO DIRECTO | [11 empty] | 323289.5
V. COSTOS INDIRECTOS
DESCRIPCIÓN | [10 empty] | PORCENTAJE | VALOR TOTAL
ADMINISTRACION | [10 empty] | 26% | 84055.27
IMPREVISTOS | [10 empty] | 1% | 3232.895
UTILIDAD | [10 empty] | 3% | 9698.685
TOTAL COSTO DIRECTO + A.I.U. | [11 empty] | 420277
DATOS ESPECÍFICOS
ÍTEM | DESCRIPCIÓN | [8 empty] | UNIDAD |  | CANTIDAD
5.7.4 | SUMINISTRO E INSTALACIÓN DE PANEL DE CONTROL SISTEMA DE DETECCIÓN, ALARMA. FACP | [8 empty] | UN |  | 1
DESCRIPCIÓN |  |  |  |  | MARCA |  | TIPO |  | TARIFA/HORA | RENDIMIENTO |  | Vr. UNITARIO
HERRAMIENTA MENOR | [6 empty] | % |  | 425938 | 5% |  | 21296.9
0
0
0
0
SUBTOTAL | [11 empty] | 21296.9
II. MATERIALES
DESCRIPCIÓN | [7 empty] | UNIDAD | CANTIDAD | PRECIO UNIT. |  | Vr. UNITARIO
PANEL FACP DIRECCIONABLE DE UN LAZO | PANEL FACP DIRECCIONABLE DE UN LAZO | PANEL FACP DIRECCIONABLE DE UN LAZO | PANEL FACP DIRECCIONABLE DE UN LAZO | PANEL FACP DIRECCIONABLE DE UN LAZO | PANEL FACP DIRECCIONABLE DE UN LAZO | PANEL FACP DIRECCIONABLE DE UN LAZO | PANEL FACP DIRECCIONABLE DE UN LAZO | UN | 1 | 1680000 |  | 1680000
KIT DE ANCLAJES, BORNERAS, ROTULADO Y PROGRAMACIÓN | KIT DE ANCLAJES, BORNERAS, ROTULADO Y PROGRAMACIÓN | KIT DE ANCLAJES, BORNERAS, ROTULADO Y PROGRAMACIÓN | KIT DE ANCLAJES, BORNERAS, ROTULADO Y PROGRAMACIÓN | KIT DE ANCLAJES, BORNERAS, ROTULADO Y PROGRAMACIÓN | KIT DE ANCLAJES, BORNERAS, ROTULADO Y PROGRAMACIÓN | KIT DE ANCLAJES, BORNERAS, ROTULADO Y PROGRAMACIÓN | KIT DE ANCLAJES, BORNERAS, ROTULADO Y PROGRAMACIÓN | GL | 1 | 73697.41 |  | 73697.41
0
0
0
0
0
0
0
0
0
0
SUBTOTAL | [11 empty] | 1753697.41
III. TRANSPORTES
MATERIAL | [6 empty] | VOL. o PESO | DISTANCIA | M3 o Ton/Km | TARIFA |  | Vr. UNITARIO
CAMIONETA | [6 empty] | 9.2898e-05 | 25.1 | 0.0023317 | 514637 |  | 1200
0
SUBTOTAL | [11 empty] | 1200
IV. MANO DE OBRA
TRABAJADOR | [6 empty] | JORNAL | PRESTACIONES | JORNAL TOTAL | RENDIMIENTO |  | Vr. UNITARIO
FF - 1 OFICIAL + AYUDANTE ELECTRICIDAD | [6 empty] | 212968.8945 | 200% | 425938 | 1 |  | 425938
0
0
0
SUBTOTAL | [11 empty] | 425938
TOTAL COSTO DIRECTO | [11 empty] | 2202132
V. COSTOS INDIRECTOS
DESCRIPCIÓN | [10 empty] | PORCENTAJE | VALOR TOTAL
ADMINISTRACION | [10 empty] | 26% | 572554.32
IMPREVISTOS | [10 empty] | 1% | 22021.32
UTILIDAD | [10 empty] | 3% | 66063.96
TOTAL COSTO DIRECTO + A.I.U. | [11 empty] | 2862772
DATOS ESPECÍFICOS
ÍTEM | DESCRIPCIÓN | [8 empty] | UNIDAD |  | CANTIDAD
5.7.5 | SUMINISTRO E INSTALACIÓN DE DHU-DETECTOR DE HUMO TIPO PUNTUAL. INCLUYE BASE DE MONTAJE, CONECTOR, TUBERÍA EMT 3/4", CAJA DE PASO METALICA 2400 Y DEMÁS ACCESORIOS DE INSTALACIÓN. | [8 empty] | UN |  | 47
DESCRIPCIÓN |  |  |  |  | MARCA |  | TIPO |  | TARIFA/HORA | RENDIMIENTO |  | Vr. UNITARIO
HERRAMIENTA MENOR | [6 empty] | % |  | 106484.5 | 5% |  | 5324.225
0
0
0
0
SUBTOTAL | [11 empty] | 5324.225
II. MATERIALES
DESCRIPCIÓN | [7 empty] | UNIDAD | CANTIDAD | PRECIO UNIT. |  | Vr. UNITARIO
DETECTOR DE HUMO ÓPTICO DIRECCIONABLE CON BASE | DETECTOR DE HUMO ÓPTICO DIRECCIONABLE CON BASE | DETECTOR DE HUMO ÓPTICO DIRECCIONABLE CON BASE | DETECTOR DE HUMO ÓPTICO DIRECCIONABLE CON BASE | DETECTOR DE HUMO ÓPTICO DIRECCIONABLE CON BASE | DETECTOR DE HUMO ÓPTICO DIRECCIONABLE CON BASE | DETECTOR DE HUMO ÓPTICO DIRECCIONABLE CON BASE | DETECTOR DE HUMO ÓPTICO DIRECCIONABLE CON BASE | UN | 1 | 206021.67 |  | 206021.67
TUBERÍA EMT 3/4" | TUBERÍA EMT 3/4" | TUBERÍA EMT 3/4" | TUBERÍA EMT 3/4" | TUBERÍA EMT 3/4" | TUBERÍA EMT 3/4" | TUBERÍA EMT 3/4" | TUBERÍA EMT 3/4" | ML | 3.5 | 16500 |  | 57750
CAJA DE PASO METÁLICA 2400 | CAJA DE PASO METÁLICA 2400 | CAJA DE PASO METÁLICA 2400 | CAJA DE PASO METÁLICA 2400 | CAJA DE PASO METÁLICA 2400 | CAJA DE PASO METÁLICA 2400 | CAJA DE PASO METÁLICA 2400 | CAJA DE PASO METÁLICA 2400 | UN | 1 | 12000 |  | 12000
ACCESORIOS DE INSTALACIÓN PARA DISPOSITIVOS DE DETECCIÓN | ACCESORIOS DE INSTALACIÓN PARA DISPOSITIVOS DE DETECCIÓN | ACCESORIOS DE INSTALACIÓN PARA DISPOSITIVOS DE DETECCIÓN | ACCESORIOS DE INSTALACIÓN PARA DISPOSITIVOS DE DETECCIÓN | ACCESORIOS DE INSTALACIÓN PARA DISPOSITIVOS DE DETECCIÓN | ACCESORIOS DE INSTALACIÓN PARA DISPOSITIVOS DE DETECCIÓN | ACCESORIOS DE INSTALACIÓN PARA DISPOSITIVOS DE DETECCIÓN | ACCESORIOS DE INSTALACIÓN PARA DISPOSITIVOS DE DETECCIÓN | GL | 1.1 | 16136 |  | 17749.6
0
0
0
0
0
0
0
0
SUBTOTAL | [11 empty] | 293521.27
III. TRANSPORTES
MATERIAL | [6 empty] | VOL. o PESO | DISTANCIA | M3 o Ton/Km | TARIFA |  | Vr. UNITARIO
CAMIONETA | [6 empty] | 9.2898e-05 | 25.1 | 0.0023317 | 514637 |  | 1200
0
SUBTOTAL | [11 empty] | 1200
IV. MANO DE OBRA
TRABAJADOR | [6 empty] | JORNAL | PRESTACIONES | JORNAL TOTAL | RENDIMIENTO |  | Vr. UNITARIO
FF - 1 OFICIAL + AYUDANTE ELECTRICIDAD | [6 empty] | 212968.8945 | 200% | 425938 | 4 |  | 106484.5
0
0
0
SUBTOTAL | [11 empty] | 106484.5
TOTAL COSTO DIRECTO | [11 empty] | 406530
V. COSTOS INDIRECTOS
DESCRIPCIÓN | [10 empty] | PORCENTAJE | VALOR TOTAL
ADMINISTRACION | [10 empty] | 26% | 105697.8
IMPREVISTOS | [10 empty] | 1% | 4065.3
UTILIDAD | [10 empty] | 3% | 12195.9
TOTAL COSTO DIRECTO + A.I.U. | [11 empty] | 528489
DATOS ESPECÍFICOS
ÍTEM | DESCRIPCIÓN | [8 empty] | UNIDAD |  | CANTIDAD
5.7.6 | SUMINISTRO E INSTALACIÓN DE DTE-DETECTOR DE TÉRMICO FIJO, 57 GRADOS CENTÍGRADOS. INCLUYE BASE DE MONTAJE, CONECTOR, TUBERÍA EMT 3/4", CAJA DE PASO METALICA 2400 Y DEMÁS ACCESORIOS DE INSTALACIÓN. | [8 empty] | UN |  | 5
DESCRIPCIÓN |  |  |  |  | MARCA |  | TIPO |  | TARIFA/HORA | RENDIMIENTO |  | Vr. UNITARIO
HERRAMIENTA MENOR | [6 empty] | % |  | 106484.5 | 5% |  | 5324.225
0
0
0
0
SUBTOTAL | [11 empty] | 5324.225
II. MATERIALES
DESCRIPCIÓN | [7 empty] | UNIDAD | CANTIDAD | PRECIO UNIT. |  | Vr. UNITARIO
DETECTOR TÉRMICO FIJO 57 °C DIRECCIONABLE CON BASE | DETECTOR TÉRMICO FIJO 57 °C DIRECCIONABLE CON BASE | DETECTOR TÉRMICO FIJO 57 °C DIRECCIONABLE CON BASE | DETECTOR TÉRMICO FIJO 57 °C DIRECCIONABLE CON BASE | DETECTOR TÉRMICO FIJO 57 °C DIRECCIONABLE CON BASE | DETECTOR TÉRMICO FIJO 57 °C DIRECCIONABLE CON BASE | DETECTOR TÉRMICO FIJO 57 °C DIRECCIONABLE CON BASE | DETECTOR TÉRMICO FIJO 57 °C DIRECCIONABLE CON BASE | UN | 1 | 144021.67 |  | 144021.67
TUBERÍA EMT 3/4" | TUBERÍA EMT 3/4" | TUBERÍA EMT 3/4" | TUBERÍA EMT 3/4" | TUBERÍA EMT 3/4" | TUBERÍA EMT 3/4" | TUBERÍA EMT 3/4" | TUBERÍA EMT 3/4" | ML | 3.5 | 16500 |  | 57750
CAJA DE PASO METÁLICA 2400 | CAJA DE PASO METÁLICA 2400 | CAJA DE PASO METÁLICA 2400 | CAJA DE PASO METÁLICA 2400 | CAJA DE PASO METÁLICA 2400 | CAJA DE PASO METÁLICA 2400 | CAJA DE PASO METÁLICA 2400 | CAJA DE PASO METÁLICA 2400 | UN | 1 | 12000 |  | 12000
ACCESORIOS DE INSTALACIÓN PARA DISPOSITIVOS DE DETECCIÓN | ACCESORIOS DE INSTALACIÓN PARA DISPOSITIVOS DE DETECCIÓN | ACCESORIOS DE INSTALACIÓN PARA DISPOSITIVOS DE DETECCIÓN | ACCESORIOS DE INSTALACIÓN PARA DISPOSITIVOS DE DETECCIÓN | ACCESORIOS DE INSTALACIÓN PARA DISPOSITIVOS DE DETECCIÓN | ACCESORIOS DE INSTALACIÓN PARA DISPOSITIVOS DE DETECCIÓN | ACCESORIOS DE INSTALACIÓN PARA DISPOSITIVOS DE DETECCIÓN | ACCESORIOS DE INSTALACIÓN PARA DISPOSITIVOS DE DETECCIÓN | GL | 1.1 | 16136 |  | 17749.6
0
0
0
0
0
0
0
0
SUBTOTAL | [11 empty] | 231521.27
III. TRANSPORTES
MATERIAL | [6 empty] | VOL. o PESO | DISTANCIA | M3 o Ton/Km | TARIFA |  | Vr. UNITARIO
CAMIONETA | [6 empty] | 9.2898e-05 | 25.1 | 0.0023317 | 514637 |  | 1200
0
SUBTOTAL | [11 empty] | 1200
IV. MANO DE OBRA
TRABAJADOR | [6 empty] | JORNAL | PRESTACIONES | JORNAL TOTAL | RENDIMIENTO |  | Vr. UNITARIO
FF - 1 OFICIAL + AYUDANTE ELECTRICIDAD | [6 empty] | 212968.8945 | 200% | 425938 | 4 |  | 106484.5
0
0
0
SUBTOTAL | [11 empty] | 106484.5
TOTAL COSTO DIRECTO | [11 empty] | 344530
V. COSTOS INDIRECTOS
DESCRIPCIÓN | [10 empty] | PORCENTAJE | VALOR TOTAL
ADMINISTRACION | [10 empty] | 26% | 89577.8
IMPREVISTOS | [10 empty] | 1% | 3445.3
UTILIDAD | [10 empty] | 3% | 10335.9
TOTAL COSTO DIRECTO + A.I.U. | [11 empty] | 447889
DATOS ESPECÍFICOS
ÍTEM | DESCRIPCIÓN | [8 empty] | UNIDAD |  | CANTIDAD
5.7.7 | SUMINISTRO E INSTALACIÓN DE DTH-DETECTOR DE HUMO/TÉRMICO TIPO PUNTUAL PARA INTERIORES. INCLUYE BASE DE MONTAJE, CONECTOR, TUBERÍA EMT 3/4", CAJA DE PASO METALICA 2400 Y DEMÁS ACCESORIOS DE INSTALACIÓN. | [8 empty] | UN |  | 1
DESCRIPCIÓN |  |  |  |  | MARCA |  | TIPO |  | TARIFA/HORA | RENDIMIENTO |  | Vr. UNITARIO
HERRAMIENTA MENOR | [6 empty] | % |  | 106484.5 | 5% |  | 5324.225
0
0
0
0
SUBTOTAL | [11 empty] | 5324.225
II. MATERIALES
DESCRIPCIÓN | [7 empty] | UNIDAD | CANTIDAD | PRECIO UNIT. |  | Vr. UNITARIO
DETECTOR COMBINADO HUMO-TÉRMICO DIRECCIONABLE CON BASE | DETECTOR COMBINADO HUMO-TÉRMICO DIRECCIONABLE CON BASE | DETECTOR COMBINADO HUMO-TÉRMICO DIRECCIONABLE CON BASE | DETECTOR COMBINADO HUMO-TÉRMICO DIRECCIONABLE CON BASE | DETECTOR COMBINADO HUMO-TÉRMICO DIRECCIONABLE CON BASE | DETECTOR COMBINADO HUMO-TÉRMICO DIRECCIONABLE CON BASE | DETECTOR COMBINADO HUMO-TÉRMICO DIRECCIONABLE CON BASE | DETECTOR COMBINADO HUMO-TÉRMICO DIRECCIONABLE CON BASE | UN | 1 | 226021.67 |  | 226021.67
TUBERÍA EMT 3/4" | TUBERÍA EMT 3/4" | TUBERÍA EMT 3/4" | TUBERÍA EMT 3/4" | TUBERÍA EMT 3/4" | TUBERÍA EMT 3/4" | TUBERÍA EMT 3/4" | TUBERÍA EMT 3/4" | ML | 3.5 | 16500 |  | 57750
CAJA DE PASO METÁLICA 2400 | CAJA DE PASO METÁLICA 2400 | CAJA DE PASO METÁLICA 2400 | CAJA DE PASO METÁLICA 2400 | CAJA DE PASO METÁLICA 2400 | CAJA DE PASO METÁLICA 2400 | CAJA DE PASO METÁLICA 2400 | CAJA DE PASO METÁLICA 2400 | UN | 1 | 12000 |  | 12000
ACCESORIOS DE INSTALACIÓN PARA DISPOSITIVOS DE DETECCIÓN | ACCESORIOS DE INSTALACIÓN PARA DISPOSITIVOS DE DETECCIÓN | ACCESORIOS DE INSTALACIÓN PARA DISPOSITIVOS DE DETECCIÓN | ACCESORIOS DE INSTALACIÓN PARA DISPOSITIVOS DE DETECCIÓN | ACCESORIOS DE INSTALACIÓN PARA DISPOSITIVOS DE DETECCIÓN | ACCESORIOS DE INSTALACIÓN PARA DISPOSITIVOS DE DETECCIÓN | ACCESORIOS DE INSTALACIÓN PARA DISPOSITIVOS DE DETECCIÓN | ACCESORIOS DE INSTALACIÓN PARA DISPOSITIVOS DE DETECCIÓN | GL | 1.1 | 16136 |  | 17749.6
0
0
0
0
0
0
0
0
SUBTOTAL | [11 empty] | 313521.27
III. TRANSPORTES
MATERIAL | [6 empty] | VOL. o PESO | DISTANCIA | M3 o Ton/Km | TARIFA |  | Vr. UNITARIO
CAMIONETA | [6 empty] | 9.2898e-05 | 25.1 | 0.0023317 | 514637 |  | 1200
0
SUBTOTAL | [11 empty] | 1200
IV. MANO DE OBRA
TRABAJADOR | [6 empty] | JORNAL | PRESTACIONES | JORNAL TOTAL | RENDIMIENTO |  | Vr. UNITARIO
FF - 1 OFICIAL + AYUDANTE ELECTRICIDAD | [6 empty] | 212968.8945 | 200% | 425938 | 4 |  | 106484.5
0
0
0
SUBTOTAL | [11 empty] | 106484.5
TOTAL COSTO DIRECTO | [11 empty] | 426530
V. COSTOS INDIRECTOS
DESCRIPCIÓN | [10 empty] | PORCENTAJE | VALOR TOTAL
ADMINISTRACION | [10 empty] | 26% | 110897.8
IMPREVISTOS | [10 empty] | 1% | 4265.3
UTILIDAD | [10 empty] | 3% | 12795.9
TOTAL COSTO DIRECTO + A.I.U. | [11 empty] | 554489
DATOS ESPECÍFICOS
ÍTEM | DESCRIPCIÓN | [8 empty] | UNIDAD |  | CANTIDAD
5.7.8 | SUMINISTRO E INSTALACIÓN DE EMA-ESTACIÓN MANUAL DE ALARMA. INCLUYE BASE DE MONTAJE, CONECTOR, TUBERÍA EMT 3/4", CAJA DE PASO METALICA 2400 Y DEMÁS ACCESORIOS DE INSTALACIÓN. | [8 empty] | UN |  | 6
DESCRIPCIÓN |  |  |  |  | MARCA |  | TIPO |  | TARIFA/HORA | RENDIMIENTO |  | Vr. UNITARIO
HERRAMIENTA MENOR | [6 empty] | % |  | 106484.5 | 5% |  | 5324.225
0
0
0
0
SUBTOTAL | [11 empty] | 5324.225
II. MATERIALES
DESCRIPCIÓN | [7 empty] | UNIDAD | CANTIDAD | PRECIO UNIT. |  | Vr. UNITARIO
ESTACIÓN MANUAL DIRECCIONABLE DE DOBLE ACCIÓN | ESTACIÓN MANUAL DIRECCIONABLE DE DOBLE ACCIÓN | ESTACIÓN MANUAL DIRECCIONABLE DE DOBLE ACCIÓN | ESTACIÓN MANUAL DIRECCIONABLE DE DOBLE ACCIÓN | ESTACIÓN MANUAL DIRECCIONABLE DE DOBLE ACCIÓN | ESTACIÓN MANUAL DIRECCIONABLE DE DOBLE ACCIÓN | ESTACIÓN MANUAL DIRECCIONABLE DE DOBLE ACCIÓN | ESTACIÓN MANUAL DIRECCIONABLE DE DOBLE ACCIÓN | UN | 1 | 211021.67 |  | 211021.67
TUBERÍA EMT 3/4" | TUBERÍA EMT 3/4" | TUBERÍA EMT 3/4" | TUBERÍA EMT 3/4" | TUBERÍA EMT 3/4" | TUBERÍA EMT 3/4" | TUBERÍA EMT 3/4" | TUBERÍA EMT 3/4" | ML | 3.5 | 16500 |  | 57750
CAJA DE PASO METÁLICA 2400 | CAJA DE PASO METÁLICA 2400 | CAJA DE PASO METÁLICA 2400 | CAJA DE PASO METÁLICA 2400 | CAJA DE PASO METÁLICA 2400 | CAJA DE PASO METÁLICA 2400 | CAJA DE PASO METÁLICA 2400 | CAJA DE PASO METÁLICA 2400 | UN | 1 | 12000 |  | 12000
ACCESORIOS DE INSTALACIÓN PARA DISPOSITIVOS DE DETECCIÓN | ACCESORIOS DE INSTALACIÓN PARA DISPOSITIVOS DE DETECCIÓN | ACCESORIOS DE INSTALACIÓN PARA DISPOSITIVOS DE DETECCIÓN | ACCESORIOS DE INSTALACIÓN PARA DISPOSITIVOS DE DETECCIÓN | ACCESORIOS DE INSTALACIÓN PARA DISPOSITIVOS DE DETECCIÓN | ACCESORIOS DE INSTALACIÓN PARA DISPOSITIVOS DE DETECCIÓN | ACCESORIOS DE INSTALACIÓN PARA DISPOSITIVOS DE DETECCIÓN | ACCESORIOS DE INSTALACIÓN PARA DISPOSITIVOS DE DETECCIÓN | GL | 1.1 | 16136 |  | 17749.6
0
0
0
0
0
0
0
0
SUBTOTAL | [11 empty] | 298521.27
III. TRANSPORTES
MATERIAL | [6 empty] | VOL. o PESO | DISTANCIA | M3 o Ton/Km | TARIFA |  | Vr. UNITARIO
CAMIONETA | [6 empty] | 9.2898e-05 | 25.1 | 0.0023317 | 514637 |  | 1200
0
SUBTOTAL | [11 empty] | 1200
IV. MANO DE OBRA
TRABAJADOR | [6 empty] | JORNAL | PRESTACIONES | JORNAL TOTAL | RENDIMIENTO |  | Vr. UNITARIO
FF - 1 OFICIAL + AYUDANTE ELECTRICIDAD | [6 empty] | 212968.8945 | 200% | 425938 | 4 |  | 106484.5
0
0
0
SUBTOTAL | [11 empty] | 106484.5
TOTAL COSTO DIRECTO | [11 empty] | 411530
V. COSTOS INDIRECTOS
DESCRIPCIÓN | [10 empty] | PORCENTAJE | VALOR TOTAL
ADMINISTRACION | [10 empty] | 26% | 106997.8
IMPREVISTOS | [10 empty] | 1% | 4115.3
UTILIDAD | [10 empty] | 3% | 12345.9
TOTAL COSTO DIRECTO + A.I.U. | [11 empty] | 534989
DATOS ESPECÍFICOS
ÍTEM | DESCRIPCIÓN | [8 empty] | UNIDAD |  | CANTIDAD
5.7.9 | SUMINISTRO E INSTALACIÓN DE AIM-MÓDULO DE MONITOREO DE ENTRADA SENCILLO. INCLUYE BASE DE MONTAJE, CONECTOR, TUBERÍA EMT 3/4", CAJA DE PASO METALICA 2400 Y DEMÁS ACCESORIOS DE INSTALACIÓN. | [8 empty] | UN |  | 2
DESCRIPCIÓN |  |  |  |  | MARCA |  | TIPO |  | TARIFA/HORA | RENDIMIENTO |  | Vr. UNITARIO
HERRAMIENTA MENOR | [6 empty] | % |  | 106484.5 | 5% |  | 5324.225
0
0
0
0
SUBTOTAL | [11 empty] | 5324.225
II. MATERIALES
DESCRIPCIÓN | [7 empty] | UNIDAD | CANTIDAD | PRECIO UNIT. |  | Vr. UNITARIO
MÓDULO DE MONITOREO DIRECCIONABLE AIM | MÓDULO DE MONITOREO DIRECCIONABLE AIM | MÓDULO DE MONITOREO DIRECCIONABLE AIM | MÓDULO DE MONITOREO DIRECCIONABLE AIM | MÓDULO DE MONITOREO DIRECCIONABLE AIM | MÓDULO DE MONITOREO DIRECCIONABLE AIM | MÓDULO DE MONITOREO DIRECCIONABLE AIM | MÓDULO DE MONITOREO DIRECCIONABLE AIM | UN | 1 | 173684.75 |  | 173684.75
TUBERÍA EMT 3/4" | TUBERÍA EMT 3/4" | TUBERÍA EMT 3/4" | TUBERÍA EMT 3/4" | TUBERÍA EMT 3/4" | TUBERÍA EMT 3/4" | TUBERÍA EMT 3/4" | TUBERÍA EMT 3/4" | ML | 3.5 | 16500 |  | 57750
CAJA DE PASO METÁLICA 2400 | CAJA DE PASO METÁLICA 2400 | CAJA DE PASO METÁLICA 2400 | CAJA DE PASO METÁLICA 2400 | CAJA DE PASO METÁLICA 2400 | CAJA DE PASO METÁLICA 2400 | CAJA DE PASO METÁLICA 2400 | CAJA DE PASO METÁLICA 2400 | UN | 1 | 12000 |  | 12000
ACCESORIOS DE INSTALACIÓN PARA DISPOSITIVOS DE DETECCIÓN | ACCESORIOS DE INSTALACIÓN PARA DISPOSITIVOS DE DETECCIÓN | ACCESORIOS DE INSTALACIÓN PARA DISPOSITIVOS DE DETECCIÓN | ACCESORIOS DE INSTALACIÓN PARA DISPOSITIVOS DE DETECCIÓN | ACCESORIOS DE INSTALACIÓN PARA DISPOSITIVOS DE DETECCIÓN | ACCESORIOS DE INSTALACIÓN PARA DISPOSITIVOS DE DETECCIÓN | ACCESORIOS DE INSTALACIÓN PARA DISPOSITIVOS DE DETECCIÓN | ACCESORIOS DE INSTALACIÓN PARA DISPOSITIVOS DE DETECCIÓN | GL | 1.1 | 16136 |  | 17749.6
0
0
0
0
0
0
0
0
SUBTOTAL | [11 empty] | 261184.35
III. TRANSPORTES
MATERIAL | [6 empty] | VOL. o PESO | DISTANCIA | M3 o Ton/Km | TARIFA |  | Vr. UNITARIO
CAMIONETA | [6 empty] | 9.2898e-05 | 25.1 | 0.0023317 | 514637 |  | 1200
0
SUBTOTAL | [11 empty] | 1200
IV. MANO DE OBRA
TRABAJADOR | [6 empty] | JORNAL | PRESTACIONES | JORNAL TOTAL | RENDIMIENTO |  | Vr. UNITARIO
FF - 1 OFICIAL + AYUDANTE ELECTRICIDAD | [6 empty] | 212968.8945 | 200% | 425938 | 4 |  | 106484.5
0
0
0
SUBTOTAL | [11 empty] | 106484.5
TOTAL COSTO DIRECTO | [11 empty] | 374193
V. COSTOS INDIRECTOS
DESCRIPCIÓN | [10 empty] | PORCENTAJE | VALOR TOTAL
ADMINISTRACION | [10 empty] | 26% | 97290.18
IMPREVISTOS | [10 empty] | 1% | 3741.93
UTILIDAD | [10 empty] | 3% | 11225.79
TOTAL COSTO DIRECTO + A.I.U. | [11 empty] | 486451
DATOS ESPECÍFICOS
ÍTEM | DESCRIPCIÓN | [8 empty] | UNIDAD |  | CANTIDAD
5.7.10 | SUMINISTRO E INSTALACIÓN DE MRE-MÓDULO DE RELÉ. INCLUYE BASE DE MONTAJE, CONECTOR, TUBERÍA EMT 3/4", CAJA DE PASO METALICA 2400 Y DEMÁS ACCESORIOS DE INSTALACIÓN. | [8 empty] | UN |  | 1
DESCRIPCIÓN |  |  |  |  | MARCA |  | TIPO |  | TARIFA/HORA | RENDIMIENTO |  | Vr. UNITARIO
HERRAMIENTA MENOR | [6 empty] | % |  | 106484.5 | 5% |  | 5324.225
0
0
0
0
SUBTOTAL | [11 empty] | 5324.225
II. MATERIALES
DESCRIPCIÓN | [7 empty] | UNIDAD | CANTIDAD | PRECIO UNIT. |  | Vr. UNITARIO
MÓDULO DE RELÉ DIRECCIONABLE MRE | MÓDULO DE RELÉ DIRECCIONABLE MRE | MÓDULO DE RELÉ DIRECCIONABLE MRE | MÓDULO DE RELÉ DIRECCIONABLE MRE | MÓDULO DE RELÉ DIRECCIONABLE MRE | MÓDULO DE RELÉ DIRECCIONABLE MRE | MÓDULO DE RELÉ DIRECCIONABLE MRE | MÓDULO DE RELÉ DIRECCIONABLE MRE | UN | 1 | 220684.75 |  | 220684.75
TUBERÍA EMT 3/4" | TUBERÍA EMT 3/4" | TUBERÍA EMT 3/4" | TUBERÍA EMT 3/4" | TUBERÍA EMT 3/4" | TUBERÍA EMT 3/4" | TUBERÍA EMT 3/4" | TUBERÍA EMT 3/4" | ML | 3.5 | 16500 |  | 57750
CAJA DE PASO METÁLICA 2400 | CAJA DE PASO METÁLICA 2400 | CAJA DE PASO METÁLICA 2400 | CAJA DE PASO METÁLICA 2400 | CAJA DE PASO METÁLICA 2400 | CAJA DE PASO METÁLICA 2400 | CAJA DE PASO METÁLICA 2400 | CAJA DE PASO METÁLICA 2400 | UN | 1 | 12000 |  | 12000
ACCESORIOS DE INSTALACIÓN PARA DISPOSITIVOS DE DETECCIÓN | ACCESORIOS DE INSTALACIÓN PARA DISPOSITIVOS DE DETECCIÓN | ACCESORIOS DE INSTALACIÓN PARA DISPOSITIVOS DE DETECCIÓN | ACCESORIOS DE INSTALACIÓN PARA DISPOSITIVOS DE DETECCIÓN | ACCESORIOS DE INSTALACIÓN PARA DISPOSITIVOS DE DETECCIÓN | ACCESORIOS DE INSTALACIÓN PARA DISPOSITIVOS DE DETECCIÓN | ACCESORIOS DE INSTALACIÓN PARA DISPOSITIVOS DE DETECCIÓN | ACCESORIOS DE INSTALACIÓN PARA DISPOSITIVOS DE DETECCIÓN | GL | 1.1 | 16136 |  | 17749.6
0
0
0
0
0
0
0
0
SUBTOTAL | [11 empty] | 308184.35
III. TRANSPORTES
MATERIAL | [6 empty] | VOL. o PESO | DISTANCIA | M3 o Ton/Km | TARIFA |  | Vr. UNITARIO
CAMIONETA | [6 empty] | 9.2898e-05 | 25.1 | 0.0023317 | 514637 |  | 1200
0
SUBTOTAL | [11 empty] | 1200
IV. MANO DE OBRA
TRABAJADOR | [6 empty] | JORNAL | PRESTACIONES | JORNAL TOTAL | RENDIMIENTO |  | Vr. UNITARIO
FF - 1 OFICIAL + AYUDANTE ELECTRICIDAD | [6 empty] | 212968.8945 | 200% | 425938 | 4 |  | 106484.5
0
0
0
SUBTOTAL | [11 empty] | 106484.5
TOTAL COSTO DIRECTO | [11 empty] | 421193
V. COSTOS INDIRECTOS
DESCRIPCIÓN | [10 empty] | PORCENTAJE | VALOR TOTAL
ADMINISTRACION | [10 empty] | 26% | 109510.18
IMPREVISTOS | [10 empty] | 1% | 4211.93
UTILIDAD | [10 empty] | 3% | 12635.79
TOTAL COSTO DIRECTO + A.I.U. | [11 empty] | 547551
DATOS ESPECÍFICOS
ÍTEM | DESCRIPCIÓN | [8 empty] | UNIDAD |  | CANTIDAD
5.7.11 | SUMINISTRO E INSTALACIÓN DE AAV-SIRENA - STROBO PARA INTERIORES. INCLUYE BASE DE MONTAJE, CONECTOR, TUBERÍA EMT 3/4", CAJA DE PASO METALICA 2400 Y DEMÁS ACCESORIOS DE INSTALACIÓN. | [8 empty] | UN |  | 5
DESCRIPCIÓN |  |  |  |  | MARCA |  | TIPO |  | TARIFA/HORA | RENDIMIENTO |  | Vr. UNITARIO
HERRAMIENTA MENOR | [6 empty] | % |  | 106484.5 | 5% |  | 5324.225
0
0
0
0
SUBTOTAL | [11 empty] | 5324.225
II. MATERIALES
DESCRIPCIÓN | [7 empty] | UNIDAD | CANTIDAD | PRECIO UNIT. |  | Vr. UNITARIO
SIRENA CON LUZ ESTROBOSCÓPICA DIRECCIONABLE | SIRENA CON LUZ ESTROBOSCÓPICA DIRECCIONABLE | SIRENA CON LUZ ESTROBOSCÓPICA DIRECCIONABLE | SIRENA CON LUZ ESTROBOSCÓPICA DIRECCIONABLE | SIRENA CON LUZ ESTROBOSCÓPICA DIRECCIONABLE | SIRENA CON LUZ ESTROBOSCÓPICA DIRECCIONABLE | SIRENA CON LUZ ESTROBOSCÓPICA DIRECCIONABLE | SIRENA CON LUZ ESTROBOSCÓPICA DIRECCIONABLE | UN | 1 | 203684.75 |  | 203684.75
TUBERÍA EMT 3/4" | TUBERÍA EMT 3/4" | TUBERÍA EMT 3/4" | TUBERÍA EMT 3/4" | TUBERÍA EMT 3/4" | TUBERÍA EMT 3/4" | TUBERÍA EMT 3/4" | TUBERÍA EMT 3/4" | ML | 3.5 | 16500 |  | 57750
CAJA DE PASO METÁLICA 2400 | CAJA DE PASO METÁLICA 2400 | CAJA DE PASO METÁLICA 2400 | CAJA DE PASO METÁLICA 2400 | CAJA DE PASO METÁLICA 2400 | CAJA DE PASO METÁLICA 2400 | CAJA DE PASO METÁLICA 2400 | CAJA DE PASO METÁLICA 2400 | UN | 1 | 12000 |  | 12000
ACCESORIOS DE INSTALACIÓN PARA DISPOSITIVOS DE DETECCIÓN | ACCESORIOS DE INSTALACIÓN PARA DISPOSITIVOS DE DETECCIÓN | ACCESORIOS DE INSTALACIÓN PARA DISPOSITIVOS DE DETECCIÓN | ACCESORIOS DE INSTALACIÓN PARA DISPOSITIVOS DE DETECCIÓN | ACCESORIOS DE INSTALACIÓN PARA DISPOSITIVOS DE DETECCIÓN | ACCESORIOS DE INSTALACIÓN PARA DISPOSITIVOS DE DETECCIÓN | ACCESORIOS DE INSTALACIÓN PARA DISPOSITIVOS DE DETECCIÓN | ACCESORIOS DE INSTALACIÓN PARA DISPOSITIVOS DE DETECCIÓN | GL | 1.1 | 16136 |  | 17749.6
0
0
0
0
0
0
0
0
SUBTOTAL | [11 empty] | 291184.35
III. TRANSPORTES
MATERIAL | [6 empty] | VOL. o PESO | DISTANCIA | M3 o Ton/Km | TARIFA |  | Vr. UNITARIO
CAMIONETA | [6 empty] | 9.2898e-05 | 25.1 | 0.0023317 | 514637 |  | 1200
0
SUBTOTAL | [11 empty] | 1200
IV. MANO DE OBRA
TRABAJADOR | [6 empty] | JORNAL | PRESTACIONES | JORNAL TOTAL | RENDIMIENTO |  | Vr. UNITARIO
FF - 1 OFICIAL + AYUDANTE ELECTRICIDAD | [6 empty] | 212968.8945 | 200% | 425938 | 4 |  | 106484.5
0
0
0
SUBTOTAL | [11 empty] | 106484.5
TOTAL COSTO DIRECTO | [11 empty] | 404193
V. COSTOS INDIRECTOS
DESCRIPCIÓN | [10 empty] | PORCENTAJE | VALOR TOTAL
ADMINISTRACION | [10 empty] | 26% | 105090.18
IMPREVISTOS | [10 empty] | 1% | 4041.93
UTILIDAD | [10 empty] | 3% | 12125.79
TOTAL COSTO DIRECTO + A.I.U. | [11 empty] | 525451
DATOS ESPECÍFICOS
ÍTEM | DESCRIPCIÓN | [8 empty] | UNIDAD |  | CANTIDAD
5.7.12 | SUMINISTRO E INSTALACIÓN DE DNI-DETECTOR DE NIVEL DE AGUA. INCLUYE BASE DE MONTAJE, CONECTOR, TUBERÍA EMT 3/4", CAJA DE PASO METALICA 2400 Y DEMÁS ACCESORIOS DE INSTALACIÓN. | [8 empty] | UN |  | 1
DESCRIPCIÓN |  |  |  |  | MARCA |  | TIPO |  | TARIFA/HORA | RENDIMIENTO |  | Vr. UNITARIO
HERRAMIENTA MENOR | [6 empty] | % |  | 106484.5 | 5% |  | 5324.225
0
0
0
0
SUBTOTAL | [11 empty] | 5324.225
II. MATERIALES
DESCRIPCIÓN | [7 empty] | UNIDAD | CANTIDAD | PRECIO UNIT. |  | Vr. UNITARIO
SENSOR DE NIVEL DE AGUA / INUNDACIÓN | SENSOR DE NIVEL DE AGUA / INUNDACIÓN | SENSOR DE NIVEL DE AGUA / INUNDACIÓN | SENSOR DE NIVEL DE AGUA / INUNDACIÓN | SENSOR DE NIVEL DE AGUA / INUNDACIÓN | SENSOR DE NIVEL DE AGUA / INUNDACIÓN | SENSOR DE NIVEL DE AGUA / INUNDACIÓN | SENSOR DE NIVEL DE AGUA / INUNDACIÓN | UN | 1 | 288684.75 |  | 288684.75
TUBERÍA EMT 3/4" | TUBERÍA EMT 3/4" | TUBERÍA EMT 3/4" | TUBERÍA EMT 3/4" | TUBERÍA EMT 3/4" | TUBERÍA EMT 3/4" | TUBERÍA EMT 3/4" | TUBERÍA EMT 3/4" | ML | 3.5 | 16500 |  | 57750
CAJA DE PASO METÁLICA 2400 | CAJA DE PASO METÁLICA 2400 | CAJA DE PASO METÁLICA 2400 | CAJA DE PASO METÁLICA 2400 | CAJA DE PASO METÁLICA 2400 | CAJA DE PASO METÁLICA 2400 | CAJA DE PASO METÁLICA 2400 | CAJA DE PASO METÁLICA 2400 | UN | 1 | 12000 |  | 12000
ACCESORIOS DE INSTALACIÓN PARA DISPOSITIVOS DE DETECCIÓN | ACCESORIOS DE INSTALACIÓN PARA DISPOSITIVOS DE DETECCIÓN | ACCESORIOS DE INSTALACIÓN PARA DISPOSITIVOS DE DETECCIÓN | ACCESORIOS DE INSTALACIÓN PARA DISPOSITIVOS DE DETECCIÓN | ACCESORIOS DE INSTALACIÓN PARA DISPOSITIVOS DE DETECCIÓN | ACCESORIOS DE INSTALACIÓN PARA DISPOSITIVOS DE DETECCIÓN | ACCESORIOS DE INSTALACIÓN PARA DISPOSITIVOS DE DETECCIÓN | ACCESORIOS DE INSTALACIÓN PARA DISPOSITIVOS DE DETECCIÓN | GL | 1.1 | 16136 |  | 17749.6
0
0
0
0
0
0
0
0
SUBTOTAL | [11 empty] | 376184.35
III. TRANSPORTES
MATERIAL | [6 empty] | VOL. o PESO | DISTANCIA | M3 o Ton/Km | TARIFA |  | Vr. UNITARIO
CAMIONETA | [6 empty] | 9.2898e-05 | 25.1 | 0.0023317 | 514637 |  | 1200
0
SUBTOTAL | [11 empty] | 1200
IV. MANO DE OBRA
TRABAJADOR | [6 empty] | JORNAL | PRESTACIONES | JORNAL TOTAL | RENDIMIENTO |  | Vr. UNITARIO
FF - 1 OFICIAL + AYUDANTE ELECTRICIDAD | [6 empty] | 212968.8945 | 200% | 425938 | 4 |  | 106484.5
0
0
0
SUBTOTAL | [11 empty] | 106484.5
TOTAL COSTO DIRECTO | [11 empty] | 489193
V. COSTOS INDIRECTOS
DESCRIPCIÓN | [10 empty] | PORCENTAJE | VALOR TOTAL
ADMINISTRACION | [10 empty] | 26% | 127190.18
IMPREVISTOS | [10 empty] | 1% | 4891.93
UTILIDAD | [10 empty] | 3% | 14675.79
TOTAL COSTO DIRECTO + A.I.U. | [11 empty] | 635951

## APU CAP 7 (hidden)
Formulario 1 - Propuesta económica - Licitación de obra pública de infraestructura social
Código | CCE-EICP-FM-116 | Versión | 1
[La Entidad podrá utilizar este Formato para la presentación de los análisis de Precios Unitarios del Contratista en la oportunidad prevista en el numeral 8.1. del Documento Base]
#VALUE!
CONSTRUCCIÓN DEL CENTRO DE DESARROLLO INFANTIL BRISAS DEL MUNICIPIO DE MOSQUERA, CUNDINAMARCA
VERSIÓN
[9 empty] | PÁGINA | 1 | DE | 1
ALCALDÍA DE MUNICIPAL DE MOSQUERA
[9 empty] | FECHA | DD | MM | AA
ESTUDIOS, DISEÑOS A DETALLE, PERMISOS Y LICENCIAMIENTO DE LOS DIFERENTES EQUIPAMIENTOS PÚBLICOS PARA EL MUNICIPIO DE MOSQUERA CUNDINAMARCA
DATOS ESPECÍFICOS
ÍTEM | DESCRIPCIÓN | [8 empty] | UNIDAD |  | CANTIDAD
7.1.4 | SUMINISTRO E INSTALACIÓN DE TUBERÍA PVC RDE 21 DE 1 1/4" | [8 empty] | ML |  | 48
DESCRIPCIÓN |  |  |  |  | MARCA |  | TIPO |  | TARIFA/HORA | RENDIMIENTO |  | Vr. UNITARIO
HERRAMIENTA MENOR | [6 empty] | % |  | 7950.0048 | 5% |  | 397.5002
0
0
0
0
SUBTOTAL | [11 empty] | 397.5002
II. MATERIALES
DESCRIPCIÓN | [7 empty] | UNIDAD | CANTIDAD | PRECIO UNIT. |  | Vr. UNITARIO
TUBO PVC-P 1 1/4" RDE 21 | TUBO PVC-P 1 1/4" RDE 21 | TUBO PVC-P 1 1/4" RDE 21 | TUBO PVC-P 1 1/4" RDE 21 | TUBO PVC-P 1 1/4" RDE 21 | TUBO PVC-P 1 1/4" RDE 21 | TUBO PVC-P 1 1/4" RDE 21 | TUBO PVC-P 1 1/4" RDE 21 | ML | 1.02 | 12209 |  | 12453.18
CODO 90° PVC-P 1 1/4" | CODO PRESIÓN PVC 90° 1 1/4" | CODO PRESIÓN PVC 90° 1 1/4" | CODO PRESIÓN PVC 90° 1 1/4" | CODO PRESIÓN PVC 90° 1 1/4" | CODO PRESIÓN PVC 90° 1 1/4" | CODO PRESIÓN PVC 90° 1 1/4" | CODO PRESIÓN PVC 90° 1 1/4" | UN | 0.33 | 4710 |  | 1554.3
UNION 1-1/4" | UNION 1-1/4" | UNION 1-1/4" | UNION 1-1/4" | UNION 1-1/4" | UNION 1-1/4" | UNION 1-1/4" | UNION 1-1/4" | UN | 0.17 | 4350 |  | 739.5
SOLDADURA PVC LÍQUIDA 1/4 | SOLDADURA PVC LÍQUIDA 1/4 | SOLDADURA PVC LÍQUIDA 1/4 | SOLDADURA PVC LÍQUIDA 1/4 | SOLDADURA PVC LÍQUIDA 1/4 | SOLDADURA PVC LÍQUIDA 1/4 | SOLDADURA PVC LÍQUIDA 1/4 | SOLDADURA PVC LÍQUIDA 1/4 | UN | 0.01 | 89010 |  | 890.1
LIMPIADOR PVC 1/4 | LIMPIADOR PVC 1/4 | LIMPIADOR PVC 1/4 | LIMPIADOR PVC 1/4 | LIMPIADOR PVC 1/4 | LIMPIADOR PVC 1/4 | LIMPIADOR PVC 1/4 | LIMPIADOR PVC 1/4 | UN | 0.01 | 64435 |  | 644.35
0
0
0
0
0
0
0
SUBTOTAL | [11 empty] | 16281.43
III. TRANSPORTES
MATERIAL | [6 empty] | VOL. o PESO | DISTANCIA | M3 o Ton/Km | TARIFA |  | Vr. UNITARIO
CAMIONETA | [6 empty] | 5e-05 | 25.1 | 0.001255 | 514637 |  | 645.8694
0
SUBTOTAL | [11 empty] | 645.8694
IV. MANO DE OBRA
TRABAJADOR | [6 empty] | JORNAL | PRESTACIONES | JORNAL TOTAL | RENDIMIENTO |  | Vr. UNITARIO
1 OFICIAL + AYUDANTE HyS | [6 empty] | 208071.6954 | 200% | 416143 | 52.345 |  | 7950.0048
0
0
0
SUBTOTAL | [11 empty] | 7950.0048
TOTAL COSTO DIRECTO | [11 empty] | 25275
V. COSTOS INDIRECTOS
DESCRIPCIÓN | [10 empty] | PORCENTAJE | VALOR TOTAL
ADMINISTRACION | [10 empty] | 26% | 6571.5
IMPREVISTOS | [10 empty] | 1% | 252.75
UTILIDAD | [10 empty] | 3% | 758.25
TOTAL COSTO DIRECTO + A.I.U. | [11 empty] | 32858
DATOS ESPECÍFICOS
ÍTEM | DESCRIPCIÓN | [8 empty] | UNIDAD |  | CANTIDAD
7.1.13 | SUMINISTRO E INSTALACIÓN DE VÁLVULA DE COMPUERTA DE 1 1/4" | [8 empty] | UN |  | 12
DESCRIPCIÓN |  |  |  |  | MARCA |  | TIPO |  | TARIFA/HORA | RENDIMIENTO |  | Vr. UNITARIO
HERRAMIENTA MENOR | [6 empty] | % |  | 21890.7417 | 5% |  | 1094.5371
0
0
0
0
SUBTOTAL | [11 empty] | 1094.5371
II. MATERIALES
DESCRIPCIÓN | [7 empty] | UNIDAD | CANTIDAD | PRECIO UNIT. |  | Vr. UNITARIO
VÁLVULA DE COMPUERTA 1 1/4" | VÁLVULA DE COMPUERTA 1 1/4" | VÁLVULA DE COMPUERTA 1 1/4" | VÁLVULA DE COMPUERTA 1 1/4" | VÁLVULA DE COMPUERTA 1 1/4" | VÁLVULA DE COMPUERTA 1 1/4" | VÁLVULA DE COMPUERTA 1 1/4" | VÁLVULA DE COMPUERTA 1 1/4" | UN | 1 | 159900 |  | 159900
ADAPTADOR MACHO PVC-P 1 1/4" | ADAPTADOR MACHO PVC-P 1 1/4" | ADAPTADOR MACHO PVC-P 1 1/4" | ADAPTADOR MACHO PVC-P 1 1/4" | ADAPTADOR MACHO PVC-P 1 1/4" | ADAPTADOR MACHO PVC-P 1 1/4" | ADAPTADOR MACHO PVC-P 1 1/4" | ADAPTADOR MACHO PVC-P 1 1/4" | UN | 2 | 4303 |  | 8606
SOLDADURA PVC LÍQUIDA 1/4 | SOLDADURA PVC LÍQUIDA 1/4 | SOLDADURA PVC LÍQUIDA 1/4 | SOLDADURA PVC LÍQUIDA 1/4 | SOLDADURA PVC LÍQUIDA 1/4 | SOLDADURA PVC LÍQUIDA 1/4 | SOLDADURA PVC LÍQUIDA 1/4 | SOLDADURA PVC LÍQUIDA 1/4 | UN | 0.01 | 89010 |  | 890.1
LIMPIADOR PVC 1/4 | LIMPIADOR PVC 1/4 | LIMPIADOR PVC 1/4 | LIMPIADOR PVC 1/4 | LIMPIADOR PVC 1/4 | LIMPIADOR PVC 1/4 | LIMPIADOR PVC 1/4 | LIMPIADOR PVC 1/4 | UN | 0.01 | 64435 |  | 644.35
0
0
0
0
0
0
0
0
SUBTOTAL | [11 empty] | 170040.45
III. TRANSPORTES
MATERIAL | [6 empty] | VOL. o PESO | DISTANCIA | M3 o Ton/Km | TARIFA |  | Vr. UNITARIO
CAMIONETA | [6 empty] | 9e-05 | 25.1 | 0.002259 | 514637 |  | 1162.565
0
SUBTOTAL | [11 empty] | 1162.565
IV. MANO DE OBRA
TRABAJADOR | [6 empty] | JORNAL | PRESTACIONES | JORNAL TOTAL | RENDIMIENTO |  | Vr. UNITARIO
1 OFICIAL + AYUDANTE HyS | [6 empty] | 208071.6954 | 200% | 416143 | 19.01 |  | 21890.7417
0
0
0
SUBTOTAL | [11 empty] | 21890.7417
TOTAL COSTO DIRECTO | [11 empty] | 194188
V. COSTOS INDIRECTOS
DESCRIPCIÓN | [10 empty] | PORCENTAJE | VALOR TOTAL
ADMINISTRACION | [10 empty] | 26% | 50488.88
IMPREVISTOS | [10 empty] | 1% | 1941.88
UTILIDAD | [10 empty] | 3% | 5825.64
TOTAL COSTO DIRECTO + A.I.U. | [11 empty] | 252446
DATOS ESPECÍFICOS
ÍTEM | DESCRIPCIÓN | [8 empty] | UNIDAD |  | CANTIDAD
7.1.16 | SUMINISTRO E INSTALACIÓN DE VÁLVULA DE PIE DE 1 1/2" | [8 empty] | UN |  | 2
DESCRIPCIÓN |  |  |  |  | MARCA |  | TIPO |  | TARIFA/HORA | RENDIMIENTO |  | Vr. UNITARIO
HERRAMIENTA MENOR | [6 empty] | % |  | 21890.7417 | 5% |  | 1094.5371
0
0
0
0
SUBTOTAL | [11 empty] | 1094.5371
II. MATERIALES
DESCRIPCIÓN | [7 empty] | UNIDAD | CANTIDAD | PRECIO UNIT. |  | Vr. UNITARIO
VÁLVULA DE COMPUERTA 1 1/2" | VÁLVULA DE COMPUERTA 1 1/2" | VÁLVULA DE COMPUERTA 1 1/2" | VÁLVULA DE COMPUERTA 1 1/2" | VÁLVULA DE COMPUERTA 1 1/2" | VÁLVULA DE COMPUERTA 1 1/2" | VÁLVULA DE COMPUERTA 1 1/2" | VÁLVULA DE COMPUERTA 1 1/2" | UN | 1 | 75000 |  | 75000
ADAPTADOR MACHO PVC-P 1 1/2" | ADAPTADOR MACHO PVC-P 1 1/2" | ADAPTADOR MACHO PVC-P 1 1/2" | ADAPTADOR MACHO PVC-P 1 1/2" | ADAPTADOR MACHO PVC-P 1 1/2" | ADAPTADOR MACHO PVC-P 1 1/2" | ADAPTADOR MACHO PVC-P 1 1/2" | ADAPTADOR MACHO PVC-P 1 1/2" | UN | 2 | 5042 |  | 10084
SOLDADURA PVC LÍQUIDA 1/4 | SOLDADURA PVC LÍQUIDA 1/4 | SOLDADURA PVC LÍQUIDA 1/4 | SOLDADURA PVC LÍQUIDA 1/4 | SOLDADURA PVC LÍQUIDA 1/4 | SOLDADURA PVC LÍQUIDA 1/4 | SOLDADURA PVC LÍQUIDA 1/4 | SOLDADURA PVC LÍQUIDA 1/4 | UN | 0.01 | 89010 |  | 890.1
LIMPIADOR PVC 1/4 | LIMPIADOR PVC 1/4 | LIMPIADOR PVC 1/4 | LIMPIADOR PVC 1/4 | LIMPIADOR PVC 1/4 | LIMPIADOR PVC 1/4 | LIMPIADOR PVC 1/4 | LIMPIADOR PVC 1/4 | UN | 0.01 | 64435 |  | 644.35
0
0
0
0
0
0
0
0
SUBTOTAL | [11 empty] | 86618.45
III. TRANSPORTES
MATERIAL | [6 empty] | VOL. o PESO | DISTANCIA | M3 o Ton/Km | TARIFA |  | Vr. UNITARIO
CAMIONETA | [6 empty] | 9.009e-05 | 25.1 | 0.0022613 | 514637 |  | 1163.7275
0
SUBTOTAL | [11 empty] | 1163.7275
IV. MANO DE OBRA
TRABAJADOR | [6 empty] | JORNAL | PRESTACIONES | JORNAL TOTAL | RENDIMIENTO |  | Vr. UNITARIO
1 OFICIAL + AYUDANTE HyS | [6 empty] | 208071.6954 | 200% | 416143 | 19.01 |  | 21890.7417
0
0
0
SUBTOTAL | [11 empty] | 21890.7417
TOTAL COSTO DIRECTO | [11 empty] | 110767
V. COSTOS INDIRECTOS
DESCRIPCIÓN | [10 empty] | PORCENTAJE | VALOR TOTAL
ADMINISTRACION | [10 empty] | 26% | 28799.42
IMPREVISTOS | [10 empty] | 1% | 1107.67
UTILIDAD | [10 empty] | 3% | 3323.01
TOTAL COSTO DIRECTO + A.I.U. | [11 empty] | 143998
DATOS ESPECÍFICOS
ÍTEM | DESCRIPCIÓN | [8 empty] | UNIDAD |  | CANTIDAD
7.1.17 | SUMINISTRO E INSTALACIÓN DE CHEQUE DE 1" A 1 1/2" | [8 empty] | UN |  | 2
DESCRIPCIÓN |  |  |  |  | MARCA |  | TIPO |  | TARIFA/HORA | RENDIMIENTO |  | Vr. UNITARIO
HERRAMIENTA MENOR | [6 empty] | % |  | 19432.3138 | 5% |  | 971.6157
0
0
0
0
SUBTOTAL | [11 empty] | 971.6157
II. MATERIALES
DESCRIPCIÓN | [7 empty] | UNIDAD | CANTIDAD | PRECIO UNIT. |  | Vr. UNITARIO
CHEQUE DE CORTINA 1 1/2" | CHEQUE CORTINA 1 1/2" | CHEQUE CORTINA 1 1/2" | CHEQUE CORTINA 1 1/2" | CHEQUE CORTINA 1 1/2" | CHEQUE CORTINA 1 1/2" | CHEQUE CORTINA 1 1/2" | CHEQUE CORTINA 1 1/2" | UN | 1 | 293697 |  | 293697
ADAPTADOR MACHO PVC-P 1 1/2" | ADAPTADOR MACHO PVC-P 1 1/2" | ADAPTADOR MACHO PVC-P 1 1/2" | ADAPTADOR MACHO PVC-P 1 1/2" | ADAPTADOR MACHO PVC-P 1 1/2" | ADAPTADOR MACHO PVC-P 1 1/2" | ADAPTADOR MACHO PVC-P 1 1/2" | ADAPTADOR MACHO PVC-P 1 1/2" | UN | 2 | 5042 |  | 10084
SOLDADURA PVC LÍQUIDA 1/4 | SOLDADURA PVC LÍQUIDA 1/4 | SOLDADURA PVC LÍQUIDA 1/4 | SOLDADURA PVC LÍQUIDA 1/4 | SOLDADURA PVC LÍQUIDA 1/4 | SOLDADURA PVC LÍQUIDA 1/4 | SOLDADURA PVC LÍQUIDA 1/4 | SOLDADURA PVC LÍQUIDA 1/4 | UN | 0.01 | 496800 |  | 4968
LIMPIADOR PVC 1/4 | LIMPIADOR PVC 1/4 | LIMPIADOR PVC 1/4 | LIMPIADOR PVC 1/4 | LIMPIADOR PVC 1/4 | LIMPIADOR PVC 1/4 | LIMPIADOR PVC 1/4 | LIMPIADOR PVC 1/4 | UN | 0.01 | 239200 |  | 2392
0
0
0
0
0
0
0
0
SUBTOTAL | [11 empty] | 311141
III. TRANSPORTES
MATERIAL | [6 empty] | VOL. o PESO | DISTANCIA | M3 o Ton/Km | TARIFA |  | Vr. UNITARIO
CAMIONETA
0
SUBTOTAL | [11 empty] | 0
IV. MANO DE OBRA
TRABAJADOR | [6 empty] | JORNAL | PRESTACIONES | JORNAL TOTAL | RENDIMIENTO |  | Vr. UNITARIO
1 OFICIAL + AYUDANTE HyS | [6 empty] | 208071.6954 | 200% | 416143 | 21.415 |  | 19432.3138
0
0
0
SUBTOTAL | [11 empty] | 19432.3138
TOTAL COSTO DIRECTO | [11 empty] | 331545
V. COSTOS INDIRECTOS
DESCRIPCIÓN | [10 empty] | PORCENTAJE | VALOR TOTAL
ADMINISTRACION | [10 empty] | 26% | 86201.7
IMPREVISTOS | [10 empty] | 1% | 3315.45
UTILIDAD | [10 empty] | 3% | 9946.35
TOTAL COSTO DIRECTO + A.I.U. | [11 empty] | 431009
DATOS ESPECÍFICOS
ÍTEM | DESCRIPCIÓN | [8 empty] | UNIDAD |  | CANTIDAD
7.1.18 | SUMINISTRO E INSTALACIÓN DE UNIVERSAL DE 1" A 1 1/2" | [8 empty] | UN |  | 4
DESCRIPCIÓN |  |  |  |  | MARCA |  | TIPO |  | TARIFA/HORA | RENDIMIENTO |  | Vr. UNITARIO
HERRAMIENTA MENOR | [6 empty] | % |  | 46705.1627 | 5% |  | 2335.2581
0
0
0
0
SUBTOTAL | [11 empty] | 2335.2581
II. MATERIALES
DESCRIPCIÓN | [7 empty] | UNIDAD | CANTIDAD | PRECIO UNIT. |  | Vr. UNITARIO
UNIVERSAL PVC 1 1/2" | UNIVERSAL PVC 1 1/2" | UNIVERSAL PVC 1 1/2" | UNIVERSAL PVC 1 1/2" | UNIVERSAL PVC 1 1/2" | UNIVERSAL PVC 1 1/2" | UNIVERSAL PVC 1 1/2" | UNIVERSAL PVC 1 1/2" | UN | 1 | 36168 |  | 36168
SOLDADURA PVC LÍQUIDA 1/4 | SOLDADURA PVC LÍQUIDA 1/4 | SOLDADURA PVC LÍQUIDA 1/4 | SOLDADURA PVC LÍQUIDA 1/4 | SOLDADURA PVC LÍQUIDA 1/4 | SOLDADURA PVC LÍQUIDA 1/4 | SOLDADURA PVC LÍQUIDA 1/4 | SOLDADURA PVC LÍQUIDA 1/4 | UN | 0.01 | 496800 |  | 4968
LIMPIADOR PVC 1/4 | LIMPIADOR PVC 1/4 | LIMPIADOR PVC 1/4 | LIMPIADOR PVC 1/4 | LIMPIADOR PVC 1/4 | LIMPIADOR PVC 1/4 | LIMPIADOR PVC 1/4 | LIMPIADOR PVC 1/4 | UN | 0.007 | 239200 |  | 1674.4
0
0
0
0
0
0
0
0
0
SUBTOTAL | [11 empty] | 42810.4
III. TRANSPORTES
MATERIAL | [6 empty] | VOL. o PESO | DISTANCIA | M3 o Ton/Km | TARIFA |  | Vr. UNITARIO
0
SUBTOTAL | [11 empty] | 0
IV. MANO DE OBRA
TRABAJADOR | [6 empty] | JORNAL | PRESTACIONES | JORNAL TOTAL | RENDIMIENTO |  | Vr. UNITARIO
1 OFICIAL + AYUDANTE HyS | [6 empty] | 208071.6954 | 200% | 416143 | 8.91 |  | 46705.1627
0
0
0
SUBTOTAL | [11 empty] | 46705.1627
TOTAL COSTO DIRECTO | [11 empty] | 91851
V. COSTOS INDIRECTOS
DESCRIPCIÓN | [10 empty] | PORCENTAJE | VALOR TOTAL
ADMINISTRACION | [10 empty] | 26% | 23881.26
IMPREVISTOS | [10 empty] | 1% | 918.51
UTILIDAD | [10 empty] | 3% | 2755.53
TOTAL COSTO DIRECTO + A.I.U. | [11 empty] | 119407
DATOS ESPECÍFICOS
ÍTEM | DESCRIPCIÓN | [8 empty] | UNIDAD |  | CANTIDAD
7.1.19 | SUMINISTRO E INSTALACIÓN DE BOMBA PARA AGUA POTABLE H=41,1 MCA, Q=5,5 LPS, PRESIÓN CONSTANTE CON VARIADOR DE VELOCIDAD. INCLUYE SISTEMA ELÉCTRICO, SENSORES DE NIVEL, TANQUE HIDRONEUMÁTICO DE 75 L Y ACCESORIOS | [8 empty] | UN |  | 2
DESCRIPCIÓN |  |  |  |  | MARCA |  | TIPO |  | TARIFA/HORA | RENDIMIENTO |  | Vr. UNITARIO
HERRAMIENTA MENOR | [6 empty] | % |  | 594490 | 5% |  | 29724.5
0
0
0
0
SUBTOTAL | [11 empty] | 29724.5
II. MATERIALES
DESCRIPCIÓN | [7 empty] | UNIDAD | CANTIDAD | PRECIO UNIT. |  | Vr. UNITARIO
EQUIPO DE PRESIÓN CONSTANTE PARA AGUA POTABLE H=37,4 MCA, Q=3,5 L/S, CON VARIADOR DE VELOCIDAD, SISTEMA ELÉCTRICO, SENSORES DE NIVEL E HIDRONEUMÁTICO DE 50 L | [7 empty] | UN | 1 | 8500000 |  | 8500000
0
0
0
0
0
0
0
0
0
0
SUBTOTAL | [11 empty] | 8500000
III. TRANSPORTES
MATERIAL | [6 empty] | VOL. o PESO | DISTANCIA | M3 o Ton/Km | TARIFA |  | Vr. UNITARIO
CAMIONETA | [6 empty] | 0.005 | 25.1 | 0.1255 | 514637 |  | 64586.9435
0
SUBTOTAL | [11 empty] | 64586.9435
IV. MANO DE OBRA
TRABAJADOR | [6 empty] | JORNAL | PRESTACIONES | JORNAL TOTAL | RENDIMIENTO |  | Vr. UNITARIO
1 OFICIAL + AYUDANTE HyS | [6 empty] | 208071.6954 | 200% | 416143 | 0.7 |  | 594490
0
0
0
SUBTOTAL | [11 empty] | 594490
TOTAL COSTO DIRECTO | [11 empty] | 9188801
V. COSTOS INDIRECTOS
DESCRIPCIÓN | [10 empty] | PORCENTAJE | VALOR TOTAL
ADMINISTRACION | [10 empty] | 26% | 2389088.26
IMPREVISTOS | [10 empty] | 1% | 91888.01
UTILIDAD | [10 empty] | 3% | 275664.03
TOTAL COSTO DIRECTO + A.I.U. | [11 empty] | 11945442
DATOS ESPECÍFICOS
ÍTEM | DESCRIPCIÓN | [8 empty] | UNIDAD |  | CANTIDAD
7.1.20 | BOMBA EYECTORA PARA DERRAME EN CUARTO DE MÁQUINAS | [8 empty] | UN |  | 1
DESCRIPCIÓN |  |  |  |  | MARCA |  | TIPO |  | TARIFA/HORA | RENDIMIENTO |  | Vr. UNITARIO
HERRAMIENTA MENOR | [6 empty] | % |  | 52017.875 | 5% |  | 2600.8938
0
0
0
0
SUBTOTAL | [11 empty] | 2600.8938
II. MATERIALES
DESCRIPCIÓN | [7 empty] | UNIDAD | CANTIDAD | PRECIO UNIT. |  | Vr. UNITARIO
BOMBA SUMERGIBLE 1 HP | BOMBA SUMERGIBLE DE 1 HP | BOMBA SUMERGIBLE DE 1 HP | BOMBA SUMERGIBLE DE 1 HP | BOMBA SUMERGIBLE DE 1 HP | BOMBA SUMERGIBLE DE 1 HP | BOMBA SUMERGIBLE DE 1 HP | BOMBA SUMERGIBLE DE 1 HP | UN | 1 | 950000 |  | 950000
TUBO PVC-P 2" RDE 21 | TUBO PVC-P 2" RDE 21 | TUBO PVC-P 2" RDE 21 | TUBO PVC-P 2" RDE 21 | TUBO PVC-P 2" RDE 21 | TUBO PVC-P 2" RDE 21 | TUBO PVC-P 2" RDE 21 | TUBO PVC-P 2" RDE 21 | ML | 10 | 24444 |  | 244440
UNION 2" | UNION 2" | UNION 2" | UNION 2" | UNION 2" | UNION 2" | UNION 2" | UNION 2" | UN | 2 | 4350 |  | 8700
SOLDADURA PVC LÍQUIDA 1/4 | SOLDADURA PVC LÍQUIDA 1/4 | SOLDADURA PVC LÍQUIDA 1/4 | SOLDADURA PVC LÍQUIDA 1/4 | SOLDADURA PVC LÍQUIDA 1/4 | SOLDADURA PVC LÍQUIDA 1/4 | SOLDADURA PVC LÍQUIDA 1/4 | SOLDADURA PVC LÍQUIDA 1/4 | UN | 0.01 | 89010 |  | 890.1
LIMPIADOR PVC 1/4 | LIMPIADOR PVC 1/4 | LIMPIADOR PVC 1/4 | LIMPIADOR PVC 1/4 | LIMPIADOR PVC 1/4 | LIMPIADOR PVC 1/4 | LIMPIADOR PVC 1/4 | LIMPIADOR PVC 1/4 | UN | 0.01 | 64435 |  | 644.35
UNIVERSAL PVC 2" | UNIVERSAL PVC 2" | UNIVERSAL PVC 2" | UNIVERSAL PVC 2" | UNIVERSAL PVC 2" | UNIVERSAL PVC 2" | UNIVERSAL PVC 2" | UNIVERSAL PVC 2" | UN | 1 | 37938 |  | 37938
0
0
0
0
0
SUBTOTAL | [11 empty] | 1242612.45
III. TRANSPORTES
MATERIAL | [6 empty] | VOL. o PESO | DISTANCIA | M3 o Ton/Km | TARIFA |  | Vr. UNITARIO
CAMIONETA | [6 empty] | 0.002 | 25.1 | 0.0502 | 514637 |  | 25834.7774
0
SUBTOTAL | [11 empty] | 25834.7774
IV. MANO DE OBRA
TRABAJADOR | [6 empty] | JORNAL | PRESTACIONES | JORNAL TOTAL | RENDIMIENTO |  | Vr. UNITARIO
1 OFICIAL + AYUDANTE HyS | [6 empty] | 208071.6954 | 200% | 416143 | 8 |  | 52017.875
0
0
0
SUBTOTAL | [11 empty] | 52017.875
TOTAL COSTO DIRECTO | [11 empty] | 1323066
V. COSTOS INDIRECTOS
DESCRIPCIÓN | [10 empty] | PORCENTAJE | VALOR TOTAL
ADMINISTRACION | [10 empty] | 26% | 343997.16
IMPREVISTOS | [10 empty] | 1% | 13230.66
UTILIDAD | [10 empty] | 3% | 39691.98
TOTAL COSTO DIRECTO + A.I.U. | [11 empty] | 1719986
DATOS ESPECÍFICOS
ÍTEM | DESCRIPCIÓN | [8 empty] | UNIDAD |  | CANTIDAD
7.2.4 | SUMINISTRO E INSTALACIÓN DE TUBERÍA DE VENTILACIÓN DE 2" | [8 empty] | ML |  | 88.5
DESCRIPCIÓN |  |  |  |  | MARCA |  | TIPO |  | TARIFA/HORA | RENDIMIENTO |  | Vr. UNITARIO
HERRAMIENTA MENOR | [6 empty] | % |  | 7906.717 | 5% |  | 395.3358
0
0
0
0
SUBTOTAL | [11 empty] | 395.3358
II. MATERIALES
DESCRIPCIÓN | [7 empty] | UNIDAD | CANTIDAD | PRECIO UNIT. |  | Vr. UNITARIO
TUBO PVC SANITARIO 2" | TUBO PVC SANITARIO 2" | TUBO PVC SANITARIO 2" | TUBO PVC SANITARIO 2" | TUBO PVC SANITARIO 2" | TUBO PVC SANITARIO 2" | TUBO PVC SANITARIO 2" | TUBO PVC SANITARIO 2" | ML | 1 | 17317 |  | 17317
KIT DE ACCESORIOS PARA VENTILACIÓN PVC SANITARIA 2" | KIT DE ACCESORIOS PARA VENTILACIÓN PVC SANITARIA 2" | KIT DE ACCESORIOS PARA VENTILACIÓN PVC SANITARIA 2" | KIT DE ACCESORIOS PARA VENTILACIÓN PVC SANITARIA 2" | KIT DE ACCESORIOS PARA VENTILACIÓN PVC SANITARIA 2" | KIT DE ACCESORIOS PARA VENTILACIÓN PVC SANITARIA 2" | KIT DE ACCESORIOS PARA VENTILACIÓN PVC SANITARIA 2" | KIT DE ACCESORIOS PARA VENTILACIÓN PVC SANITARIA 2" | UN | 1 | 2020.18 |  | 2020.18
0
0
0
0
0
0
0
0
0
SUBTOTAL | [11 empty] | 19337.18
III. TRANSPORTES
MATERIAL | [6 empty] | VOL. o PESO | DISTANCIA | M3 o Ton/Km | TARIFA |  | Vr. UNITARIO
0
0
SUBTOTAL | [11 empty] | 0
IV. MANO DE OBRA
TRABAJADOR | [6 empty] | JORNAL | PRESTACIONES | JORNAL TOTAL | RENDIMIENTO |  | Vr. UNITARIO
1 OFICIAL + AYUDANTE HyS | [6 empty] | 208071.6954 | 200% | 416143 | 52.6316 |  | 7906.717
0
0
0
SUBTOTAL | [11 empty] | 7906.717
TOTAL COSTO DIRECTO | [11 empty] | 27639
V. COSTOS INDIRECTOS
DESCRIPCIÓN | [10 empty] | PORCENTAJE | VALOR TOTAL
ADMINISTRACION | [10 empty] | 26% | 7186.14
IMPREVISTOS | [10 empty] | 1% | 276.39
UTILIDAD | [10 empty] | 3% | 829.17
TOTAL COSTO DIRECTO + A.I.U. | [11 empty] | 35931
DATOS ESPECÍFICOS
ÍTEM | DESCRIPCIÓN | [8 empty] | UNIDAD |  | CANTIDAD
7.2.5 | SUMINISTRO E INSTALACIÓN DE TUBERÍA DE VENTILACIÓN DE 3" | [8 empty] | ML |  | 1
DESCRIPCIÓN |  |  |  |  | MARCA |  | TIPO |  | TARIFA/HORA | RENDIMIENTO |  | Vr. UNITARIO
HERRAMIENTA MENOR | [6 empty] | % |  | 4161.43 | 5% |  | 208.0715
0
0
0
0
SUBTOTAL | [11 empty] | 208.0715
II. MATERIALES
DESCRIPCIÓN | [7 empty] | UNIDAD | CANTIDAD | PRECIO UNIT. |  | Vr. UNITARIO
TUBO PVC SANITARIO 3" | TUBO PVC SANITARIO 3" | TUBO PVC SANITARIO 3" | TUBO PVC SANITARIO 3" | TUBO PVC SANITARIO 3" | TUBO PVC SANITARIO 3" | TUBO PVC SANITARIO 3" | TUBO PVC SANITARIO 3" | ML | 1 | 25865 |  | 25865
KIT DE ACCESORIOS PARA VENTILACIÓN PVC SANITARIA 3" | KIT DE ACCESORIOS PARA VENTILACIÓN PVC SANITARIA 3" | KIT DE ACCESORIOS PARA VENTILACIÓN PVC SANITARIA 3" | KIT DE ACCESORIOS PARA VENTILACIÓN PVC SANITARIA 3" | KIT DE ACCESORIOS PARA VENTILACIÓN PVC SANITARIA 3" | KIT DE ACCESORIOS PARA VENTILACIÓN PVC SANITARIA 3" | KIT DE ACCESORIOS PARA VENTILACIÓN PVC SANITARIA 3" | KIT DE ACCESORIOS PARA VENTILACIÓN PVC SANITARIA 3" | UN | 1 | 2100.12 |  | 2100.12
0
0
0
0
0
0
0
0
0
SUBTOTAL | [11 empty] | 27965.12
III. TRANSPORTES
MATERIAL | [6 empty] | VOL. o PESO | DISTANCIA | M3 o Ton/Km | TARIFA |  | Vr. UNITARIO
0
0
SUBTOTAL | [11 empty] | 0
IV. MANO DE OBRA
TRABAJADOR | [6 empty] | JORNAL | PRESTACIONES | JORNAL TOTAL | RENDIMIENTO |  | Vr. UNITARIO
1 OFICIAL + AYUDANTE HyS | [6 empty] | 208071.6954 | 200% | 416143 | 100 |  | 4161.43
0
0
0
SUBTOTAL | [11 empty] | 4161.43
TOTAL COSTO DIRECTO | [11 empty] | 32335
V. COSTOS INDIRECTOS
DESCRIPCIÓN | [10 empty] | PORCENTAJE | VALOR TOTAL
ADMINISTRACION | [10 empty] | 26% | 8407.1
IMPREVISTOS | [10 empty] | 1% | 323.35
UTILIDAD | [10 empty] | 3% | 970.05
TOTAL COSTO DIRECTO + A.I.U. | [11 empty] | 42036
DATOS ESPECÍFICOS
ÍTEM | DESCRIPCIÓN | [8 empty] | UNIDAD |  | CANTIDAD
7.3.1 | SUMINISTRO E INSTALACIÓN DE TUBERÍA DE AGUAS LLUVIAS DE 2" | [8 empty] | ML |  | 27.02
DESCRIPCIÓN |  |  |  |  | MARCA |  | TIPO |  | TARIFA/HORA | RENDIMIENTO |  | Vr. UNITARIO
HERRAMIENTA MENOR | [6 empty] | % |  | 13894.591 | 5% |  | 694.7295
0
0
0
0
SUBTOTAL | [11 empty] | 694.7295
II. MATERIALES
DESCRIPCIÓN | [7 empty] | UNIDAD | CANTIDAD | PRECIO UNIT. |  | Vr. UNITARIO
TUBO PVC PARA AGUAS LLUVIAS 2" | [7 empty] | ML | 1.01 | 11133 |  | 11244.33
KIT DE ACCESORIOS PARA TUBERÍA DE AGUAS LLUVIAS 2" | [7 empty] | UN | 1 | 4526.05 |  | 4526.05
0
0
0
0
0
0
0
0
0
SUBTOTAL | [11 empty] | 15770.38
III. TRANSPORTES
MATERIAL | [6 empty] | VOL. o PESO | DISTANCIA | M3 o Ton/Km | TARIFA |  | Vr. UNITARIO
0
0
SUBTOTAL | [11 empty] | 0
IV. MANO DE OBRA
TRABAJADOR | [6 empty] | JORNAL | PRESTACIONES | JORNAL TOTAL | RENDIMIENTO |  | Vr. UNITARIO
1 OFICIAL + AYUDANTE HyS | [6 empty] | 208071.6954 | 200% | 416143 | 29.95 |  | 13894.591
0
0
0
SUBTOTAL | [11 empty] | 13894.591
TOTAL COSTO DIRECTO | [11 empty] | 30360
V. COSTOS INDIRECTOS
DESCRIPCIÓN | [10 empty] | PORCENTAJE | VALOR TOTAL
ADMINISTRACION | [10 empty] | 26% | 7893.6
IMPREVISTOS | [10 empty] | 1% | 303.6
UTILIDAD | [10 empty] | 3% | 910.8
TOTAL COSTO DIRECTO + A.I.U. | [11 empty] | 39466
DATOS ESPECÍFICOS
ÍTEM | DESCRIPCIÓN | [8 empty] | UNIDAD |  | CANTIDAD
7.3.11 | SIFÓN TIPO PIÑA | [8 empty] | UN |  | 55
DESCRIPCIÓN |  |  |  |  | MARCA |  | TIPO |  | TARIFA/HORA | RENDIMIENTO |  | Vr. UNITARIO
HERRAMIENTA MENOR | [6 empty] | % |  | 39533.585 | 5% |  | 1976.6793
0
0
0
0
SUBTOTAL | [11 empty] | 1976.6793
II. MATERIALES
DESCRIPCIÓN | [7 empty] | UNIDAD | CANTIDAD | PRECIO UNIT. |  | Vr. UNITARIO
SIFÓN PVC SANITARIO 3" | SIFÓN PVC SANITARIO 3" | SIFÓN PVC SANITARIO 3" | SIFÓN PVC SANITARIO 3" | SIFÓN PVC SANITARIO 3" | SIFÓN PVC SANITARIO 3" | SIFÓN PVC SANITARIO 3" | SIFÓN PVC SANITARIO 3" | UN | 1 | 15256 |  | 15256
CANASTILLA O REJILLA TIPO PIÑA | CANASTILLA O REJILLA TIPO PIÑA | CANASTILLA O REJILLA TIPO PIÑA | CANASTILLA O REJILLA TIPO PIÑA | CANASTILLA O REJILLA TIPO PIÑA | CANASTILLA O REJILLA TIPO PIÑA | CANASTILLA O REJILLA TIPO PIÑA | CANASTILLA O REJILLA TIPO PIÑA | UN | 1 | 45000 |  | 45000
KIT DE ACCESORIOS PARA SIFÓN TIPO PIÑA | KIT DE ACCESORIOS PARA SIFÓN TIPO PIÑA | KIT DE ACCESORIOS PARA SIFÓN TIPO PIÑA | KIT DE ACCESORIOS PARA SIFÓN TIPO PIÑA | KIT DE ACCESORIOS PARA SIFÓN TIPO PIÑA | KIT DE ACCESORIOS PARA SIFÓN TIPO PIÑA | KIT DE ACCESORIOS PARA SIFÓN TIPO PIÑA | KIT DE ACCESORIOS PARA SIFÓN TIPO PIÑA | UN | 1 | 10266.05 |  | 10266.05
0
0
0
0
0
0
0
0
SUBTOTAL | [11 empty] | 70522.05
III. TRANSPORTES
MATERIAL | [6 empty] | VOL. o PESO | DISTANCIA | M3 o Ton/Km | TARIFA |  | Vr. UNITARIO
0
0
SUBTOTAL | [11 empty] | 0
IV. MANO DE OBRA
TRABAJADOR | [6 empty] | JORNAL | PRESTACIONES | JORNAL TOTAL | RENDIMIENTO |  | Vr. UNITARIO
1 OFICIAL + AYUDANTE HyS | [6 empty] | 208071.6954 | 200% | 416143 | 10.5263 |  | 39533.585
0
0
0
SUBTOTAL | [11 empty] | 39533.585
TOTAL COSTO DIRECTO | [11 empty] | 112032
V. COSTOS INDIRECTOS
DESCRIPCIÓN | [10 empty] | PORCENTAJE | VALOR TOTAL
ADMINISTRACION | [10 empty] | 26% | 29128.32
IMPREVISTOS | [10 empty] | 1% | 1120.32
UTILIDAD | [10 empty] | 3% | 3360.96
TOTAL COSTO DIRECTO + A.I.U. | [11 empty] | 145642
DATOS ESPECÍFICOS
ÍTEM | DESCRIPCIÓN | [8 empty] | UNIDAD |  | CANTIDAD
7.4.4 | SUMINISTRO E INSTALACIÓN DE REGULADOR DE PRESIÓN DE SEGUNDA ETAPA DE 1/2". INCLUYE NICHO PARA GAS. PRESIÓN DE SALIDA 23 MBAR | [8 empty] | UN |  | 4
DESCRIPCIÓN |  |  |  |  | MARCA |  | TIPO |  | TARIFA/HORA | RENDIMIENTO |  | Vr. UNITARIO
HERRAMIENTA MENOR | [6 empty] | % |  | 20807.15 | 5% |  | 1040.3575
0
0
0
0
SUBTOTAL | [11 empty] | 1040.3575
II. MATERIALES
DESCRIPCIÓN | [7 empty] | UNIDAD | CANTIDAD | PRECIO UNIT. |  | Vr. UNITARIO
REGULADOR DE PRESIÓN DE SEGUNDA ETAPA 1/2" SALIDA 23 MBAR | REGULADOR DE PRESIÓN DE SEGUNDA ETAPA 1/2" SALIDA 23 MBAR | REGULADOR DE PRESIÓN DE SEGUNDA ETAPA 1/2" SALIDA 23 MBAR | REGULADOR DE PRESIÓN DE SEGUNDA ETAPA 1/2" SALIDA 23 MBAR | REGULADOR DE PRESIÓN DE SEGUNDA ETAPA 1/2" SALIDA 23 MBAR | REGULADOR DE PRESIÓN DE SEGUNDA ETAPA 1/2" SALIDA 23 MBAR | REGULADOR DE PRESIÓN DE SEGUNDA ETAPA 1/2" SALIDA 23 MBAR | REGULADOR DE PRESIÓN DE SEGUNDA ETAPA 1/2" SALIDA 23 MBAR | UN | 1 | 206428.65 |  | 206428.65
NICHO METÁLICO PARA REGULADOR DE GAS | NICHO METÁLICO PARA REGULADOR DE GAS | NICHO METÁLICO PARA REGULADOR DE GAS | NICHO METÁLICO PARA REGULADOR DE GAS | NICHO METÁLICO PARA REGULADOR DE GAS | NICHO METÁLICO PARA REGULADOR DE GAS | NICHO METÁLICO PARA REGULADOR DE GAS | NICHO METÁLICO PARA REGULADOR DE GAS | UN | 1 | 50000 |  | 50000
KIT DE CONEXIONES Y ACCESORIOS PARA REGULADOR DE GAS | KIT DE CONEXIONES Y ACCESORIOS PARA REGULADOR DE GAS | KIT DE CONEXIONES Y ACCESORIOS PARA REGULADOR DE GAS | KIT DE CONEXIONES Y ACCESORIOS PARA REGULADOR DE GAS | KIT DE CONEXIONES Y ACCESORIOS PARA REGULADOR DE GAS | KIT DE CONEXIONES Y ACCESORIOS PARA REGULADOR DE GAS | KIT DE CONEXIONES Y ACCESORIOS PARA REGULADOR DE GAS | KIT DE CONEXIONES Y ACCESORIOS PARA REGULADOR DE GAS | UN | 1 | 25000 |  | 25000
0
0
0
0
0
0
0
0
SUBTOTAL | [11 empty] | 281428.65
III. TRANSPORTES
MATERIAL | [6 empty] | VOL. o PESO | DISTANCIA | M3 o Ton/Km | TARIFA |  | Vr. UNITARIO
0
0
SUBTOTAL | [11 empty] | 0
IV. MANO DE OBRA
TRABAJADOR | [6 empty] | JORNAL | PRESTACIONES | JORNAL TOTAL | RENDIMIENTO |  | Vr. UNITARIO
1 OFICIAL + AYUDANTE HyS | [6 empty] | 208071.6954 | 200% | 416143 | 20 |  | 20807.15
0
0
0
SUBTOTAL | [11 empty] | 20807.15
TOTAL COSTO DIRECTO | [11 empty] | 303276
V. COSTOS INDIRECTOS
DESCRIPCIÓN | [10 empty] | PORCENTAJE | VALOR TOTAL
ADMINISTRACION | [10 empty] | 26% | 78851.76
IMPREVISTOS | [10 empty] | 1% | 3032.76
UTILIDAD | [10 empty] | 3% | 9098.28
TOTAL COSTO DIRECTO + A.I.U. | [11 empty] | 394259
DATOS ESPECÍFICOS
ÍTEM | DESCRIPCIÓN | [8 empty] | UNIDAD |  | CANTIDAD
7.4.6 | CAJA PARA MEDIDOR DE GAS | [8 empty] | UN |  | 1
DESCRIPCIÓN |  |  |  |  | MARCA |  | TIPO |  | TARIFA/HORA | RENDIMIENTO |  | Vr. UNITARIO
HERRAMIENTA MENOR | [6 empty] | % |  | 207673.4428 | 5% |  | 10383.6721
0
0
0
0
SUBTOTAL | [11 empty] | 10383.6721
II. MATERIALES
DESCRIPCIÓN | [7 empty] | UNIDAD | CANTIDAD | PRECIO UNIT. |  | Vr. UNITARIO
CAJA PARA MEDIDOR DE GAS | [7 empty] | UN | 1 | 350000 |  | 350000
TUBERÍA POLIETILENO 1/2" | [7 empty] | ML | 0.2 | 3345 |  | 669
VÁLVULA DE BOLA GAS 1/2" | [7 empty] | UN | 1 | 17653 |  | 17653
0
0
0
0
0
0
0
0
SUBTOTAL | [11 empty] | 368322
III. TRANSPORTES
MATERIAL | [6 empty] | VOL. o PESO | DISTANCIA | M3 o Ton/Km | TARIFA |  | Vr. UNITARIO
0
0
SUBTOTAL | [11 empty] | 0
IV. MANO DE OBRA
TRABAJADOR | [6 empty] | JORNAL | PRESTACIONES | JORNAL TOTAL | RENDIMIENTO |  | Vr. UNITARIO
1 OFICIAL + AYUDANTE HyS | [6 empty] | 208071.6954 | 200% | 416143 | 2.0038 |  | 207673.4428
0
0
0
SUBTOTAL | [11 empty] | 207673.4428
TOTAL COSTO DIRECTO | [11 empty] | 586379
V. COSTOS INDIRECTOS
DESCRIPCIÓN | [10 empty] | PORCENTAJE | VALOR TOTAL
ADMINISTRACION | [10 empty] | 26% | 152458.54
IMPREVISTOS | [10 empty] | 1% | 5863.79
UTILIDAD | [10 empty] | 3% | 17591.37
TOTAL COSTO DIRECTO + A.I.U. | [11 empty] | 762293
DATOS ESPECÍFICOS
ÍTEM | DESCRIPCIÓN | [8 empty] | UNIDAD |  | CANTIDAD
7.4.7 | CALENTADOR A GAS DE 20 LITROS CON ACCESORIOS | [8 empty] | UN |  | 4
DESCRIPCIÓN |  |  |  |  | MARCA |  | TIPO |  | TARIFA/HORA | RENDIMIENTO |  | Vr. UNITARIO
HERRAMIENTA MENOR | [6 empty] | % |  | 152462.7239 | 5% |  | 7623.1362
0
0
0
0
SUBTOTAL | [11 empty] | 7623.1362
II. MATERIALES
DESCRIPCIÓN | [7 empty] | UNIDAD | CANTIDAD | PRECIO UNIT. |  | Vr. UNITARIO
CALENTADOR A GAS DE 20 L, INCLUYE ACCESORIOS | [7 empty] | UN | 1 | 3200000 |  | 3200000
0
0
0
0
0
0
0
0
0
0
SUBTOTAL | [11 empty] | 3200000
III. TRANSPORTES
MATERIAL | [6 empty] | VOL. o PESO | DISTANCIA | M3 o Ton/Km | TARIFA |  | Vr. UNITARIO
0
0
SUBTOTAL | [11 empty] | 0
IV. MANO DE OBRA
TRABAJADOR | [6 empty] | JORNAL | PRESTACIONES | JORNAL TOTAL | RENDIMIENTO |  | Vr. UNITARIO
1 OFICIAL + AYUDANTE HyS | [6 empty] | 208071.6954 | 200% | 416143 | 2.7295 |  | 152462.7239
0
0
0
SUBTOTAL | [11 empty] | 152462.7239
TOTAL COSTO DIRECTO | [11 empty] | 3360086
V. COSTOS INDIRECTOS
DESCRIPCIÓN | [10 empty] | PORCENTAJE | VALOR TOTAL
ADMINISTRACION | [10 empty] | 26% | 873622.36
IMPREVISTOS | [10 empty] | 1% | 33600.86
UTILIDAD | [10 empty] | 3% | 100802.58
TOTAL COSTO DIRECTO + A.I.U. | [11 empty] | 4368112
Note on M474: Pablo Escobar: ICCU 11.19. 2026
Note on M536: Pablo Escobar: ICCU 11.20. 2026

## APU CAP 8 (hidden)
Formulario 1 - Propuesta económica - Licitación de obra pública de infraestructura social
Código | CCE-EICP-FM-116 | Versión | 1
[La Entidad podrá utilizar este Formato para la presentación de los análisis de Precios Unitarios del Contratista en la oportunidad prevista en el numeral 8.1. del Documento Base]
#VALUE!
CONSTRUCCIÓN DEL CENTRO DE DESARROLLO INFANTIL BRISAS DEL MUNICIPIO DE MOSQUERA, CUNDINAMARCA
VERSIÓN
[7 empty] | PÁGINA | 1 | DE | 1
ALCALDÍA DE MUNICIPAL DE MOSQUERA
[7 empty] | FECHA | DD | MM | AA
ESTUDIOS, DISEÑOS A DETALLE, PERMISOS Y LICENCIAMIENTO DE LOS DIFERENTES EQUIPAMIENTOS PÚBLICOS PARA EL MUNICIPIO DE MOSQUERA CUNDINAMARCA
DATOS ESPECÍFICOS
ÍTEM | DESCRIPCIÓN | [6 empty] | UNIDAD |  | CANTIDAD
8.02 | REMATE PERIMETRAL EN LÁMINA DE ACERO GALVANIZADO CALIBRE 26 PARA CUBIERTA TIPO SÁNDWICH DE 30 MM. | [6 empty] | ML |  | 95.84
DESCRIPCIÓN |  |  |  | MARCA | TIPO |  | TARIFA/HORA | RENDIMIENTO |  | Vr. UNITARIO
HERRAMIENTA MENOR |  |  |  |  | % |  | 15221.2 | 5% |  | 761.06
SECCION DE 1,4 POR 1,4 H=2,0 - ANDAMIO CERTIFICADO BASE PLANA ACCESOINTERNO |  |  |  |  | D |  | 30496 | 3 |  | 10165.3333
0
0
0
SUBTOTAL | [9 empty] | 10926.3933
II. MATERIALES
DESCRIPCIÓN | [5 empty] | UNIDAD | CANTIDAD | PRECIO UNIT. |  | Vr. UNITARIO
CUBIERTA 525-C SANDWICH, CAL 26 | [5 empty] | ML | 0.1 | 35957 |  | 3595.7
TORNILLO AUTOPERFORANTE | [5 empty] | UN | 4 | 186 |  | 744
GANCHO TIPO CLIP | [5 empty] | UN | 3 | 2687 |  | 8061
0
0
0
0
0
0
0
0
0
SUBTOTAL | [9 empty] | 12400.7
III. TRANSPORTES
MATERIAL |  |  |  |  | VOL. o PESO | DISTANCIA | M3 o Ton/Km | TARIFA |  | Vr. UNITARIO
CAMIONETA |  |  |  |  | 0.0001 | 25.1 | 0.00251 | 514637 |  | 1291.7389
0
SUBTOTAL | [9 empty] | 1291.7389
IV. MANO DE OBRA
TRABAJADOR |  |  |  |  | JORNAL | PRESTACIONES | JORNAL TOTAL | RENDIMIENTO |  | Vr. UNITARIO
AA- 1 OFICIAL + 1 AYUDANTE ALBAÑILERÍA |  |  |  |  | 190265 | 200% | 380530 | 25 |  | 15221.2
0
0
0
SUBTOTAL | [9 empty] | 15221.2
TOTAL COSTO DIRECTO | [9 empty] | 39840
V. COSTOS INDIRECTOS
DESCRIPCIÓN | [8 empty] | PORCENTAJE | VALOR TOTAL
ADMINISTRACION | [8 empty] | 26% | 10358.4
IMPREVISTOS | [8 empty] | 1% | 398.4
UTILIDAD | [8 empty] | 3% | 1195.2
TOTAL COSTO DIRECTO + A.I.U. | [9 empty] | 51792
DATOS ESPECÍFICOS
ÍTEM | DESCRIPCIÓN | [6 empty] | UNIDAD |  | CANTIDAD
8.03 | FLANCHE EN LÁMINA GALVANIZADA CAL. 22; DS=120 ACABADO EN POLIURETANO | [6 empty] | ML |  | 128.7
DESCRIPCIÓN |  |  |  | MARCA | TIPO |  | TARIFA/HORA | RENDIMIENTO |  | Vr. UNITARIO
HERRAMIENTA MENOR |  |  |  |  | % |  | 21140.5556 | 5% |  | 1057.0278
SECCION DE 1,4 POR 1,4 H=2,0 - ANDAMIO CERTIFICADO BASE PLANA ACCESOINTERNO |  |  |  |  | D |  | 30496 | 3 |  | 10165.3333
0
0
0
SUBTOTAL | [9 empty] | 11222.3611
II. MATERIALES
DESCRIPCIÓN | [5 empty] | UNIDAD | CANTIDAD | PRECIO UNIT. |  | Vr. UNITARIO
LAMINA GALVANIZADA CAL.22 1.20 x 2.40 | [5 empty] | UN | 0.5 | 91983 |  | 45991.5
SOLDADURA ELÉCTRICA LM. GALVANIZADA | [5 empty] | ML | 1 | 23024 |  | 23024
Kit Esmalte Poliuretano Duramax Blanco + Catalizador Algreco 1 Galón | [5 empty] | GLN | 0.075 | 306900 |  | 23017.5
0
0
0
0
0
0
0
0
0
SUBTOTAL | [9 empty] | 92033
III. TRANSPORTES
MATERIAL |  |  |  |  | VOL. o PESO | DISTANCIA | M3 o Ton/Km | TARIFA |  | Vr. UNITARIO
CAMIONETA |  |  |  |  | 0.0001 | 25.1 | 0.00251 | 514637 |  | 1291.7389
0
SUBTOTAL | [9 empty] | 1291.7389
IV. MANO DE OBRA
TRABAJADOR |  |  |  |  | JORNAL | PRESTACIONES | JORNAL TOTAL | RENDIMIENTO |  | Vr. UNITARIO
AA- 1 OFICIAL + 1 AYUDANTE ALBAÑILERÍA |  |  |  |  | 190265 | 200% | 380530 | 18 |  | 21140.5556
0
0
0
SUBTOTAL | [9 empty] | 21140.5556
TOTAL COSTO DIRECTO | [9 empty] | 125688
V. COSTOS INDIRECTOS
DESCRIPCIÓN | [8 empty] | PORCENTAJE | VALOR TOTAL
ADMINISTRACION | [8 empty] | 26% | 32678.88
IMPREVISTOS | [8 empty] | 1% | 1256.88
UTILIDAD | [8 empty] | 3% | 3770.64
TOTAL COSTO DIRECTO + A.I.U. | [9 empty] | 163395
DATOS ESPECÍFICOS
ÍTEM | DESCRIPCIÓN | [6 empty] | UNIDAD |  | CANTIDAD
8.04 | AFINADO CUBIERTAS PLANAS EN MORTERO IMPERMEABILIZADO 1:3 E=0.03 M | [6 empty] | M2 |  | 222.66
DESCRIPCIÓN |  |  |  | MARCA | TIPO |  | TARIFA/HORA | RENDIMIENTO |  | Vr. UNITARIO
HERRAMIENTA MENOR |  |  |  |  | % |  | 27180.7143 | 5% |  | 1359.0357
SECCION DE 1,4 POR 1,4 H=2,0 - ANDAMIO CERTIFICADO BASE PLANA ACCESOINTERNO |  |  |  |  | D |  | 30496 | 3 |  | 10165.3333
0
0
0
SUBTOTAL | [9 empty] | 11524.369
II. MATERIALES
DESCRIPCIÓN | [5 empty] | UNIDAD | CANTIDAD | PRECIO UNIT. |  | Vr. UNITARIO
MORTERO IMPERMEABILIZADO 1:3 ARENA LAVADA DE PEÑA | [5 empty] | M3 | 0.01 | 870336 |  | 8703.36
0
0
0
0
0
0
0
0
0
0
0
SUBTOTAL | [9 empty] | 8703.36
III. TRANSPORTES
MATERIAL |  |  |  |  | VOL. o PESO | DISTANCIA | M3 o Ton/Km | TARIFA |  | Vr. UNITARIO
[7 empty] | 0 |  |  | 0
0
SUBTOTAL | [9 empty] | 0
IV. MANO DE OBRA
TRABAJADOR |  |  |  |  | JORNAL | PRESTACIONES | JORNAL TOTAL | RENDIMIENTO |  | Vr. UNITARIO
AA- 1 OFICIAL + 1 AYUDANTE ALBAÑILERÍA |  |  |  |  | 190265 | 200% | 380530 | 14 |  | 27180.7143
0
0
0
SUBTOTAL | [9 empty] | 27180.7143
TOTAL COSTO DIRECTO | [9 empty] | 47408
V. COSTOS INDIRECTOS
DESCRIPCIÓN | [8 empty] | PORCENTAJE | VALOR TOTAL
ADMINISTRACION | [8 empty] | 26% | 12326.08
IMPREVISTOS | [8 empty] | 1% | 474.08
UTILIDAD | [8 empty] | 3% | 1422.24
TOTAL COSTO DIRECTO + A.I.U. | [9 empty] | 61631
DATOS ESPECÍFICOS
ÍTEM | DESCRIPCIÓN | [6 empty] | UNIDAD |  | CANTIDAD
8.05 | MEDIA CAÑA EN MORTERO 1:3 IMPERMEABILIZADO | [6 empty] | ML |  | 328.47
DESCRIPCIÓN |  |  |  | MARCA | TIPO |  | TARIFA/HORA | RENDIMIENTO |  | Vr. UNITARIO
HERRAMIENTA MENOR |  |  |  |  | % |  | 9224.9697 | 5% |  | 461.2485
SECCION DE 1,4 POR 1,4 H=2,0 - ANDAMIO CERTIFICADO BASE PLANA ACCESOINTERNO |  |  |  |  | D |  | 30496 | 5 |  | 6099.2
0
0
0
SUBTOTAL | [9 empty] | 6560.4485
II. MATERIALES
DESCRIPCIÓN | [5 empty] | UNIDAD | CANTIDAD | PRECIO UNIT. |  | Vr. UNITARIO
MORTERO IMPERMEABILIZADO 1:3 ARENA LAVADA DE PEÑA | [5 empty] | M3 | 0.01 | 870336 |  | 8703.36
0
0
0
0
0
0
0
0
0
0
0
SUBTOTAL | [9 empty] | 8703.36
III. TRANSPORTES
MATERIAL |  |  |  |  | VOL. o PESO | DISTANCIA | M3 o Ton/Km | TARIFA |  | Vr. UNITARIO
[7 empty] | 0 |  |  | 0
0
SUBTOTAL | [9 empty] | 0
IV. MANO DE OBRA
TRABAJADOR |  |  |  |  | JORNAL | PRESTACIONES | JORNAL TOTAL | RENDIMIENTO |  | Vr. UNITARIO
AA- 1 OFICIAL + 1 AYUDANTE ALBAÑILERÍA |  |  |  |  | 190265 | 200% | 380530 | 41.25 |  | 9224.9697
0
0
0
SUBTOTAL | [9 empty] | 9224.9697
TOTAL COSTO DIRECTO | [9 empty] | 24489
V. COSTOS INDIRECTOS
DESCRIPCIÓN | [8 empty] | PORCENTAJE | VALOR TOTAL
ADMINISTRACION | [8 empty] | 26% | 6367.14
IMPREVISTOS | [8 empty] | 1% | 244.89
UTILIDAD | [8 empty] | 3% | 734.67
TOTAL COSTO DIRECTO + A.I.U. | [9 empty] | 31837
DATOS ESPECÍFICOS
ÍTEM | DESCRIPCIÓN | [6 empty] | UNIDAD |  | CANTIDAD
8.06 | BORDILLO EN CONCRETO DE 3500 PSI 0,20X0,2 PARA CUBIERTA PÉRGOLA. INCLUYE ACERO DE REFUERZO | [6 empty] | ML |  | 328.07
DESCRIPCIÓN |  |  |  | MARCA | TIPO |  | TARIFA/HORA | RENDIMIENTO |  | Vr. UNITARIO
HERRAMIENTA MENOR |  |  |  |  | % |  | 30442.4 | 5% |  | 1522.12
VIBRADOR PARA CONCRETO |  |  |  |  | D |  | 86639 | 100 |  | 866.39
0
0
0
SUBTOTAL | [9 empty] | 2388.51
II. MATERIALES
DESCRIPCIÓN | [5 empty] | UNIDAD | CANTIDAD | PRECIO UNIT. |  | Vr. UNITARIO
CONCRETO 3500 PSI | [5 empty] | M3 | 0.042 | 568493 |  | 23876.706
FORMALETA | [5 empty] | M2 | 0.4 | 16824 |  | 6729.6
ANTISOL | [5 empty] | KG | 0.009 | 18582 |  | 167.238
ACERO DE REFUERZO FIGURADO 60000 PSI | [5 empty] | KG | 3.3873 | 8453 |  | 28632.9483
ALAMBRE NEGRO NO. 18 | [5 empty] | KG | 0.05 | 12752 |  | 637.6
0
0
0
0
0
0
0
SUBTOTAL | [9 empty] | 60044.0923
III. TRANSPORTES
MATERIAL |  |  |  |  | VOL. o PESO | DISTANCIA | M3 o Ton/Km | TARIFA |  | Vr. UNITARIO
[7 empty] | 0 |  |  | 0
0
SUBTOTAL | [9 empty] | 0
IV. MANO DE OBRA
TRABAJADOR |  |  |  |  | JORNAL | PRESTACIONES | JORNAL TOTAL | RENDIMIENTO |  | Vr. UNITARIO
AA- 1 OFICIAL + 1 AYUDANTE ALBAÑILERÍA |  |  |  |  | 190265 | 200% | 380530 | 12.5 |  | 30442.4
0
0
0
SUBTOTAL | [9 empty] | 30442.4
TOTAL COSTO DIRECTO | [9 empty] | 92875
V. COSTOS INDIRECTOS
DESCRIPCIÓN | [8 empty] | PORCENTAJE | VALOR TOTAL
ADMINISTRACION | [8 empty] | 26% | 24147.5
IMPREVISTOS | [8 empty] | 1% | 928.75
UTILIDAD | [8 empty] | 3% | 2786.25
TOTAL COSTO DIRECTO + A.I.U. | [9 empty] | 120738
DATOS ESPECÍFICOS
ÍTEM | DESCRIPCIÓN | [6 empty] | UNIDAD |  | CANTIDAD
8.07 | SUMINISTRO E INSTALACIÓN DE GÁRGOLA PREFABRICADA EN CONCRETO, DE DIMENSIONES 8 × 12 × 21 CM Y 4,5 CM DE PROFUNIDAD | [6 empty] | UN |  | 12
DESCRIPCIÓN |  |  |  | MARCA | TIPO |  | TARIFA/HORA | RENDIMIENTO |  | Vr. UNITARIO
HERRAMIENTA MENOR |  |  |  |  | % |  | 52486.8966 | 5% |  | 2624.3448
0
0
0
0
SUBTOTAL | [9 empty] | 2624.3448
II. MATERIALES
DESCRIPCIÓN | [5 empty] | UNIDAD | CANTIDAD | PRECIO UNIT. |  | Vr. UNITARIO
GARGOLA DE CONCRETO | [5 empty] | UN | 1 | 33980 |  | 33980
MORTERO IMPERMEABILIZADO 1:3 ARENA LAVADA DE PEÑA | [5 empty] | M3 | 0.003 | 870336 |  | 2611.008
0
0
0
0
0
0
0
0
0
0
SUBTOTAL | [9 empty] | 36591.008
III. TRANSPORTES
MATERIAL |  |  |  |  | VOL. o PESO | DISTANCIA | M3 o Ton/Km | TARIFA |  | Vr. UNITARIO
0
0
SUBTOTAL | [9 empty] | 0
IV. MANO DE OBRA
TRABAJADOR |  |  |  |  | JORNAL | PRESTACIONES | JORNAL TOTAL | RENDIMIENTO |  | Vr. UNITARIO
AA- 1 OFICIAL + 1 AYUDANTE ALBAÑILERÍA |  |  |  |  | 190265 | 200% | 380530 | 7.25 |  | 52486.8966
0
0
0
SUBTOTAL | [9 empty] | 52486.8966
TOTAL COSTO DIRECTO | [9 empty] | 91702
V. COSTOS INDIRECTOS
DESCRIPCIÓN | [8 empty] | PORCENTAJE | VALOR TOTAL
ADMINISTRACION | [8 empty] | 26% | 23842.52
IMPREVISTOS | [8 empty] | 1% | 917.02
UTILIDAD | [8 empty] | 3% | 2751.06
TOTAL COSTO DIRECTO + A.I.U. | [9 empty] | 119213
DATOS ESPECÍFICOS
ÍTEM | DESCRIPCIÓN | [6 empty] | UNIDAD |  | CANTIDAD
8.08 | SUMINISTRO Y APLICACIÓN DE RECUBRIMIENTO IMPERMEABILIZANTE EN POLIUREA, APLICADO EN FRÍO | [6 empty] | M2 |  | 279.32
DESCRIPCIÓN |  |  |  | MARCA | TIPO |  | TARIFA/HORA | RENDIMIENTO |  | Vr. UNITARIO
HERRAMIENTA MENOR |  |  |  |  | % |  | 15013.5877 | 5% |  | 750.6794
PULIDORA MANUAL |  |  |  |  | D |  | 53716 | 66.6667 |  | 805.74
0
0
0
SUBTOTAL | [9 empty] | 1556.4194
II. MATERIALES
DESCRIPCIÓN | [5 empty] | UNIDAD | CANTIDAD | PRECIO UNIT. |  | Vr. UNITARIO
SISTEMA POLIUREA EN FRIO SIKALASTIC 850 M ( APLICACION DE UNA CAPA DE SIKAFLOR 161) | [5 empty] | M2 | 1 | 173640 |  | 173640
RUANAS SIKAFELT FPP 30 REFUERZO | [5 empty] | ML | 0.1 | 4290 |  | 429
0
0
0
0
0
0
0
0
0
0
SUBTOTAL | [9 empty] | 174069
III. TRANSPORTES
MATERIAL |  |  |  |  | VOL. o PESO | DISTANCIA | M3 o Ton/Km | TARIFA |  | Vr. UNITARIO
0
0
SUBTOTAL | [9 empty] | 0
IV. MANO DE OBRA
TRABAJADOR |  |  |  |  | JORNAL | PRESTACIONES | JORNAL TOTAL | RENDIMIENTO |  | Vr. UNITARIO
CUADRILLA INSTALACIÓN |  |  |  |  | 161320.9721 | 200% | 322642 | 21.49 |  | 15013.5877
0
0
0
SUBTOTAL | [9 empty] | 15013.5877
TOTAL COSTO DIRECTO | [9 empty] | 190639
V. COSTOS INDIRECTOS
DESCRIPCIÓN | [8 empty] | PORCENTAJE | VALOR TOTAL
ADMINISTRACION | [8 empty] | 26% | 49566.14
IMPREVISTOS | [8 empty] | 1% | 1906.39
UTILIDAD | [8 empty] | 3% | 5719.17
TOTAL COSTO DIRECTO + A.I.U. | [9 empty] | 247832
DATOS ESPECÍFICOS
ÍTEM | DESCRIPCIÓN | [6 empty] | UNIDAD |  | CANTIDAD
8.09 | SUMINISTRO E INSTALACIÓN DE TEJA TRASLÚCIDA EN POLIÉSTER REFORZADO CON FIBRA DE VIDRIO —PRFV— TIPO TEJALUZ, CLASE 7, GEOMETRÍA TIPO C, ANCHO ÚTIL DE 525 MM, COLOR ICE Y PROTECCIÓN UV. INCLUYE FIJACIONES Y SELLOS. | [6 empty] | M2 |  | 80.89
DESCRIPCIÓN |  |  |  | MARCA | TIPO |  | TARIFA/HORA | RENDIMIENTO |  | Vr. UNITARIO
HERRAMIENTA MENOR |  |  |  |  | % |  | 16132.1 | 5% |  | 806.605
TALADRO |  |  |  |  | D |  | 52677 | 25 |  | 2107.08
SECCION DE 1,4 POR 1,4 H=2,0 - ANDAMIO CERTIFICADO BASE PLANA ACCESOINTERNO |  |  |  |  | D |  | 30496 | 25 |  | 1219.84
0
0
SUBTOTAL | [9 empty] | 4133.525
II. MATERIALES
DESCRIPCIÓN | [5 empty] | UNIDAD | CANTIDAD | PRECIO UNIT. |  | Vr. UNITARIO
TEJA TRASLÚCIDA EN PRFV TIPO TEJALUZ, COLOR ICE, GEOMETRÍA STANDING | [5 empty] | M2 | 1.05 | 139967 |  | 146965.35
TORNILLO CAPELOTE | [5 empty] | UN | 4 | 1200 |  | 4800
CINTA IMPERMEABLE DE BUTILO | [5 empty] | ML | 2.2 | 2500 |  | 5500
0
0
0
0
0
0
0
0
0
SUBTOTAL | [9 empty] | 157265.35
III. TRANSPORTES
MATERIAL |  |  |  |  | VOL. o PESO | DISTANCIA | M3 o Ton/Km | TARIFA |  | Vr. UNITARIO
CAMIONETA |  |  |  |  | 0.0002 | 26.5 | 0.0053 | 514637 |  | 2727.5761
0
SUBTOTAL | [9 empty] | 2727.5761
IV. MANO DE OBRA
TRABAJADOR |  |  |  |  | JORNAL | PRESTACIONES | JORNAL TOTAL | RENDIMIENTO |  | Vr. UNITARIO
CUADRILLA INSTALACIÓN |  |  |  |  | 161320.9721 | 200% | 322642 | 20 |  | 16132.1
0
0
0
SUBTOTAL | [9 empty] | 16132.1
TOTAL COSTO DIRECTO | [9 empty] | 180259
V. COSTOS INDIRECTOS
DESCRIPCIÓN | [8 empty] | PORCENTAJE | VALOR TOTAL
ADMINISTRACION | [8 empty] | 26% | 46867.34
IMPREVISTOS | [8 empty] | 1% | 1802.59
UTILIDAD | [8 empty] | 3% | 5407.77
TOTAL COSTO DIRECTO + A.I.U. | [9 empty] | 234337
184215
DATOS ESPECÍFICOS
ÍTEM | DESCRIPCIÓN | [6 empty] | UNIDAD |  | CANTIDAD
8.12 | SUMINISTRO E INSTALACIÓN DE IMPERMEABILIZACIÓN PARA TANQUES CON MEMBRANA PVC REFORZADA DANOPOL DW HS 1.2 DE 1,2 MM O EQUIVALENTE. INCLUYE PREPARACIÓN Y RESANE DE SUPERFICIES, GEOTEXTIL PROTECTOR, PERFILES, ANCLAJES MECÁNICOS, SELLADORES, TERMOFUSIÓN, REMATES EN PASAMUROS Y PRUEBA DE ESTANQUEIDAD. | [6 empty] | M2 |  | 120.96
DESCRIPCIÓN |  |  |  | MARCA | TIPO |  | TARIFA/HORA | RENDIMIENTO |  | Vr. UNITARIO
0
0
0
0
0
SUBTOTAL | [9 empty] | 0
II. MATERIALES
DESCRIPCIÓN | [5 empty] | UNIDAD | CANTIDAD | PRECIO UNIT. |  | Vr. UNITARIO
SUMINISTRO E INSTALACION DE IMPERMEABILIZACIÓN PARA TANQUES CON MEMBRANA PVC REFORZADA DANOPOL DW HS 1.2 DE 1,2 MM | [5 empty] | M2 | 1 | 141703 |  | 141703.7693
0
0
0
0
0
0
0
0
0
0
0
SUBTOTAL | [9 empty] | 141703.7693
III. TRANSPORTES
MATERIAL |  |  |  |  | VOL. o PESO | DISTANCIA | M3 o Ton/Km | TARIFA |  | Vr. UNITARIO
0
0
SUBTOTAL | [9 empty] | 0
IV. MANO DE OBRA
TRABAJADOR |  |  |  |  | JORNAL | PRESTACIONES | JORNAL TOTAL | RENDIMIENTO |  | Vr. UNITARIO
0
0
0
0
SUBTOTAL | [9 empty] | 0
TOTAL COSTO DIRECTO | [9 empty] | 141704
V. COSTOS INDIRECTOS
DESCRIPCIÓN | [8 empty] | PORCENTAJE | VALOR TOTAL
ADMINISTRACION | [8 empty] | 26% | 36843.04
IMPREVISTOS | [8 empty] | 1% | 1417.04
UTILIDAD | [8 empty] | 3% | 4251.12
TOTAL COSTO DIRECTO + A.I.U. | [9 empty] | 184215

## APU CAP 10 (hidden)
Formulario 1 - Propuesta económica - Licitación de obra pública de infraestructura social
Código | CCE-EICP-FM-116 | Versión | 1
[La Entidad podrá utilizar este Formato para la presentación de los análisis de Precios Unitarios del Contratista en la oportunidad prevista en el numeral 8.1. del Documento Base]
#VALUE!
CONSTRUCCIÓN DEL CENTRO DE DESARROLLO INFANTIL BRISAS DEL MUNICIPIO DE MOSQUERA, CUNDINAMARCA
VERSIÓN
[7 empty] | PÁGINA | 1 | DE | 1
ALCALDÍA DE MUNICIPAL DE MOSQUERA
[7 empty] | FECHA | DD | MM | AA
ESTUDIOS, DISEÑOS A DETALLE, PERMISOS Y LICENCIAMIENTO DE LOS DIFERENTES EQUIPAMIENTOS PÚBLICOS PARA EL MUNICIPIO DE MOSQUERA CUNDINAMARCA
DATOS ESPECÍFICOS
ÍTEM | DESCRIPCIÓN | [6 empty] | UNIDAD |  | CANTIDAD
10.01 | CONSTRUCCIÓN DE MURO EN LADRILLO ESTRUCTURAL DE PERFORACIÓN VERTICAL COLOR CAPUCHINO PREHIDROFUGADO O SIMILAR, TIPO 306, DE DIMENSIONES 29 × 6 × 14,5 CM, INCLUYENDO MORTERO DE PEGA Y RELLENO, REFUERZO EN GRAFIL SEGÚN ESPECIFICACIONES ESTRUCTURALES | [6 empty] | M2 |  | 844.23
DESCRIPCIÓN |  |  |  | MARCA | TIPO |  | TARIFA/HORA | RENDIMIENTO |  | Vr. UNITARIO
HERRAMIENTA MENOR |  |  |  |  | % |  | 19296.6531 | 5% |  | 964.8327
SECCION DE 1,4 POR 1,4 H=2,0 - ANDAMIO CERTIFICADO BASE PLANA ACCESOINTERNO |  |  |  |  | D |  | 30496 | 10 |  | 3049.6
0
0
0
SUBTOTAL | [9 empty] | 4014.4327
II. MATERIALES
DESCRIPCIÓN | [5 empty] | UNIDAD | CANTIDAD | PRECIO UNIT. |  | Vr. UNITARIO
LADRILLO PORTANTE 306 CAPUCHINO PREHIDROFUGADO 24.5X12X6 | [5 empty] | UN | 47.62 | 1987 |  | 94620.94
ACERO FIGURADO 60000 PSI | [5 empty] | KG | 3 | 8453 |  | 25359
MORTERO 1:4 ARENA LAVADA DE PEÑA | [5 empty] | M3 | 0.03 | 542652 |  | 16279.56
0
0
0
0
0
0
0
0
0
SUBTOTAL | [9 empty] | 136259.5
III. TRANSPORTES
MATERIAL |  |  |  |  | VOL. o PESO | DISTANCIA | M3 o Ton/Km | TARIFA |  | Vr. UNITARIO
0
0
SUBTOTAL | [9 empty] | 0
IV. MANO DE OBRA
TRABAJADOR |  |  |  |  | JORNAL | PRESTACIONES | JORNAL TOTAL | RENDIMIENTO |  | Vr. UNITARIO
AA- 1 OFICIAL + 1 AYUDANTE ALBAÑILERÍA |  |  |  |  | 190265 | 200% | 380530 | 19.72 |  | 19296.6531
0
0
0
SUBTOTAL | [9 empty] | 19296.6531
TOTAL COSTO DIRECTO | [9 empty] | 159571
V. COSTOS INDIRECTOS
DESCRIPCIÓN | [8 empty] | PORCENTAJE | VALOR TOTAL
ADMINISTRACION | [8 empty] | 26% | 41470.46
IMPREVISTOS | [8 empty] | 1% | 1595.71
UTILIDAD | [8 empty] | 3% | 4787.13
TOTAL COSTO DIRECTO + A.I.U. | [9 empty] | 207424
DATOS ESPECÍFICOS
ÍTEM | DESCRIPCIÓN | [6 empty] | UNIDAD |  | CANTIDAD
10.02 | CONSTRUCCIÓN DE MURO EN LADRILLO ESTRUCTURAL DE PERFORACIÓN VERTICAL COLOR CAPUCHINO O SIMILAR, TIPO 306, DE DIMENSIONES 29 × 6 × 14,5 CM, INCLUYENDO MORTERO DE PEGA Y RELLENO, REFUERZO EN GRAFIL SEGÚN ESPECIFICACIONES ESTRUCTURALES (LINEAL) | [6 empty] | ML |  | 449.62
DESCRIPCIÓN |  |  |  | MARCA | TIPO |  | TARIFA/HORA | RENDIMIENTO |  | Vr. UNITARIO
HERRAMIENTA MENOR |  |  |  |  | % |  | 31242.2003 | 5% |  | 1562.11
SECCION DE 1,4 POR 1,4 H=2,0 - ANDAMIO CERTIFICADO BASE PLANA ACCESOINTERNO |  |  |  |  | D |  | 30496 | 30 |  | 1016.5333
0
0
0
SUBTOTAL | [9 empty] | 2578.6433
II. MATERIALES
DESCRIPCIÓN | [5 empty] | UNIDAD | CANTIDAD | PRECIO UNIT. |  | Vr. UNITARIO
LADRILLO PORTANTE 306 CAPUCHINO PREHIDROFUGADO 24.5X12X6 | [5 empty] | UN | 40 | 1987 |  | 79480
ACERO FIGURADO 60000 PSI | [5 empty] | KG | 1.08 | 8453 |  | 9129.24
MORTERO 1:4 ARENA LAVADA DE PEÑA | [5 empty] | M3 | 0.015 | 542652 |  | 8139.78
0
0
0
0
0
0
0
0
0
SUBTOTAL | [9 empty] | 96749.02
III. TRANSPORTES
MATERIAL |  |  |  |  | VOL. o PESO | DISTANCIA | M3 o Ton/Km | TARIFA |  | Vr. UNITARIO
0
0
SUBTOTAL | [9 empty] | 0
IV. MANO DE OBRA
TRABAJADOR |  |  |  |  | JORNAL | PRESTACIONES | JORNAL TOTAL | RENDIMIENTO |  | Vr. UNITARIO
AA- 1 OFICIAL + 1 AYUDANTE ALBAÑILERÍA |  |  |  |  | 190265 | 200% | 380530 | 12.18 |  | 31242.2003
0
0
0
SUBTOTAL | [9 empty] | 31242.2003
TOTAL COSTO DIRECTO | [9 empty] | 130570
V. COSTOS INDIRECTOS
DESCRIPCIÓN | [8 empty] | PORCENTAJE | VALOR TOTAL
ADMINISTRACION | [8 empty] | 26% | 33948.2
IMPREVISTOS | [8 empty] | 1% | 1305.7
UTILIDAD | [8 empty] | 3% | 3917.1
TOTAL COSTO DIRECTO + A.I.U. | [9 empty] | 169741
DATOS ESPECÍFICOS
ÍTEM | DESCRIPCIÓN | [6 empty] | UNIDAD |  | CANTIDAD
10.03 | ALFAJÍA O BORDE INFERIOR - LADRILLO PORTANTE COLOR CAPUCHINO, HILADA PARADA INCLUYE CONCRETO 2500 PSI E= 0.15 M Y REFUERZO EN ACERO 60000 PSI | [6 empty] | ML |  | 46.22
DESCRIPCIÓN |  |  |  | MARCA | TIPO |  | TARIFA/HORA | RENDIMIENTO |  | Vr. UNITARIO
HERRAMIENTA MENOR |  |  |  |  | % |  | 33147.2125 | 5% |  | 1657.3606
0
0
0
0
SUBTOTAL | [9 empty] | 1657.3606
II. MATERIALES
DESCRIPCIÓN | [5 empty] | UNIDAD | CANTIDAD | PRECIO UNIT. |  | Vr. UNITARIO
LADRILLO PORTANTE 306 CAPUCHINO PREHIDROFUGADO 24.5X12X6 | [5 empty] | UN | 15 | 1987 |  | 29805
CONCRETO 2500 PSI | [5 empty] | M3 | 0.0236 | 490131 |  | 11567.0916
ACERO DE REFUERZO FIGURADO 60000 PSI | [5 empty] | KG | 1.8 | 8453 |  | 15215.4
ALAMBRE NEGRO NO. 18 | [5 empty] | KG | 0.024195 | 12752 |  | 308.5346
MORTERO 1:4 ARENA LAVADA DE PEÑA | [5 empty] | M3 | 0.005 | 542652 |  | 2713.26
FORMALETA | [5 empty] | M2 | 0.1 | 16824 |  | 1682.4
0
0
0
0
0
0
SUBTOTAL | [9 empty] | 61291.6862
III. TRANSPORTES
MATERIAL |  |  |  |  | VOL. o PESO | DISTANCIA | M3 o Ton/Km | TARIFA |  | Vr. UNITARIO
[6 empty] | 25.1 | 0 |  |  | 0
0
SUBTOTAL | [9 empty] | 0
IV. MANO DE OBRA
TRABAJADOR |  |  |  |  | JORNAL | PRESTACIONES | JORNAL TOTAL | RENDIMIENTO |  | Vr. UNITARIO
AA- 1 OFICIAL + 1 AYUDANTE ALBAÑILERÍA |  |  |  |  | 190265 | 200% | 380530 | 11.48 |  | 33147.2125
0
0
0
SUBTOTAL | [9 empty] | 33147.2125
TOTAL COSTO DIRECTO | [9 empty] | 96096
V. COSTOS INDIRECTOS
DESCRIPCIÓN | [8 empty] | PORCENTAJE | VALOR TOTAL
ADMINISTRACION | [8 empty] | 26% | 24984.96
IMPREVISTOS | [8 empty] | 1% | 960.96
UTILIDAD | [8 empty] | 3% | 2882.88
TOTAL COSTO DIRECTO + A.I.U. | [9 empty] | 124925
DATOS ESPECÍFICOS
ÍTEM | DESCRIPCIÓN | [6 empty] | UNIDAD |  | CANTIDAD
10.04 | DINTEL O BORDE SUPERIOR - LADRILLO PORTANTE COLOR CAPUCHINO, HILADA PARADA INCLUYE CONCRETO 2500 PSI E= 0.15 M Y REFUERZO EN ACERO 60000 PSI | [6 empty] | ML |  | 328.37
DESCRIPCIÓN |  |  |  | MARCA | TIPO |  | TARIFA/HORA | RENDIMIENTO |  | Vr. UNITARIO
HERRAMIENTA MENOR |  |  |  |  | % |  | 22384.1176 | 5% |  | 1119.2059
0
0
SECCION DE 1,4 POR 1,4 H=2,0 - ANDAMIO CERTIFICADO BASE PLANA ACCESOINTERNO |  |  |  |  | D |  | 30496 | 25 |  | 1219.84
0
SUBTOTAL | [9 empty] | 2339.0459
II. MATERIALES
DESCRIPCIÓN | [5 empty] | UNIDAD | CANTIDAD | PRECIO UNIT. |  | Vr. UNITARIO
LADRILLO PORTANTE 306 CAPUCHINO PREHIDROFUGADO 24.5X12X6 | [5 empty] | UN | 15 | 1987 |  | 29805
CONCRETO 2500 PSI | [5 empty] | M3 | 0.0315 | 490131 |  | 15439.1265
ACERO DE REFUERZO FIGURADO 60000 PSI | [5 empty] | KG | 1.5 | 8453 |  | 12679.5
ALAMBRE NEGRO NO. 18 | [5 empty] | KG | 0.044494 | 12752 |  | 567.3843
MORTERO 1:4 ARENA LAVADA DE PEÑA | [5 empty] | M3 | 0.005 | 542652 |  | 2713.26
FORMALETA | [5 empty] | M2 | 0.2 | 16824 |  | 3364.8
0
0
0
0
0
0
SUBTOTAL | [9 empty] | 64569.0708
III. TRANSPORTES
MATERIAL |  |  |  |  | VOL. o PESO | DISTANCIA | M3 o Ton/Km | TARIFA |  | Vr. UNITARIO
[6 empty] | 25.1 | 0 |  |  | 0
0
SUBTOTAL | [9 empty] | 0
IV. MANO DE OBRA
TRABAJADOR |  |  |  |  | JORNAL | PRESTACIONES | JORNAL TOTAL | RENDIMIENTO |  | Vr. UNITARIO
AA- 1 OFICIAL + 1 AYUDANTE ALBAÑILERÍA |  |  |  |  | 190265 | 200% | 380530 | 17 |  | 22384.1176
0
0
0
SUBTOTAL | [9 empty] | 22384.1176
TOTAL COSTO DIRECTO | [9 empty] | 89292
V. COSTOS INDIRECTOS
DESCRIPCIÓN | [8 empty] | PORCENTAJE | VALOR TOTAL
ADMINISTRACION | [8 empty] | 26% | 23215.92
IMPREVISTOS | [8 empty] | 1% | 892.92
UTILIDAD | [8 empty] | 3% | 2678.76
TOTAL COSTO DIRECTO + A.I.U. | [9 empty] | 116080

## APU CAP 11 (hidden)
Formulario 1 - Propuesta económica - Licitación de obra pública de infraestructura social
Código | CCE-EICP-FM-116 | Versión | 1
[La Entidad podrá utilizar este Formato para la presentación de los análisis de Precios Unitarios del Contratista en la oportunidad prevista en el numeral 8.1. del Documento Base]
#VALUE!
CONSTRUCCIÓN DEL CENTRO DE DESARROLLO INFANTIL BRISAS DEL MUNICIPIO DE MOSQUERA, CUNDINAMARCA
VERSIÓN
[7 empty] | PÁGINA | 1 | DE | 1
ALCALDÍA DE MUNICIPAL DE MOSQUERA
[7 empty] | FECHA | DD | MM | AA
ESTUDIOS, DISEÑOS A DETALLE, PERMISOS Y LICENCIAMIENTO DE LOS DIFERENTES EQUIPAMIENTOS PÚBLICOS PARA EL MUNICIPIO DE MOSQUERA CUNDINAMARCA
DATOS ESPECÍFICOS
ÍTEM | DESCRIPCIÓN | [6 empty] | UNIDAD |  | CANTIDAD
11.01 | SUMINISTRO E INSTALACIÓN DE PISO EN GRES TABLÓN COLOR SAHARA O SIMILAR, FORMATO 30 × 30 CM, INCLUYE PREPARACIÓN DE SUPERFICIE, CORTES, ADHESIVO, BOQUILLAS Y LIMPIEZA FINAL. | [6 empty] | M2 |  | 3.54
DESCRIPCIÓN |  |  |  | MARCA | TIPO |  | TARIFA/HORA | RENDIMIENTO |  | Vr. UNITARIO
HERRAMIENTA MENOR |  |  |  |  | % |  | 23486.985 | 5% |  | 1174.3493
0
0
0
0
SUBTOTAL | [9 empty] | 1174.3493
II. MATERIALES
DESCRIPCIÓN | [5 empty] | UNIDAD | CANTIDAD | PRECIO UNIT. |  | Vr. UNITARIO
TABLON TRADICIONAL LONG 30,5X30,5X SAHARA | [5 empty] | M2 | 1.05 | 49900 |  | 52395
PEGACOR MAX BLANCO | [5 empty] | KG | 4.5 | 3620 |  | 16290
AGUA | [5 empty] | LT | 1.5 | 74 |  | 111
BOQUILLA JUNTA ANCHA | [5 empty] | KG | 0.3 | 7580.4 |  | 2274.12
CRUCETAS JUNTAS 3 MM | [5 empty] | UN | 25 | 54 |  | 1350
0
0
0
0
0
0
0
SUBTOTAL | [9 empty] | 72420.12
III. TRANSPORTES
MATERIAL |  |  |  |  | VOL. o PESO | DISTANCIA | M3 o Ton/Km | TARIFA |  | Vr. UNITARIO
[7 empty] | 0 |  |  | 0
0
SUBTOTAL | [9 empty] | 0
IV. MANO DE OBRA
TRABAJADOR |  |  |  |  | JORNAL | PRESTACIONES | JORNAL TOTAL | RENDIMIENTO |  | Vr. UNITARIO
AA- 1 OFICIAL + 1 AYUDANTE ALBAÑILERÍA |  |  |  |  | 190265 | 200% | 380530 | 16.2017 |  | 23486.985
0
0
0
SUBTOTAL | [9 empty] | 23486.985
TOTAL COSTO DIRECTO | [9 empty] | 97081
V. COSTOS INDIRECTOS
DESCRIPCIÓN | [8 empty] | PORCENTAJE | VALOR TOTAL
ADMINISTRACION | [8 empty] | 26% | 25241.06
IMPREVISTOS | [8 empty] | 1% | 970.81
UTILIDAD | [8 empty] | 3% | 2912.43
TOTAL COSTO DIRECTO + A.I.U. | [9 empty] | 126206
DATOS ESPECÍFICOS
ÍTEM | DESCRIPCIÓN | [6 empty] | UNIDAD |  | CANTIDAD
11.03 | BALDOSA INSTITUCIONAL GRANO MARMOL P2; FONDO GRIS. INCLUYE ALISTADO | [6 empty] | M2 |  | 11.52
DESCRIPCIÓN |  |  |  | MARCA | TIPO |  | TARIFA/HORA | RENDIMIENTO |  | Vr. UNITARIO
HERRAMIENTA MENOR |  |  |  |  | % |  | 31710.8333 | 5% |  | 1585.5417
PULIDA Y DESTRONQUE MARMOL FUNDIDO ENSITIO |  |  |  |  | M2 |  | 30289 | 1 |  | 30289
0
0
0
SUBTOTAL | [9 empty] | 31874.5417
II. MATERIALES
DESCRIPCIÓN | [5 empty] | UNIDAD | CANTIDAD | PRECIO UNIT. |  | Vr. UNITARIO
AGUA | [5 empty] | LT | 7.41 | 74 |  | 548.34
ARENA LAVADA DE PEÑA EN MUNICIPIO | [5 empty] | M3 | 0.09 | 93513 |  | 8416.17
CEMENTO BLANCO | [5 empty] | KG | 7 | 3189 |  | 22323
CEMENTO GRIS | [5 empty] | KG | 18.7 | 740 |  | 13838
COLOR MINERAL | [5 empty] | KG | 0.33 | 16724 |  | 5518.92
GRANITO | [5 empty] | BT | 0.35 | 55747 |  | 19511.45
MARMOLINA | [5 empty] | BT | 0.5 | 16269 |  | 8134.5
0
0
0
0
SUBTOTAL | [9 empty] | 78290.38
III. TRANSPORTES
MATERIAL |  |  |  |  | VOL. o PESO | DISTANCIA | M3 o Ton/Km | TARIFA |  | Vr. UNITARIO
[7 empty] | 0 |  |  | 0
0
SUBTOTAL | [9 empty] | 0
IV. MANO DE OBRA
TRABAJADOR |  |  |  |  | JORNAL | PRESTACIONES | JORNAL TOTAL | RENDIMIENTO |  | Vr. UNITARIO
AA- 1 OFICIAL + 1 AYUDANTE ALBAÑILERÍA |  |  |  |  | 190265 | 200% | 380530 | 12 |  | 31710.8333
0
0
0
SUBTOTAL | [9 empty] | 31710.8333
TOTAL COSTO DIRECTO | [9 empty] | 141876
V. COSTOS INDIRECTOS
DESCRIPCIÓN | [8 empty] | PORCENTAJE | VALOR TOTAL
ADMINISTRACION | [8 empty] | 26% | 36887.76
IMPREVISTOS | [8 empty] | 1% | 1418.76
UTILIDAD | [8 empty] | 3% | 4256.28
TOTAL COSTO DIRECTO + A.I.U. | [9 empty] | 184439
DATOS ESPECÍFICOS
ÍTEM | DESCRIPCIÓN | [6 empty] | UNIDAD |  | CANTIDAD
11.04 | MEDIA CAÑA EN GRANITO PULIDO DE 6X8CM | [6 empty] | ML |  | 205.04
DESCRIPCIÓN |  |  |  | MARCA | TIPO |  | TARIFA/HORA | RENDIMIENTO |  | Vr. UNITARIO
HERRAMIENTA MENOR |  |  |  |  | % |  | 13318.55 | 5% |  | 665.9275
PULIDORA MANUAL |  |  |  |  | D |  | 53716 | 66.6667 |  | 805.74
0
0
0
SUBTOTAL | [9 empty] | 1471.6675
II. MATERIALES
DESCRIPCIÓN | [5 empty] | UNIDAD | CANTIDAD | PRECIO UNIT. |  | Vr. UNITARIO
MEDIA CAÑA EN GRANITO | [5 empty] | ML | 1.03 | 74961 |  | 77209.83
MORTERO 1:3 ARENA LAVADA DE PEÑA | [5 empty] | M3 | 0.0025 | 555616 |  | 1389.04
CEMENTO BLANCO | [5 empty] | KG | 0.15 | 3189 |  | 478.35
AGUA | [5 empty] | LT | 0.5 | 74 |  | 37
0
0
0
0
0
0
0
0
SUBTOTAL | [9 empty] | 79114.22
III. TRANSPORTES
MATERIAL |  |  |  |  | VOL. o PESO | DISTANCIA | M3 o Ton/Km | TARIFA |  | Vr. UNITARIO
[7 empty] | 0 |  |  | 0
0
SUBTOTAL | [9 empty] | 0
IV. MANO DE OBRA
TRABAJADOR |  |  |  |  | JORNAL | PRESTACIONES | JORNAL TOTAL | RENDIMIENTO |  | Vr. UNITARIO
AA- 1 OFICIAL + 1 AYUDANTE ALBAÑILERÍA |  |  |  |  | 190265 | 200% | 380530 | 28.5714 |  | 13318.55
0
0
0
SUBTOTAL | [9 empty] | 13318.55
TOTAL COSTO DIRECTO | [9 empty] | 93904
V. COSTOS INDIRECTOS
DESCRIPCIÓN | [8 empty] | PORCENTAJE | VALOR TOTAL
ADMINISTRACION | [8 empty] | 26% | 24415.04
IMPREVISTOS | [8 empty] | 1% | 939.04
UTILIDAD | [8 empty] | 3% | 2817.12
TOTAL COSTO DIRECTO + A.I.U. | [9 empty] | 122076
DATOS ESPECÍFICOS
ÍTEM | DESCRIPCIÓN | [6 empty] | UNIDAD |  | CANTIDAD
11.06 | SUMINISTRO E INSTALACIÓN DE PISO SPC TIPO MADERA, COLOR OYSTER O SIMILAR, FORMATO 122 × 18 CM. INCLUYE NIVELACIÓN, CORTES, INSTALACIÓN Y LIMPIEZA FINAL. | [6 empty] | M2 |  | 44.44
DESCRIPCIÓN |  |  |  | MARCA | TIPO |  | TARIFA/HORA | RENDIMIENTO |  | Vr. UNITARIO
HERRAMIENTA MENOR |  |  |  |  | % |  | 16132.1 | 5% |  | 806.605
[8 empty] | 66.6667 |  | 0
0
0
0
SUBTOTAL | [9 empty] | 806.605
II. MATERIALES
DESCRIPCIÓN | [5 empty] | UNIDAD | CANTIDAD | PRECIO UNIT. |  | Vr. UNITARIO
PISO SPC MADERA COLOR REF. OYSTER O SIMILAR 122X18 CM | [5 empty] | M2 | 1.03 | 142900 |  | 147187
0
0
0
0
0
0
0
0
0
0
0
SUBTOTAL | [9 empty] | 147187
III. TRANSPORTES
MATERIAL |  |  |  |  | VOL. o PESO | DISTANCIA | M3 o Ton/Km | TARIFA |  | Vr. UNITARIO
[7 empty] | 0 |  |  | 0
0
SUBTOTAL | [9 empty] | 0
IV. MANO DE OBRA
TRABAJADOR |  |  |  |  | JORNAL | PRESTACIONES | JORNAL TOTAL | RENDIMIENTO |  | Vr. UNITARIO
CUADRILLA INSTALACIÓN |  |  |  |  | 161320.9721 | 200% | 322642 | 20 |  | 16132.1
0
0
0
SUBTOTAL | [9 empty] | 16132.1
TOTAL COSTO DIRECTO | [9 empty] | 164126
V. COSTOS INDIRECTOS
DESCRIPCIÓN | [8 empty] | PORCENTAJE | VALOR TOTAL
ADMINISTRACION | [8 empty] | 26% | 42672.76
IMPREVISTOS | [8 empty] | 1% | 1641.26
UTILIDAD | [8 empty] | 3% | 4923.78
TOTAL COSTO DIRECTO + A.I.U. | [9 empty] | 213364
DATOS ESPECÍFICOS
ÍTEM | DESCRIPCIÓN | [6 empty] | UNIDAD |  | CANTIDAD
11.07 | SUMINISTRO E INSTALACIÓN DE PISO VINÍLICO HETEROGÉNEO EN ROLLO, REFERENCIA OPTIMISE 70 O SIMILAR, COLOR SEGÚN DISEÑO. ADHESIVO, CORTES, EMPALMES, SELLADO DE JUNTAS Y LIMPIEZA FINAL. | [6 empty] | M2 |  | 275.48
DESCRIPCIÓN |  |  |  | MARCA | TIPO |  | TARIFA/HORA | RENDIMIENTO |  | Vr. UNITARIO
HERRAMIENTA MENOR |  |  |  |  | % |  | 19358.52 | 5% |  | 967.926
PULIDORA MANUAL |  |  |  |  | D |  | 53716 | 50 |  | 1074.32
0
0
0
SUBTOTAL | [9 empty] | 2042.246
II. MATERIALES
DESCRIPCIÓN | [5 empty] | UNIDAD | CANTIDAD | PRECIO UNIT. |  | Vr. UNITARIO
PISO VINILICO ROLLO HETEROGENEO REF. OPTIMISE 70 COLORES AMARILLO, GRIS CLARO, IVORY O SIMILAR | [5 empty] | M2 | 1.05 | 127500 |  | 133875
ADHESIVO PARA PISOS SPC / PVC | [5 empty] | GLN | 0.08 | 125900 |  | 10072
CORDÓN DE SOLDADURA PARA PISO VINÍLICO Ø 4 MM | [5 empty] | ML | 0.55 | 6878 |  | 3782.9
AGUA | [5 empty] | LT | 0.75 | 74 |  | 55.5
0
0
0
0
0
0
0
0
SUBTOTAL | [9 empty] | 147785.4
III. TRANSPORTES
MATERIAL |  |  |  |  | VOL. o PESO | DISTANCIA | M3 o Ton/Km | TARIFA |  | Vr. UNITARIO
[7 empty] | 0 |  |  | 0
0
SUBTOTAL | [9 empty] | 0
IV. MANO DE OBRA
TRABAJADOR |  |  |  |  | JORNAL | PRESTACIONES | JORNAL TOTAL | RENDIMIENTO |  | Vr. UNITARIO
CUADRILLA INSTALACIÓN |  |  |  |  | 161320.9721 | 200% | 322642 | 16.6667 |  | 19358.52
0
0
0
SUBTOTAL | [9 empty] | 19358.52
TOTAL COSTO DIRECTO | [9 empty] | 169186
V. COSTOS INDIRECTOS
DESCRIPCIÓN | [8 empty] | PORCENTAJE | VALOR TOTAL
ADMINISTRACION | [8 empty] | 26% | 43988.36
IMPREVISTOS | [8 empty] | 1% | 1691.86
UTILIDAD | [8 empty] | 3% | 5075.58
TOTAL COSTO DIRECTO + A.I.U. | [9 empty] | 219942
DATOS ESPECÍFICOS
ÍTEM | DESCRIPCIÓN | [6 empty] | UNIDAD |  | CANTIDAD
11.09 | SUMINISTRO E INSTALACION DE GUARDAESCOBA EN MADERA MACIZA 8 × 1,2 CM, BORDE REDONDO | [6 empty] | ML |  | 189.31
DESCRIPCIÓN |  |  |  | MARCA | TIPO |  | TARIFA/HORA | RENDIMIENTO |  | Vr. UNITARIO
HERRAMIENTA MENOR |  |  |  |  | % |  | 11292.47 | 5% |  | 564.6235
0
0
0
0
SUBTOTAL | [9 empty] | 564.6235
II. MATERIALES
DESCRIPCIÓN | [5 empty] | UNIDAD | CANTIDAD | PRECIO UNIT. |  | Vr. UNITARIO
GUARDAESCOBA EN MADERA MACIZA 8 × 1,2 CM, BORDE REDONDO | [5 empty] | ML | 1.05 | 12158 |  | 12765.9
CHAZO PLÁSTICO 1/4" | [5 empty] | UN | 2.5 | 167 |  | 417.5
TORNILLO PARA MADERA 2" NO. 9 | [5 empty] | UN | 2.5 | 93 |  | 232.5
BARNIZ BRILLANTE EXTERIOR | [5 empty] | GLN | 0.015 | 94584 |  | 1418.76
LIJA DE AGUA 150 SUPER | [5 empty] | UN | 0.04 | 1858 |  | 74.32
0
0
0
0
0
0
0
SUBTOTAL | [9 empty] | 14908.98
III. TRANSPORTES
MATERIAL |  |  |  |  | VOL. o PESO | DISTANCIA | M3 o Ton/Km | TARIFA |  | Vr. UNITARIO
[7 empty] | 0 |  |  | 0
0
SUBTOTAL | [9 empty] | 0
IV. MANO DE OBRA
TRABAJADOR |  |  |  |  | JORNAL | PRESTACIONES | JORNAL TOTAL | RENDIMIENTO |  | Vr. UNITARIO
CUADRILLA INSTALACIÓN |  |  |  |  | 161320.9721 | 200% | 322642 | 28.5714 |  | 11292.47
0
0
0
SUBTOTAL | [9 empty] | 11292.47
TOTAL COSTO DIRECTO | [9 empty] | 26766
V. COSTOS INDIRECTOS
DESCRIPCIÓN | [8 empty] | PORCENTAJE | VALOR TOTAL
ADMINISTRACION | [8 empty] | 26% | 6959.16
IMPREVISTOS | [8 empty] | 1% | 267.66
UTILIDAD | [8 empty] | 3% | 802.98
TOTAL COSTO DIRECTO + A.I.U. | [9 empty] | 34796
DATOS ESPECÍFICOS
ÍTEM | DESCRIPCIÓN | [6 empty] | UNIDAD |  | CANTIDAD
11.1 | SUMINISTRO E INSTALACION DE PIRLÁN METÁLICO EN ALUMINIO CRUDO DE 27 MM DE ANCHO | [6 empty] | ML |  | 31.25
DESCRIPCIÓN |  |  |  | MARCA | TIPO |  | TARIFA/HORA | RENDIMIENTO |  | Vr. UNITARIO
HERRAMIENTA MENOR |  |  |  |  | % |  | 9289.08 | 5% |  | 464.454
0
0
0
0
SUBTOTAL | [9 empty] | 464.454
II. MATERIALES
DESCRIPCIÓN | [5 empty] | UNIDAD | CANTIDAD | PRECIO UNIT. |  | Vr. UNITARIO
PIRLÁN METÁLICO EN ALUMINIO CRUDO DE 27 MM DE ANCHO | [5 empty] | ML | 1.03 | 44900 |  | 46247
CHAZO PLÁSTICO 1/8" | [5 empty] | UN | 3 | 149 |  | 447
TORNILLO PARA MADERA 1" NO. 6 | [5 empty] | UN | 3 | 37 |  | 111
0
0
0
0
0
0
0
0
0
SUBTOTAL | [9 empty] | 46805
III. TRANSPORTES
MATERIAL |  |  |  |  | VOL. o PESO | DISTANCIA | M3 o Ton/Km | TARIFA |  | Vr. UNITARIO
[7 empty] | 0 |  |  | 0
0
SUBTOTAL | [9 empty] | 0
IV. MANO DE OBRA
TRABAJADOR |  |  |  |  | JORNAL | PRESTACIONES | JORNAL TOTAL | RENDIMIENTO |  | Vr. UNITARIO
1 OFICIAL + AYUDANTE CARP ALUMINIO |  |  |  |  | 232226.9376 | 200% | 464454 | 50 |  | 9289.08
0
0
0
SUBTOTAL | [9 empty] | 9289.08
TOTAL COSTO DIRECTO | [9 empty] | 56559
V. COSTOS INDIRECTOS
DESCRIPCIÓN | [8 empty] | PORCENTAJE | VALOR TOTAL
ADMINISTRACION | [8 empty] | 26% | 14705.34
IMPREVISTOS | [8 empty] | 1% | 565.59
UTILIDAD | [8 empty] | 3% | 1696.77
TOTAL COSTO DIRECTO + A.I.U. | [9 empty] | 73527
DATOS ESPECÍFICOS
ÍTEM | DESCRIPCIÓN | [6 empty] | UNIDAD |  | CANTIDAD
11.11 | SUMINISTRO E INSTALACIÓN DE REJILLA EN ACERO INOXIDABLE DE PISO DE 15 CM DE ANCHO, INCLUYE BANDEJA INFERIOR DE DESAGUE | [6 empty] | ML |  | 9.45
DESCRIPCIÓN |  |  |  | MARCA | TIPO |  | TARIFA/HORA | RENDIMIENTO |  | Vr. UNITARIO
HERRAMIENTA MENOR |  |  |  |  | % |  | 15221.2 | 5% |  | 761.06
0
0
0
0
SUBTOTAL | [9 empty] | 761.06
II. MATERIALES
DESCRIPCIÓN | [5 empty] | UNIDAD | CANTIDAD | PRECIO UNIT. |  | Vr. UNITARIO
REJILLA METÁLICA EN ACERO INOXIDABLE DE PISO DE 15 CM DE ANCHO, INCLUYE BANDEJA INFERIOR DE DESAGUE L=80 CM | [5 empty] | ML | 1.03 | 324900 |  | 334647
MORTERO IMPERMEABILIZADO 1:3 ARENA LAVADA DE PEÑA | [5 empty] | M3 | 0.012 | 870336 |  | 10444.032
SELLANTE ELASTOMÉRICO CON BASE EN POLIURETANO, AUTONIVELANTE | [5 empty] | ML | 2 | 3689 |  | 7378
SOLDADURA PVC LÍQUIDA 1/4 | [5 empty] | UN | 0.02 | 89010 |  | 1780.2
LIMPIADOR PVC 1/4 | [5 empty] | UN | 0.02 | 64435 |  | 1288.7
AGUA | [5 empty] | LT | 0.8 | 74 |  | 59.2
0
0
0
0
0
0
SUBTOTAL | [9 empty] | 355597.132
III. TRANSPORTES
MATERIAL |  |  |  |  | VOL. o PESO | DISTANCIA | M3 o Ton/Km | TARIFA |  | Vr. UNITARIO
[7 empty] | 0 |  |  | 0
0
SUBTOTAL | [9 empty] | 0
IV. MANO DE OBRA
TRABAJADOR |  |  |  |  | JORNAL | PRESTACIONES | JORNAL TOTAL | RENDIMIENTO |  | Vr. UNITARIO
AA- 1 OFICIAL + 1 AYUDANTE ALBAÑILERÍA |  |  |  |  | 190265 | 200% | 380530 | 25 |  | 15221.2
0
0
0
SUBTOTAL | [9 empty] | 15221.2
TOTAL COSTO DIRECTO | [9 empty] | 371579
V. COSTOS INDIRECTOS
DESCRIPCIÓN | [8 empty] | PORCENTAJE | VALOR TOTAL
ADMINISTRACION | [8 empty] | 26% | 96610.54
IMPREVISTOS | [8 empty] | 1% | 3715.79
UTILIDAD | [8 empty] | 3% | 11147.37
TOTAL COSTO DIRECTO + A.I.U. | [9 empty] | 483053
DATOS ESPECÍFICOS
ÍTEM | DESCRIPCIÓN | [6 empty] | UNIDAD |  | CANTIDAD
11.12 | ACABADO PULIDO SOBRE ALISTADO DE PISO EN MORTERO. INCLUYE AFINADO, ALLANADO MECÁNICO, CURADO Y LIMPIEZA FINAL. | [6 empty] | M2 |  | 23.95
DESCRIPCIÓN |  |  |  | MARCA | TIPO |  | TARIFA/HORA | RENDIMIENTO |  | Vr. UNITARIO
HERRAMIENTA MENOR |  |  |  |  | % |  | 9513.25 | 5% |  | 475.6625
ALLANADORA DE CONCRETO TIPO HELICÓPTERO |  |  |  |  | D |  | 67000 | 40 |  | 1675
0
0
0
SUBTOTAL | [9 empty] | 2150.6625
II. MATERIALES
DESCRIPCIÓN | [5 empty] | UNIDAD | CANTIDAD | PRECIO UNIT. |  | Vr. UNITARIO
ANTISOL | [5 empty] | KG | 0.2 | 18582 |  | 3716.4
AGUA | [5 empty] | LT | 1 | 74 |  | 74
0
0
0
0
0
0
0
0
0
0
SUBTOTAL | [9 empty] | 3790.4
III. TRANSPORTES
MATERIAL |  |  |  |  | VOL. o PESO | DISTANCIA | M3 o Ton/Km | TARIFA |  | Vr. UNITARIO
[7 empty] | 0 |  |  | 0
0
SUBTOTAL | [9 empty] | 0
IV. MANO DE OBRA
TRABAJADOR |  |  |  |  | JORNAL | PRESTACIONES | JORNAL TOTAL | RENDIMIENTO |  | Vr. UNITARIO
AA- 1 OFICIAL + 1 AYUDANTE ALBAÑILERÍA |  |  |  |  | 190265 | 200% | 380530 | 40 |  | 9513.25
0
0
0
SUBTOTAL | [9 empty] | 9513.25
TOTAL COSTO DIRECTO | [9 empty] | 15454
V. COSTOS INDIRECTOS
DESCRIPCIÓN | [8 empty] | PORCENTAJE | VALOR TOTAL
ADMINISTRACION | [8 empty] | 26% | 4018.04
IMPREVISTOS | [8 empty] | 1% | 154.54
UTILIDAD | [8 empty] | 3% | 463.62
TOTAL COSTO DIRECTO + A.I.U. | [9 empty] | 20091
Note on C89: Pablo Escobar: ICCU 14,8 2026

## APU CAP 12 (hidden)
Formulario 1 - Propuesta económica - Licitación de obra pública de infraestructura social
Código | CCE-EICP-FM-116 | Versión | 1
[La Entidad podrá utilizar este Formato para la presentación de los análisis de Precios Unitarios del Contratista en la oportunidad prevista en el numeral 8.1. del Documento Base]
#VALUE!
CONSTRUCCIÓN DEL CENTRO DE DESARROLLO INFANTIL BRISAS DEL MUNICIPIO DE MOSQUERA, CUNDINAMARCA
VERSIÓN
[7 empty] | PÁGINA | 1 | DE | 1
ALCALDÍA DE MUNICIPAL DE MOSQUERA
[7 empty] | FECHA | DD | MM | AA
ESTUDIOS, DISEÑOS A DETALLE, PERMISOS Y LICENCIAMIENTO DE LOS DIFERENTES EQUIPAMIENTOS PÚBLICOS PARA EL MUNICIPIO DE MOSQUERA CUNDINAMARCA
DATOS ESPECÍFICOS
ÍTEM | DESCRIPCIÓN | [6 empty] | UNIDAD |  | CANTIDAD
12.01 | SUMINISTRO E INSTALACIÓN DE ENCHAPE CERÁMICO PARA MURO, REFERENCIA NATAL BLANCO CARA ÚNICA O SIMILAR, FORMATO 30 × 60 CM. INCLUYE PREPARACIÓN DE SUPERFICIE, CORTES, ADHESIVO CERÁMICO BLANCO, BOQUILLA BLANCA Y LIMPIEZA FINAL. | [6 empty] | M2 |  | 186.53
DESCRIPCIÓN |  |  |  | MARCA | TIPO |  | TARIFA/HORA | RENDIMIENTO |  | Vr. UNITARIO
HERRAMIENTA MENOR |  |  |  |  | % |  | 30442.4 | 5% |  | 1522.12
PULIDORA MANUAL |  |  |  |  | D |  | 53716 | 40 |  | 1342.9
0
0
0
SUBTOTAL | [9 empty] | 2865.02
II. MATERIALES
DESCRIPCIÓN | [5 empty] | UNIDAD | CANTIDAD | PRECIO UNIT. |  | Vr. UNITARIO
PISO PARED NATAL BLANCO CARA ÚNICA 30X60 | [5 empty] | M2 | 1.05 | 34500 |  | 36225
PEGACOR MAX BLANCO | [5 empty] | KG | 4.5 | 3620 |  | 16290
BOQUILLA BLANCA JUNTA ESTRECHA | [5 empty] | KG | 0.2 | 6980 |  | 1396
CRUCETAS JUNTAS 3 MM | [5 empty] | UN | 6 | 54 |  | 324
AGUA | [5 empty] | LT | 1.5 | 74 |  | 111
0
0
0
0
0
0
0
SUBTOTAL | [9 empty] | 54346
III. TRANSPORTES
MATERIAL |  |  |  |  | VOL. o PESO | DISTANCIA | M3 o Ton/Km | TARIFA |  | Vr. UNITARIO
[6 empty] | 25.1 | 0 |  |  | 0
0
SUBTOTAL | [9 empty] | 0
IV. MANO DE OBRA
TRABAJADOR |  |  |  |  | JORNAL | PRESTACIONES | JORNAL TOTAL | RENDIMIENTO |  | Vr. UNITARIO
AA- 1 OFICIAL + 1 AYUDANTE ALBAÑILERÍA |  |  |  |  | 190265 | 200% | 380530 | 12.5 |  | 30442.4
0
0
0
SUBTOTAL | [9 empty] | 30442.4
TOTAL COSTO DIRECTO | [9 empty] | 87653
V. COSTOS INDIRECTOS
DESCRIPCIÓN | [8 empty] | PORCENTAJE | VALOR TOTAL
ADMINISTRACION | [8 empty] | 26% | 22789.78
IMPREVISTOS | [8 empty] | 1% | 876.53
UTILIDAD | [8 empty] | 3% | 2629.59
TOTAL COSTO DIRECTO + A.I.U. | [9 empty] | 113949
DATOS ESPECÍFICOS
ÍTEM | DESCRIPCIÓN | [6 empty] | UNIDAD |  | CANTIDAD
12.02 | SUMINISTRO E INSTALACIÓN DE ENCHAPE CERÁMICO PARA MURO, REFERENCIA NATAL BLANCO CARA ÚNICA O SIMILAR, FORMATO 30 × 60 CM. INCLUYE PREPARACIÓN DE SUPERFICIE, CORTES, ADHESIVO CERÁMICO BLANCO, BOQUILLA BLANCA Y LIMPIEZA FINAL. | [6 empty] | ML |  | 165.27
DESCRIPCIÓN |  |  |  | MARCA | TIPO |  | TARIFA/HORA | RENDIMIENTO |  | Vr. UNITARIO
HERRAMIENTA MENOR |  |  |  |  | % |  | 20929.15 | 5% |  | 1046.4575
PULIDORA MANUAL |  |  |  |  | D |  | 53716 | 50 |  | 1074.32
0
0
0
SUBTOTAL | [9 empty] | 2120.7775
II. MATERIALES
DESCRIPCIÓN | [5 empty] | UNIDAD | CANTIDAD | PRECIO UNIT. |  | Vr. UNITARIO
PISO PARED NATAL BLANCO CARA ÚNICA 30X60 | [5 empty] | M2 | 0.63 | 34500 |  | 21735
PEGACOR MAX BLANCO | [5 empty] | KG | 2.7 | 3620 |  | 9774
BOQUILLA BLANCA JUNTA ESTRECHA | [5 empty] | KG | 0.16 | 6980 |  | 1116.8
CRUCETAS JUNTAS 3 MM | [5 empty] | UN | 4 | 54 |  | 216
AGUA | [5 empty] | LT | 1 | 74 |  | 74
0
0
0
0
0
0
0
SUBTOTAL | [9 empty] | 32915.8
III. TRANSPORTES
MATERIAL |  |  |  |  | VOL. o PESO | DISTANCIA | M3 o Ton/Km | TARIFA |  | Vr. UNITARIO
[6 empty] | 25.1 | 0 |  |  | 0
0
SUBTOTAL | [9 empty] | 0
IV. MANO DE OBRA
TRABAJADOR |  |  |  |  | JORNAL | PRESTACIONES | JORNAL TOTAL | RENDIMIENTO |  | Vr. UNITARIO
AA- 1 OFICIAL + 1 AYUDANTE ALBAÑILERÍA |  |  |  |  | 190265 | 200% | 380530 | 18.1818 |  | 20929.15
0
0
0
SUBTOTAL | [9 empty] | 20929.15
TOTAL COSTO DIRECTO | [9 empty] | 55966
V. COSTOS INDIRECTOS
DESCRIPCIÓN | [8 empty] | PORCENTAJE | VALOR TOTAL
ADMINISTRACION | [8 empty] | 26% | 14551.16
IMPREVISTOS | [8 empty] | 1% | 559.66
UTILIDAD | [8 empty] | 3% | 1678.98
TOTAL COSTO DIRECTO + A.I.U. | [9 empty] | 72756
DATOS ESPECÍFICOS
ÍTEM | DESCRIPCIÓN | [6 empty] | UNIDAD |  | CANTIDAD
12.03 | SUMINISTRO E INSTALACIÓN DE ENCHAPE CERÁMICO PARA MURO, ESTILO PIEDRA, REFERENCIA BERLÍN MARFIL O SIMILAR, FORMATO 30 × 60 CM. INCLUYE PREPARACIÓN DE SUPERFICIE, CORTES, ADHESIVO CERÁMICO BLANCO, BOQUILLA BLANCA Y LIMPIEZA FINAL. | [6 empty] | M2 |  | 247.21
DESCRIPCIÓN |  |  |  | MARCA | TIPO |  | TARIFA/HORA | RENDIMIENTO |  | Vr. UNITARIO
HERRAMIENTA MENOR |  |  |  |  | % |  | 34247.7 | 5% |  | 1712.385
PULIDORA MANUAL |  |  |  |  | D |  | 53716 | 40 |  | 1342.9
0
0
0
SUBTOTAL | [9 empty] | 3055.285
II. MATERIALES
DESCRIPCIÓN | [5 empty] | UNIDAD | CANTIDAD | PRECIO UNIT. |  | Vr. UNITARIO
CERÁMICA PARA PARED ESTILO PIEDRA DE DIMENSIONES 30 × 60 CM COLOR MARFIL | [5 empty] | M2 | 1.05 | 75680 |  | 79464
PEGACOR MAX BLANCO | [5 empty] | KG | 4.5 | 3620 |  | 16290
BOQUILLA BLANCA JUNTA ESTRECHA | [5 empty] | KG | 0.2 | 6980 |  | 1396
CRUCETAS JUNTAS 3 MM | [5 empty] | UN | 6 | 54 |  | 324
AGUA | [5 empty] | LT | 1.5 | 74 |  | 111
0
0
0
0
0
0
0
SUBTOTAL | [9 empty] | 97585
III. TRANSPORTES
MATERIAL |  |  |  |  | VOL. o PESO | DISTANCIA | M3 o Ton/Km | TARIFA |  | Vr. UNITARIO
[6 empty] | 25.1 | 0 |  |  | 0
0
SUBTOTAL | [9 empty] | 0
IV. MANO DE OBRA
TRABAJADOR |  |  |  |  | JORNAL | PRESTACIONES | JORNAL TOTAL | RENDIMIENTO |  | Vr. UNITARIO
AA- 1 OFICIAL + 1 AYUDANTE ALBAÑILERÍA |  |  |  |  | 190265 | 200% | 380530 | 11.1111 |  | 34247.7
0
0
0
SUBTOTAL | [9 empty] | 34247.7
TOTAL COSTO DIRECTO | [9 empty] | 134888
V. COSTOS INDIRECTOS
DESCRIPCIÓN | [8 empty] | PORCENTAJE | VALOR TOTAL
ADMINISTRACION | [8 empty] | 26% | 35070.88
IMPREVISTOS | [8 empty] | 1% | 1348.88
UTILIDAD | [8 empty] | 3% | 4046.64
TOTAL COSTO DIRECTO + A.I.U. | [9 empty] | 175355
DATOS ESPECÍFICOS
ÍTEM | DESCRIPCIÓN | [6 empty] | UNIDAD |  | CANTIDAD
12.04 | SUMINISTRO E INSTALACIÓN DE ENCHAPE CERÁMICO PARA MURO, ESTILO PIEDRA, REFERENCIA BERLÍN MARFIL O SIMILAR, FORMATO 30 × 60 CM. INCLUYE PREPARACIÓN DE SUPERFICIE, CORTES, ADHESIVO CERÁMICO BLANCO, BOQUILLA BLANCA Y LIMPIEZA FINAL. | [6 empty] | ML |  | 243.7
DESCRIPCIÓN |  |  |  | MARCA | TIPO |  | TARIFA/HORA | RENDIMIENTO |  | Vr. UNITARIO
HERRAMIENTA MENOR |  |  |  |  | % |  | 22831.8 | 5% |  | 1141.59
PULIDORA MANUAL |  |  |  |  | D |  | 53716 | 50 |  | 1074.32
0
0
0
SUBTOTAL | [9 empty] | 2215.91
II. MATERIALES
DESCRIPCIÓN | [5 empty] | UNIDAD | CANTIDAD | PRECIO UNIT. |  | Vr. UNITARIO
CERÁMICA PARA PARED ESTILO PIEDRA DE DIMENSIONES 30 × 60 CM COLOR MARFIL | [5 empty] | M2 | 0.63 | 75680 |  | 47678.4
PEGACOR MAX BLANCO | [5 empty] | KG | 2.7 | 3620 |  | 9774
BOQUILLA BLANCA JUNTA ESTRECHA | [5 empty] | KG | 0.16 | 6980 |  | 1116.8
CRUCETAS JUNTAS 3 MM | [5 empty] | UN | 4 | 54 |  | 216
AGUA | [5 empty] | LT | 1 | 74 |  | 74
0
0
0
0
0
0
0
SUBTOTAL | [9 empty] | 58859.2
III. TRANSPORTES
MATERIAL |  |  |  |  | VOL. o PESO | DISTANCIA | M3 o Ton/Km | TARIFA |  | Vr. UNITARIO
[6 empty] | 25.1 | 0 |  |  | 0
0
SUBTOTAL | [9 empty] | 0
IV. MANO DE OBRA
TRABAJADOR |  |  |  |  | JORNAL | PRESTACIONES | JORNAL TOTAL | RENDIMIENTO |  | Vr. UNITARIO
AA- 1 OFICIAL + 1 AYUDANTE ALBAÑILERÍA |  |  |  |  | 190265 | 200% | 380530 | 16.6667 |  | 22831.8
0
0
0
SUBTOTAL | [9 empty] | 22831.8
TOTAL COSTO DIRECTO | [9 empty] | 83907
V. COSTOS INDIRECTOS
DESCRIPCIÓN | [8 empty] | PORCENTAJE | VALOR TOTAL
ADMINISTRACION | [8 empty] | 26% | 21815.82
IMPREVISTOS | [8 empty] | 1% | 839.07
UTILIDAD | [8 empty] | 3% | 2517.21
TOTAL COSTO DIRECTO + A.I.U. | [9 empty] | 109080
DATOS ESPECÍFICOS
ÍTEM | DESCRIPCIÓN | [6 empty] | UNIDAD |  | CANTIDAD
12.05 | SUMINISTRO E INSTALACIÓN DE ENCHAPE TIPO FACHALETA, INCLUYE SUMINISTRO DE FACHALETA DE ARCILLA TIPO LADRILLO COLOR CAPUCHINO O SIMILAR, CORTES, NIVELACIÓN DE SUPERFICIE, ADHESIVO, LIMPIEZA FINAL Y ANDAMIAJE NECESARIO | [6 empty] | ML |  | 688.82
DESCRIPCIÓN |  |  |  | MARCA | TIPO |  | TARIFA/HORA | RENDIMIENTO |  | Vr. UNITARIO
HERRAMIENTA MENOR |  |  |  |  | % |  | 11678.2516 | 5% |  | 583.9126
SECCION DE 1,4 POR 1,4 H=2,0 - ANDAMIO CERTIFICADO BASE PLANA ACCESOINTERNO |  |  |  |  | D |  | 30496 | 5 |  | 6099.2
0
0
0
SUBTOTAL | [9 empty] | 6683.1126
II. MATERIALES
DESCRIPCIÓN | [5 empty] | UNIDAD | CANTIDAD | PRECIO UNIT. |  | Vr. UNITARIO
MORTERO 1:4 ARENA LAVADA DE PEÑA | [5 empty] | M3 | 0.0055 | 542652 |  | 2984.586
AGUA | [5 empty] | LT | 2 | 74 |  | 148
BOQUILLA JUNTA ANCHA | [5 empty] | KG | 0.62532 | 7580.4 |  | 4740.1501
FACHALETA DE LADRILLO COLOR CAPUCHINO PREHIDROFUGADO 24.5X12 | [5 empty] | UN | 21 | 1887 |  | 39627
0
0
0
0
0
0
0
0
SUBTOTAL | [9 empty] | 47499.7361
III. TRANSPORTES
MATERIAL |  |  |  |  | VOL. o PESO | DISTANCIA | M3 o Ton/Km | TARIFA |  | Vr. UNITARIO
[6 empty] | 25.1 | 0 |  |  | 0
0
SUBTOTAL | [9 empty] | 0
IV. MANO DE OBRA
TRABAJADOR |  |  |  |  | JORNAL | PRESTACIONES | JORNAL TOTAL | RENDIMIENTO |  | Vr. UNITARIO
AA- 1 OFICIAL + 1 AYUDANTE ALBAÑILERÍA |  |  |  |  | 190265 | 200% | 380530 | 32.5845 |  | 11678.2516
0
0
0
SUBTOTAL | [9 empty] | 11678.2516
TOTAL COSTO DIRECTO | [9 empty] | 65861
V. COSTOS INDIRECTOS
DESCRIPCIÓN | [8 empty] | PORCENTAJE | VALOR TOTAL
ADMINISTRACION | [8 empty] | 26% | 17123.86
IMPREVISTOS | [8 empty] | 1% | 658.61
UTILIDAD | [8 empty] | 3% | 1975.83
TOTAL COSTO DIRECTO + A.I.U. | [9 empty] | 85620

## APU CAP 13 (hidden)
Formulario 1 - Propuesta económica - Licitación de obra pública de infraestructura social
Código | CCE-EICP-FM-116 | Versión | 1
[La Entidad podrá utilizar este Formato para la presentación de los análisis de Precios Unitarios del Contratista en la oportunidad prevista en el numeral 8.1. del Documento Base]
#VALUE!
CONSTRUCCIÓN DEL CENTRO DE DESARROLLO INFANTIL BRISAS DEL MUNICIPIO DE MOSQUERA, CUNDINAMARCA
VERSIÓN
[7 empty] | PÁGINA | 1 | DE | 1
ALCALDÍA DE MUNICIPAL DE MOSQUERA
[7 empty] | FECHA | DD | MM | AA
ESTUDIOS, DISEÑOS A DETALLE, PERMISOS Y LICENCIAMIENTO DE LOS DIFERENTES EQUIPAMIENTOS PÚBLICOS PARA EL MUNICIPIO DE MOSQUERA CUNDINAMARCA
DATOS ESPECÍFICOS
ÍTEM | DESCRIPCIÓN | [6 empty] | UNIDAD |  | CANTIDAD
13.01 | SUMINISTRO E INSTALACION ESTUCO PLASTICO Y VINILO 3 MANOS MUROS (INCLUYE ESTUCO, MANOS EN PINTURA ANTIBACTERIAL, FILOS Y DILATACIONES) | [6 empty] | M2 |  | 169.45
DESCRIPCIÓN |  |  |  | MARCA | TIPO |  | TARIFA/HORA | RENDIMIENTO |  | Vr. UNITARIO
HERRAMIENTA MENOR |  |  |  |  | % |  | 22734.85 | 5% |  | 1136.7425
SECCION DE 1,4 POR 1,4 H=2,0 - ANDAMIO CERTIFICADO BASE PLANA ACCESOINTERNO |  |  |  |  | D |  | 30496 | 66.6667 |  | 457.44
0
0
0
SUBTOTAL | [9 empty] | 1594.1825
II. MATERIALES
DESCRIPCIÓN | [5 empty] | UNIDAD | CANTIDAD | PRECIO UNIT. |  | Vr. UNITARIO
ESTUCO PLASTICO | [5 empty] | GLN | 0.2 | 34210 |  | 6842
PINTURA ANTIBACTERIAL | [5 empty] | GLN | 0.009 | 93340 |  | 840.06
LIJA DE AGUA 150 SUPER | [5 empty] | UN | 0.12 | 1858 |  | 222.96
AGUA | [5 empty] | LT | 1 | 74 |  | 74
0
0
0
0
0
0
0
0
SUBTOTAL | [9 empty] | 7979.02
III. TRANSPORTES
MATERIAL |  |  |  |  | VOL. o PESO | DISTANCIA | M3 o Ton/Km | TARIFA |  | Vr. UNITARIO
[6 empty] | 25.1 | 0 |  |  | 0
0
SUBTOTAL | [9 empty] | 0
IV. MANO DE OBRA
TRABAJADOR |  |  |  |  | JORNAL | PRESTACIONES | JORNAL TOTAL | RENDIMIENTO |  | Vr. UNITARIO
1 OFICIAL + AYUDANTE DE PINTURA |  |  |  |  | 227348.283 | 200% | 454697 | 20 |  | 22734.85
0
0
0
SUBTOTAL | [9 empty] | 22734.85
TOTAL COSTO DIRECTO | [9 empty] | 32308
V. COSTOS INDIRECTOS
DESCRIPCIÓN | [8 empty] | PORCENTAJE | VALOR TOTAL
ADMINISTRACION | [8 empty] | 26% | 8400.08
IMPREVISTOS | [8 empty] | 1% | 323.08
UTILIDAD | [8 empty] | 3% | 969.24
TOTAL COSTO DIRECTO + A.I.U. | [9 empty] | 42001
DATOS ESPECÍFICOS
ÍTEM | DESCRIPCIÓN | [6 empty] | UNIDAD |  | CANTIDAD
13.02 | SUMINISTRO E INSTALACION ESTUCO PLASTICO Y VINILO 3 MANOS MUROS (INCLUYE ESTUCO, MANOS EN PINTURA ANTIBACTERIAL, FILOS Y DILATACIONES) | [6 empty] | ML |  | 153.8
DESCRIPCIÓN |  |  |  | MARCA | TIPO |  | TARIFA/HORA | RENDIMIENTO |  | Vr. UNITARIO
HERRAMIENTA MENOR |  |  |  |  | % |  | 17278.486 | 5% |  | 863.9243
SECCION DE 1,4 POR 1,4 H=2,0 - ANDAMIO CERTIFICADO BASE PLANA ACCESOINTERNO |  |  |  |  | D |  | 30496 | 83.3333 |  | 365.952
0
0
0
SUBTOTAL | [9 empty] | 1229.8763
II. MATERIALES
DESCRIPCIÓN | [5 empty] | UNIDAD | CANTIDAD | PRECIO UNIT. |  | Vr. UNITARIO
ESTUCO PLASTICO | [5 empty] | GLN | 0.12 | 34210 |  | 4105.2
PINTURA ANTIBACTERIAL | [5 empty] | GLN | 0.057 | 93340 |  | 5320.38
LIJA DE AGUA 150 SUPER | [5 empty] | UN | 0.08 | 1858 |  | 148.64
AGUA | [5 empty] | LT | 0.6 | 74 |  | 44.4
0
0
0
0
0
0
0
0
SUBTOTAL | [9 empty] | 9618.62
III. TRANSPORTES
MATERIAL |  |  |  |  | VOL. o PESO | DISTANCIA | M3 o Ton/Km | TARIFA |  | Vr. UNITARIO
[6 empty] | 25.1 | 0 |  |  | 0
0
SUBTOTAL | [9 empty] | 0
IV. MANO DE OBRA
TRABAJADOR |  |  |  |  | JORNAL | PRESTACIONES | JORNAL TOTAL | RENDIMIENTO |  | Vr. UNITARIO
1 OFICIAL + AYUDANTE DE PINTURA |  |  |  |  | 227348.283 | 200% | 454697 | 26.3158 |  | 17278.486
0
0
0
SUBTOTAL | [9 empty] | 17278.486
TOTAL COSTO DIRECTO | [9 empty] | 28127
V. COSTOS INDIRECTOS
DESCRIPCIÓN | [8 empty] | PORCENTAJE | VALOR TOTAL
ADMINISTRACION | [8 empty] | 26% | 7313.02
IMPREVISTOS | [8 empty] | 1% | 281.27
UTILIDAD | [8 empty] | 3% | 843.81
TOTAL COSTO DIRECTO + A.I.U. | [9 empty] | 36566
DATOS ESPECÍFICOS
ÍTEM | DESCRIPCIÓN | [6 empty] | UNIDAD |  | CANTIDAD
13.03 | SUMINISTRO E INSTALACION DE VINILO 2 MANOS SOBRE CIELO RASO EN DRYWALL (INCLUYE PINTURA ANTIBACTERIAL, FILOS Y DILATACIONES) | [6 empty] | M2 |  | 185.87
DESCRIPCIÓN |  |  |  | MARCA | TIPO |  | TARIFA/HORA | RENDIMIENTO |  | Vr. UNITARIO
HERRAMIENTA MENOR |  |  |  |  | % |  | 15914.395 | 5% |  | 795.7198
SECCION DE 1,4 POR 1,4 H=2,0 - ANDAMIO CERTIFICADO BASE PLANA ACCESOINTERNO |  |  |  |  | D |  | 30496 | 40 |  | 762.4
0
0
0
SUBTOTAL | [9 empty] | 1558.1198
II. MATERIALES
DESCRIPCIÓN | [5 empty] | UNIDAD | CANTIDAD | PRECIO UNIT. |  | Vr. UNITARIO
MASILLA PARA JUNTAS DRYWALL 28KG | [5 empty] | KG | 0.08 | 2139 |  | 171.12
PINTURA ANTIBACTERIAL | [5 empty] | GLN | 0.06 | 93340 |  | 5600.4
LIJA DE AGUA 150 SUPER | [5 empty] | UN | 0.08 | 1858 |  | 148.64
AGUA | [5 empty] | LT | 0.5 | 74 |  | 37
0
0
0
0
0
0
0
0
SUBTOTAL | [9 empty] | 5957.16
III. TRANSPORTES
MATERIAL |  |  |  |  | VOL. o PESO | DISTANCIA | M3 o Ton/Km | TARIFA |  | Vr. UNITARIO
[6 empty] | 25.1 | 0 |  |  | 0
0
SUBTOTAL | [9 empty] | 0
IV. MANO DE OBRA
TRABAJADOR |  |  |  |  | JORNAL | PRESTACIONES | JORNAL TOTAL | RENDIMIENTO |  | Vr. UNITARIO
1 OFICIAL + AYUDANTE DE PINTURA |  |  |  |  | 227348.283 | 200% | 454697 | 28.5714 |  | 15914.395
0
0
0
SUBTOTAL | [9 empty] | 15914.395
TOTAL COSTO DIRECTO | [9 empty] | 23430
V. COSTOS INDIRECTOS
DESCRIPCIÓN | [8 empty] | PORCENTAJE | VALOR TOTAL
ADMINISTRACION | [8 empty] | 26% | 6091.8
IMPREVISTOS | [8 empty] | 1% | 234.3
UTILIDAD | [8 empty] | 3% | 702.9
TOTAL COSTO DIRECTO + A.I.U. | [9 empty] | 30459

## APU CAP 14 (hidden)
Formulario 1 - Propuesta económica - Licitación de obra pública de infraestructura social
Código | CCE-EICP-FM-116 | Versión | 1
[La Entidad podrá utilizar este Formato para la presentación de los análisis de Precios Unitarios del Contratista en la oportunidad prevista en el numeral 8.1. del Documento Base]
#VALUE!
CONSTRUCCIÓN DEL CENTRO DE DESARROLLO INFANTIL BRISAS DEL MUNICIPIO DE MOSQUERA, CUNDINAMARCA
VERSIÓN
[7 empty] | PÁGINA | 1 | DE | 1
ALCALDÍA DE MUNICIPAL DE MOSQUERA
[7 empty] | FECHA | DD | MM | AA
ESTUDIOS, DISEÑOS A DETALLE, PERMISOS Y LICENCIAMIENTO DE LOS DIFERENTES EQUIPAMIENTOS PÚBLICOS PARA EL MUNICIPIO DE MOSQUERA CUNDINAMARCA
DATOS ESPECÍFICOS
ÍTEM | DESCRIPCIÓN | [6 empty] | UNIDAD |  | CANTIDAD
14.02 | CIELO RASO EN DRYWALL RH CON 1 MANO DE PINTURA | [6 empty] | M2 |  | 136.46
DESCRIPCIÓN |  |  |  | MARCA | TIPO |  | TARIFA/HORA | RENDIMIENTO |  | Vr. UNITARIO
HERRAMIENTA MENOR |  |  |  |  | % |  | 38053 | 5% |  | 1902.65
SECCION DE 1,4 POR 1,4 H=2,0 - ANDAMIO CERTIFICADO BASE PLANA ACCESOINTERNO |  |  |  |  | D |  | 30496 | 14.9925 |  | 2034.0832
0
0
0
SUBTOTAL | [9 empty] | 3936.7332
II. MATERIALES
DESCRIPCIÓN | [5 empty] | UNIDAD | CANTIDAD | PRECIO UNIT. |  | Vr. UNITARIO
PLACA DE YESO RH 1.22X2.44M 12.7MM | [5 empty] | M2 | 1.05 | 30198 |  | 31707.9
PINTURA ANTIBACTERIAL | [5 empty] | GLN | 0.04 | 93340 |  | 3733.6
ÁNGULO CAL.26 LÁMINA GALV. 2.44 M | [5 empty] | UN | 0.45 | 6430 |  | 2893.5
CHAZO PLÁSTICO 1/4" | [5 empty] | UN | 3 | 167 |  | 501
CINTA DE PAPEL SUPERCINTA 250 | [5 empty] | RL | 0.07 | 11614 |  | 812.98
MASILLA SUPERMÁSTICO 5GLN | [5 empty] | GLN | 0.06 | 85293 |  | 5117.58
LIJA DE AGUA 150 SUPER | [5 empty] | UN | 1 | 1858 |  | 1858
PERNO 1/2" ALT. VEL. 1 3/4" | [5 empty] | UN | 2 | 929 |  | 1858
PERFIL OMEGA METÁLICO 63 MM X 3,05 M | [5 empty] | UN | 1.25 | 9477 |  | 11846.25
TORNILLO GRABER 6X1" | [5 empty] | UN | 15 | 32 |  | 480
TORNILLO CABEZA EXTRAPLANA 8 X 1/2" | [5 empty] | UN | 4 | 149 |  | 596
0
SUBTOTAL | [9 empty] | 61404.81
III. TRANSPORTES
MATERIAL |  |  |  |  | VOL. o PESO | DISTANCIA | M3 o Ton/Km | TARIFA |  | Vr. UNITARIO
[6 empty] | 25.1 | 0 |  |  | 0
0
SUBTOTAL | [9 empty] | 0
IV. MANO DE OBRA
TRABAJADOR |  |  |  |  | JORNAL | PRESTACIONES | JORNAL TOTAL | RENDIMIENTO |  | Vr. UNITARIO
AA- 1 OFICIAL + 1 AYUDANTE ALBAÑILERÍA |  |  |  |  | 190265 | 200% | 380530 | 10 |  | 38053
0
0
0
SUBTOTAL | [9 empty] | 38053
TOTAL COSTO DIRECTO | [9 empty] | 103395
V. COSTOS INDIRECTOS
DESCRIPCIÓN | [8 empty] | PORCENTAJE | VALOR TOTAL
ADMINISTRACION | [8 empty] | 26% | 26882.7
IMPREVISTOS | [8 empty] | 1% | 1033.95
UTILIDAD | [8 empty] | 3% | 3101.85
TOTAL COSTO DIRECTO + A.I.U. | [9 empty] | 134414
DATOS ESPECÍFICOS
ÍTEM | DESCRIPCIÓN | [6 empty] | UNIDAD |  | CANTIDAD
14.03 | SUMINISTRO E INSTALACIÓN DE TAPAS DE INSPECCIÓN EN CIELORASO DE 60X60 DE MARCO OCULTO Y APERTURA PUSH, CON 1 MANO DE PINTURA ANTIBACTERIAL | [6 empty] | UN |  | 29
DESCRIPCIÓN |  |  |  | MARCA | TIPO |  | TARIFA/HORA | RENDIMIENTO |  | Vr. UNITARIO
HERRAMIENTA MENOR |  |  |  |  | % |  | 44768.2353 | 5% |  | 2238.4118
SECCION DE 1,4 POR 1,4 H=2,0 - ANDAMIO CERTIFICADO BASE PLANA ACCESOINTERNO |  |  |  |  | D |  | 30496 | 8 |  | 3812
0
0
0
SUBTOTAL | [9 empty] | 6050.4118
II. MATERIALES
DESCRIPCIÓN | [5 empty] | UNIDAD | CANTIDAD | PRECIO UNIT. |  | Vr. UNITARIO
TAPA REGULAR INVISIBLE 60X60 DRYWALL | [5 empty] | UN | 1 | 161900 |  | 161900
DISPOSITIVO 160 PUSH TO OPEN CON ENGANCHE BOLA | [5 empty] | UN | 1 | 10900 |  | 10900
OMEGAS Y VIGUETAS EN ALUMINIO PARA SOPORTE DRYWALL 0.38MM | [5 empty] | ML | 2.4 | 3147 |  | 7552.8
MASILLA PARA JUNTAS DRYWALL 28KG | [5 empty] | KG | 0.35 | 2139 |  | 748.65
CINTA DE MALLA FIBRA VIDRIO PARA DRYWALL L=45M | [5 empty] | ML | 2.4 | 160 |  | 384
PINTURA ANTIBACTERIAL | [5 empty] | GLN | 0.015 | 93340 |  | 1400.1
TORNILLO GRABER 6X1" | [5 empty] | UN | 10 | 32 |  | 320
LIJA DE AGUA 150 SUPER | [5 empty] | UN | 0.25 | 1858 |  | 464.5
0
0
0
0
SUBTOTAL | [9 empty] | 183670.05
III. TRANSPORTES
MATERIAL |  |  |  |  | VOL. o PESO | DISTANCIA | M3 o Ton/Km | TARIFA |  | Vr. UNITARIO
[6 empty] | 25.1 | 0 |  |  | 0
0
SUBTOTAL | [9 empty] | 0
IV. MANO DE OBRA
TRABAJADOR |  |  |  |  | JORNAL | PRESTACIONES | JORNAL TOTAL | RENDIMIENTO |  | Vr. UNITARIO
AA- 1 OFICIAL + 1 AYUDANTE ALBAÑILERÍA |  |  |  |  | 190265 | 200% | 380530 | 8.5 |  | 44768.2353
0
0
0
SUBTOTAL | [9 empty] | 44768.2353
TOTAL COSTO DIRECTO | [9 empty] | 234489
V. COSTOS INDIRECTOS
DESCRIPCIÓN | [8 empty] | PORCENTAJE | VALOR TOTAL
ADMINISTRACION | [8 empty] | 26% | 60967.14
IMPREVISTOS | [8 empty] | 1% | 2344.89
UTILIDAD | [8 empty] | 3% | 7034.67
TOTAL COSTO DIRECTO + A.I.U. | [9 empty] | 304836
DATOS ESPECÍFICOS
ÍTEM | DESCRIPCIÓN | [6 empty] | UNIDAD |  | CANTIDAD
14.04 | SUMINISTRO E INSTALACIÓN DE DILATACIÓN EN Z | [6 empty] | ML |  | 233.6
DESCRIPCIÓN |  |  |  | MARCA | TIPO |  | TARIFA/HORA | RENDIMIENTO |  | Vr. UNITARIO
HERRAMIENTA MENOR |  |  |  |  | % |  | 8456.2222 | 5% |  | 422.8111
SECCION DE 1,4 POR 1,4 H=2,0 - ANDAMIO CERTIFICADO BASE PLANA ACCESOINTERNO |  |  |  |  | D |  | 30496 | 40 |  | 762.4
0
0
0
SUBTOTAL | [9 empty] | 1185.2111
II. MATERIALES
DESCRIPCIÓN | [5 empty] | UNIDAD | CANTIDAD | PRECIO UNIT. |  | Vr. UNITARIO
DILATACION PERFIL Z BLANCO PVC PARA DRYWALL | [5 empty] | ML | 1.05 | 3951 |  | 4148.55
MASILLA PARA JUNTAS DRYWALL 28KG | [5 empty] | KG | 0.12 | 2139 |  | 256.68
0
0
0
0
0
0
0
0
0
0
SUBTOTAL | [9 empty] | 4405.23
III. TRANSPORTES
MATERIAL |  |  |  |  | VOL. o PESO | DISTANCIA | M3 o Ton/Km | TARIFA |  | Vr. UNITARIO
[6 empty] | 25.1 | 0 |  |  | 0
0
SUBTOTAL | [9 empty] | 0
IV. MANO DE OBRA
TRABAJADOR |  |  |  |  | JORNAL | PRESTACIONES | JORNAL TOTAL | RENDIMIENTO |  | Vr. UNITARIO
AA- 1 OFICIAL + 1 AYUDANTE ALBAÑILERÍA |  |  |  |  | 190265 | 200% | 380530 | 45 |  | 8456.2222
0
0
0
SUBTOTAL | [9 empty] | 8456.2222
TOTAL COSTO DIRECTO | [9 empty] | 14047
V. COSTOS INDIRECTOS
DESCRIPCIÓN | [8 empty] | PORCENTAJE | VALOR TOTAL
ADMINISTRACION | [8 empty] | 26% | 3652.22
IMPREVISTOS | [8 empty] | 1% | 140.47
UTILIDAD | [8 empty] | 3% | 421.41
TOTAL COSTO DIRECTO + A.I.U. | [9 empty] | 18262
DATOS ESPECÍFICOS
ÍTEM | DESCRIPCIÓN | [6 empty] | UNIDAD |  | CANTIDAD
14.05 | SUMINISTRO E INSTALACIÓN DE PERFIL PVC TIPO MEDIA CAÑA DE 9 MM | [6 empty] | ML |  | 93.58
DESCRIPCIÓN |  |  |  | MARCA | TIPO |  | TARIFA/HORA | RENDIMIENTO |  | Vr. UNITARIO
HERRAMIENTA MENOR |  |  |  |  | % |  | 12224.2799 | 5% |  | 611.214
SECCION DE 1,4 POR 1,4 H=2,0 - ANDAMIO CERTIFICADO BASE PLANA ACCESOINTERNO |  |  |  |  | D |  | 30496 | 40 |  | 762.4
0
0
0
SUBTOTAL | [9 empty] | 1373.614
II. MATERIALES
DESCRIPCIÓN | [5 empty] | UNIDAD | CANTIDAD | PRECIO UNIT. |  | Vr. UNITARIO
PERFIL PVC MEDIA CAÑA 9 | [5 empty] | ML | 1.05 | 25083.3333 |  | 26337.5
MASILLA PARA JUNTAS DRYWALL 28KG | [5 empty] | KG | 0.12 | 2139 |  | 256.68
0
0
0
0
0
0
0
0
0
0
SUBTOTAL | [9 empty] | 26594.18
III. TRANSPORTES
MATERIAL |  |  |  |  | VOL. o PESO | DISTANCIA | M3 o Ton/Km | TARIFA |  | Vr. UNITARIO
[6 empty] | 25.1 | 0 |  |  | 0
0
SUBTOTAL | [9 empty] | 0
IV. MANO DE OBRA
TRABAJADOR |  |  |  |  | JORNAL | PRESTACIONES | JORNAL TOTAL | RENDIMIENTO |  | Vr. UNITARIO
AA- 1 OFICIAL + 1 AYUDANTE ALBAÑILERÍA |  |  |  |  | 190265 | 200% | 380530 | 31.129 |  | 12224.2799
0
0
0
SUBTOTAL | [9 empty] | 12224.2799
TOTAL COSTO DIRECTO | [9 empty] | 40192
V. COSTOS INDIRECTOS
DESCRIPCIÓN | [8 empty] | PORCENTAJE | VALOR TOTAL
ADMINISTRACION | [8 empty] | 26% | 10449.92
IMPREVISTOS | [8 empty] | 1% | 401.92
UTILIDAD | [8 empty] | 3% | 1205.76
TOTAL COSTO DIRECTO + A.I.U. | [9 empty] | 52250

## APU CAP 15 (hidden)
Formulario 1 - Propuesta económica - Licitación de obra pública de infraestructura social
Código | CCE-EICP-FM-116 | Versión | 1
[La Entidad podrá utilizar este Formato para la presentación de los análisis de Precios Unitarios del Contratista en la oportunidad prevista en el numeral 8.1. del Documento Base]
#VALUE!
CONSTRUCCIÓN DEL CENTRO DE DESARROLLO INFANTIL BRISAS DEL MUNICIPIO DE MOSQUERA, CUNDINAMARCA
VERSIÓN
[9 empty] | PÁGINA | 1 | DE | 1
ALCALDÍA DE MUNICIPAL DE MOSQUERA
[9 empty] | FECHA | DD | MM | AA
ESTUDIOS, DISEÑOS A DETALLE, PERMISOS Y LICENCIAMIENTO DE LOS DIFERENTES EQUIPAMIENTOS PÚBLICOS PARA EL MUNICIPIO DE MOSQUERA CUNDINAMARCA
DATOS ESPECÍFICOS
ÍTEM | DESCRIPCIÓN | [8 empty] | UNIDAD |  | CANTIDAD
15.01 | SUMINISTRO E INSTALACIÓN DE TAZA SANITARIA INSTITUCIONAL TIPO ADRIÁTICA PLUS O SIMILAR, EN PORCELANA VITRIFICADA COLOR BLANCO, CON ENTRADA POSTERIOR Y VÁLVULA PUSH DE EMPOTRAR. INCLUYE ASIENTO, CONEXIONES, ANCLAJES Y PRUEBA DE FUNCIONAMIENTO. | [8 empty] | UN |  | 8
DESCRIPCIÓN |  |  |  |  | MARCA |  | TIPO |  | TARIFA/HORA | RENDIMIENTO |  | Vr. UNITARIO
HERRAMIENTA MENOR | [6 empty] | % |  | 10403.575 | 5% |  | 520.1788
0
0
0
0
SUBTOTAL | [11 empty] | 520.1788
II. MATERIALES
DESCRIPCIÓN | [7 empty] | UNIDAD | CANTIDAD | PRECIO UNIT. |  | Vr. UNITARIO
KIT TAZA ADRIÁTICA PLUS ENTRADA POSTERIOR CON VÁLVULA PUSH DE EMPOTRAR | [7 empty] | UN | 1 | 1531900 |  | 1531900
SILICONA ANTIHONGOS | [7 empty] | UN | 0.4 | 17500 |  | 7000
0
0
0
0
0
0
0
0
0
0
SUBTOTAL | [11 empty] | 1538900
III. TRANSPORTES
MATERIAL | [6 empty] | VOL. o PESO | DISTANCIA | M3 o Ton/Km | TARIFA |  | Vr. UNITARIO
[8 empty] | 25.1 | 0 |  |  | 0
0
SUBTOTAL | [11 empty] | 0
IV. MANO DE OBRA
TRABAJADOR | [6 empty] | JORNAL | PRESTACIONES | JORNAL TOTAL | RENDIMIENTO |  | Vr. UNITARIO
1 OFICIAL + AYUDANTE HyS | [6 empty] | 208071.6954 | 200% | 416143 | 40 |  | 10403.575
0
0
0
SUBTOTAL | [11 empty] | 10403.575
TOTAL COSTO DIRECTO | [11 empty] | 1549824
V. COSTOS INDIRECTOS
DESCRIPCIÓN | [10 empty] | PORCENTAJE | VALOR TOTAL
ADMINISTRACION | [10 empty] | 26% | 402954.24
IMPREVISTOS | [10 empty] | 1% | 15498.24
UTILIDAD | [10 empty] | 3% | 46494.72
TOTAL COSTO DIRECTO + A.I.U. | [11 empty] | 2014772
DATOS ESPECÍFICOS
ÍTEM | DESCRIPCIÓN | [8 empty] | UNIDAD |  | CANTIDAD
15.02 | SUMINISTRO E INSTALACIÓN DE ORINAL INSTITUCIONAL TIPO GOTTA O SIMILAR, EN PORCELANA VITRIFICADA COLOR BLANCO, CON ENTRADA POSTERIOR Y VÁLVULA PUSH ANTIVANDÁLICA. INCLUYE CONEXIONES, FIJACIONES, SELLADO Y PRUEBA DE FUNCIONAMIENTO. | [8 empty] | UN |  | 1
DESCRIPCIÓN |  |  |  |  | MARCA |  | TIPO |  | TARIFA/HORA | RENDIMIENTO |  | Vr. UNITARIO
HERRAMIENTA MENOR | [6 empty] | % |  | 6305.197 | 5% |  | 315.2598
0
0
0
0
SUBTOTAL | [11 empty] | 315.2598
II. MATERIALES
DESCRIPCIÓN | [7 empty] | UNIDAD | CANTIDAD | PRECIO UNIT. |  | Vr. UNITARIO
KIT ORINAL GOTTA ENTRADA POSTERIOR CON VÁLVULA PUSH DE EMPOTRAR | [7 empty] | UN | 1 | 1230900 |  | 1230900
SILICONA ANTIHONGOS | [7 empty] | UN | 0.05 | 17500 |  | 875
0
0
0
0
0
0
0
0
0
0
SUBTOTAL | [11 empty] | 1231775
III. TRANSPORTES
MATERIAL | [6 empty] | VOL. o PESO | DISTANCIA | M3 o Ton/Km | TARIFA |  | Vr. UNITARIO
[8 empty] | 25.1 | 0 |  |  | 0
0
SUBTOTAL | [11 empty] | 0
IV. MANO DE OBRA
TRABAJADOR | [6 empty] | JORNAL | PRESTACIONES | JORNAL TOTAL | RENDIMIENTO |  | Vr. UNITARIO
1 OFICIAL + AYUDANTE HyS | [6 empty] | 208071.6954 | 200% | 416143 | 66 |  | 6305.197
0
0
0
SUBTOTAL | [11 empty] | 6305.197
TOTAL COSTO DIRECTO | [11 empty] | 1238395
V. COSTOS INDIRECTOS
DESCRIPCIÓN | [10 empty] | PORCENTAJE | VALOR TOTAL
ADMINISTRACION | [10 empty] | 26% | 321982.7
IMPREVISTOS | [10 empty] | 1% | 12383.95
UTILIDAD | [10 empty] | 3% | 37151.85
TOTAL COSTO DIRECTO + A.I.U. | [11 empty] | 1609914
DATOS ESPECÍFICOS
ÍTEM | DESCRIPCIÓN | [8 empty] | UNIDAD |  | CANTIDAD
15.03 | SUMINISTRO E INSTALACIÓN DE LAVAMANOS PMR INSTITUCIONAL DE COLGAR, TIPO AQUAJET O SIMILAR, EN PORCELANA VITRIFICADA COLOR BLANCO. INCLUYE SOPORTES TIPO PARED, ANCLAJES, DESAGÜE, SIFÓN, CONEXIONES Y SELLADO. | [8 empty] | UN |  | 2
DESCRIPCIÓN |  |  |  |  | MARCA |  | TIPO |  | TARIFA/HORA | RENDIMIENTO |  | Vr. UNITARIO
HERRAMIENTA MENOR | [6 empty] | % |  | 23119.0556 | 5% |  | 1155.9528
0
0
0
0
SUBTOTAL | [11 empty] | 1155.9528
II. MATERIALES
DESCRIPCIÓN | [7 empty] | UNIDAD | CANTIDAD | PRECIO UNIT. |  | Vr. UNITARIO
LAVAMANOS AQUAJET INSTITUCIONAL | [7 empty] | UN | 1 | 510000 |  | 510000
SILICONA ANTIHONGOS | [7 empty] | UN | 0.05 | 17500 |  | 875
SOPORTE LAVAMANOS AQUJET PARED | [7 empty] | UN | 1 | 282900 |  | 282900
KIT DE INSTALACIÓN DESAGÜE + SIFÓN FLEXIBLE | [7 empty] | UN | 1 | 134900 |  | 134900
0
0
0
0
0
0
0
0
SUBTOTAL | [11 empty] | 928675
III. TRANSPORTES
MATERIAL | [6 empty] | VOL. o PESO | DISTANCIA | M3 o Ton/Km | TARIFA |  | Vr. UNITARIO
[8 empty] | 25.1 | 0 |  |  | 0
0
SUBTOTAL | [11 empty] | 0
IV. MANO DE OBRA
TRABAJADOR | [6 empty] | JORNAL | PRESTACIONES | JORNAL TOTAL | RENDIMIENTO |  | Vr. UNITARIO
1 OFICIAL + AYUDANTE HyS | [6 empty] | 208071.6954 | 200% | 416143 | 18 |  | 23119.0556
0
0
0
SUBTOTAL | [11 empty] | 23119.0556
TOTAL COSTO DIRECTO | [11 empty] | 952950
V. COSTOS INDIRECTOS
DESCRIPCIÓN | [10 empty] | PORCENTAJE | VALOR TOTAL
ADMINISTRACION | [10 empty] | 26% | 247767
IMPREVISTOS | [10 empty] | 1% | 9529.5
UTILIDAD | [10 empty] | 3% | 28588.5
TOTAL COSTO DIRECTO + A.I.U. | [11 empty] | 1238835
DATOS ESPECÍFICOS
ÍTEM | DESCRIPCIÓN | [8 empty] | UNIDAD |  | CANTIDAD
15.04 | SUMINISTRO E INSTALACIÓN DE SANITARIO INFANTIL TIPO KIDDY ECOFLUSH DE CORONA O SIMILAR, EN PORCELANA VITRIFICADA COLOR BLANCO, CON VÁLVULA PUSH DE EMPOTRAR. INCLUYE ASIENTO, CONEXIONES, ANCLAJES Y PRUEBA DE FUNCIONAMIENTO. | [8 empty] | UN |  | 14
DESCRIPCIÓN |  |  |  |  | MARCA |  | TIPO |  | TARIFA/HORA | RENDIMIENTO |  | Vr. UNITARIO
HERRAMIENTA MENOR | [6 empty] | % |  | 83228.6 | 5% |  | 4161.43
0
0
0
0
SUBTOTAL | [11 empty] | 4161.43
II. MATERIALES
DESCRIPCIÓN | [7 empty] | UNIDAD | CANTIDAD | PRECIO UNIT. |  | Vr. UNITARIO
SANITARIO KIDDY ECOFLUSH BLANCO | [7 empty] | UN | 1 | 646900 |  | 646900
SILICONA ANTIHONGOS | [7 empty] | UN | 0.05 | 17500 |  | 875
CEMENTO BLANCO | [7 empty] | KG | 1.2 | 3189 |  | 3826.8
0
0
0
0
0
0
0
0
0
SUBTOTAL | [11 empty] | 651601.8
III. TRANSPORTES
MATERIAL | [6 empty] | VOL. o PESO | DISTANCIA | M3 o Ton/Km | TARIFA |  | Vr. UNITARIO
[8 empty] | 25.1 | 0 |  |  | 0
0
SUBTOTAL | [11 empty] | 0
IV. MANO DE OBRA
TRABAJADOR | [6 empty] | JORNAL | PRESTACIONES | JORNAL TOTAL | RENDIMIENTO |  | Vr. UNITARIO
1 OFICIAL + AYUDANTE HyS | [6 empty] | 208071.6954 | 200% | 416143 | 5 |  | 83228.6
0
0
0
SUBTOTAL | [11 empty] | 83228.6
TOTAL COSTO DIRECTO | [11 empty] | 738992
V. COSTOS INDIRECTOS
DESCRIPCIÓN | [10 empty] | PORCENTAJE | VALOR TOTAL
ADMINISTRACION | [10 empty] | 26% | 192137.92
IMPREVISTOS | [10 empty] | 1% | 7389.92
UTILIDAD | [10 empty] | 3% | 22169.76
TOTAL COSTO DIRECTO + A.I.U. | [11 empty] | 960690
DATOS ESPECÍFICOS
ÍTEM | DESCRIPCIÓN | [8 empty] | UNIDAD |  | CANTIDAD
15.05 | SUMINISTRO E INSTALACIÓN DE GRIFERÍA INSTITUCIONAL TIPO PUSH PARA LAVAMANOS, DE MONTAJE EN MESA. INCLUYE CONEXIONES Y PRUEBA DE FUNCIONAMIENTO. | [8 empty] | UN |  | 22
DESCRIPCIÓN |  |  |  |  | MARCA |  | TIPO |  | TARIFA/HORA | RENDIMIENTO |  | Vr. UNITARIO
HERRAMIENTA MENOR | [6 empty] | % |  | 10400.9748 | 5% |  | 520.0487
0
0
0
0
SUBTOTAL | [11 empty] | 520.0487
II. MATERIALES
DESCRIPCIÓN | [7 empty] | UNIDAD | CANTIDAD | PRECIO UNIT. |  | Vr. UNITARIO
GRIFERÍA PARA LAVAMANOS INSTITUCIONAL PUSH MESA | [7 empty] | UN | 1 | 272800 |  | 272800
ACOPLE MONOCONTROL | [7 empty] | UN | 1 | 27350 |  | 27350
SILICONA ANTIHONGOS | [7 empty] | UN | 0.046 | 17500 |  | 805
0
0
0
0
0
0
0
0
0
SUBTOTAL | [11 empty] | 300955
III. TRANSPORTES
MATERIAL | [6 empty] | VOL. o PESO | DISTANCIA | M3 o Ton/Km | TARIFA |  | Vr. UNITARIO
0
0
SUBTOTAL | [11 empty] | 0
IV. MANO DE OBRA
TRABAJADOR | [6 empty] | JORNAL | PRESTACIONES | JORNAL TOTAL | RENDIMIENTO |  | Vr. UNITARIO
1 OFICIAL + AYUDANTE HyS | [6 empty] | 208071.6954 | 200% | 416143 | 40.01 |  | 10400.9748
0
0
0
SUBTOTAL | [11 empty] | 10400.9748
TOTAL COSTO DIRECTO | [11 empty] | 311876
V. COSTOS INDIRECTOS
DESCRIPCIÓN | [10 empty] | PORCENTAJE | VALOR TOTAL
ADMINISTRACION | [10 empty] | 26% | 81087.76
IMPREVISTOS | [10 empty] | 1% | 3118.76
UTILIDAD | [10 empty] | 3% | 9356.28
TOTAL COSTO DIRECTO + A.I.U. | [11 empty] | 405439
DATOS ESPECÍFICOS
ÍTEM | DESCRIPCIÓN | [8 empty] | UNIDAD |  | CANTIDAD
15.06 | SUMINISTRO E INSTALACIÓN DE BARRA DE SEGURIDAD PLEGABLE EN ACERO INOXIDABLE. INCLUYE SOPORTES, ANCLAJES REFORZADOS Y FIJACIONES. | [8 empty] | UN |  | 2
DESCRIPCIÓN |  |  |  |  | MARCA |  | TIPO |  | TARIFA/HORA | RENDIMIENTO |  | Vr. UNITARIO
HERRAMIENTA MENOR | [6 empty] | % |  | 8322.86 | 5% |  | 416.143
0
0
0
0
SUBTOTAL | [11 empty] | 416.143
II. MATERIALES
DESCRIPCIÓN | [7 empty] | UNIDAD | CANTIDAD | PRECIO UNIT. |  | Vr. UNITARIO
BARRA DE SEGURIDAD PLEGABLE | [7 empty] | UN | 1 | 801900 |  | 801900
0
0
0
0
0
0
0
0
0
0
0
SUBTOTAL | [11 empty] | 801900
III. TRANSPORTES
MATERIAL | [6 empty] | VOL. o PESO | DISTANCIA | M3 o Ton/Km | TARIFA |  | Vr. UNITARIO
[8 empty] | 25.1 | 0 |  |  | 0
0
SUBTOTAL | [11 empty] | 0
IV. MANO DE OBRA
TRABAJADOR | [6 empty] | JORNAL | PRESTACIONES | JORNAL TOTAL | RENDIMIENTO |  | Vr. UNITARIO
1 OFICIAL + AYUDANTE HyS | [6 empty] | 208071.6954 | 200% | 416143 | 50 |  | 8322.86
0
0
0
SUBTOTAL | [11 empty] | 8322.86
TOTAL COSTO DIRECTO | [11 empty] | 810639
V. COSTOS INDIRECTOS
DESCRIPCIÓN | [10 empty] | PORCENTAJE | VALOR TOTAL
ADMINISTRACION | [10 empty] | 26% | 210766.14
IMPREVISTOS | [10 empty] | 1% | 8106.39
UTILIDAD | [10 empty] | 3% | 24319.17
TOTAL COSTO DIRECTO + A.I.U. | [11 empty] | 1053831 | 206509 | -847322
DATOS ESPECÍFICOS
ÍTEM | DESCRIPCIÓN | [8 empty] | UNIDAD |  | CANTIDAD
15.07 | SUMINISTRO E INSTALACIÓN DE BARRA DE SEGURIDAD FIJA EN ACERO INOXIDABLE DE 18 PULGADAS. INCLUYE ANCLAJES Y FIJACIONES. | [8 empty] | UN |  | 2
DESCRIPCIÓN |  |  |  |  | MARCA |  | TIPO |  | TARIFA/HORA | RENDIMIENTO |  | Vr. UNITARIO
HERRAMIENTA MENOR | [6 empty] | % |  | 8322.86 | 5% |  | 416.143
0
0
0
0
SUBTOTAL | [11 empty] | 416.143
II. MATERIALES
DESCRIPCIÓN | [7 empty] | UNIDAD | CANTIDAD | PRECIO UNIT. |  | Vr. UNITARIO
BARRA DE SEGURIDAD 18 PULGADAS | [7 empty] | UN | 1 | 181900 |  | 181900
0
0
0
0
0
0
0
0
0
0
0
SUBTOTAL | [11 empty] | 181900
III. TRANSPORTES
MATERIAL | [6 empty] | VOL. o PESO | DISTANCIA | M3 o Ton/Km | TARIFA |  | Vr. UNITARIO
[8 empty] | 25.1 | 0 |  |  | 0
0
SUBTOTAL | [11 empty] | 0
IV. MANO DE OBRA
TRABAJADOR | [6 empty] | JORNAL | PRESTACIONES | JORNAL TOTAL | RENDIMIENTO |  | Vr. UNITARIO
1 OFICIAL + AYUDANTE HyS | [6 empty] | 208071.6954 | 200% | 416143 | 50 |  | 8322.86
0
0
0
SUBTOTAL | [11 empty] | 8322.86
TOTAL COSTO DIRECTO | [11 empty] | 190639
V. COSTOS INDIRECTOS
DESCRIPCIÓN | [10 empty] | PORCENTAJE | VALOR TOTAL
ADMINISTRACION | [10 empty] | 26% | 49566.14
IMPREVISTOS | [10 empty] | 1% | 1906.39
UTILIDAD | [10 empty] | 3% | 5719.17
TOTAL COSTO DIRECTO + A.I.U. | [11 empty] | 247831 | 206509 | -41322
DATOS ESPECÍFICOS
ÍTEM | DESCRIPCIÓN | [8 empty] | UNIDAD |  | CANTIDAD
15.08 | SUMINISTRO E INSTALACIÓN DE REJILLA DE PISO CLÁSICA TIPO 3P ANTIPLAGAS O SIMILAR. INCLUYE CONEXIÓN AL DESAGÜE Y SELLADO PERIMETRAL. | [8 empty] | UN |  | 14
DESCRIPCIÓN |  |  |  |  | MARCA |  | TIPO |  | TARIFA/HORA | RENDIMIENTO |  | Vr. UNITARIO
HERRAMIENTA MENOR | [6 empty] | % |  | 8322.86 | 5% |  | 416.143
0
0
0
0
SUBTOTAL | [11 empty] | 416.143
II. MATERIALES
DESCRIPCIÓN | [7 empty] | UNIDAD | CANTIDAD | PRECIO UNIT. |  | Vr. UNITARIO
REJILLA DE PISO ANTIOLOR-ANTICUCARACHAS ACERO INOXIDABLE | [7 empty] | UN | 1 | 39900 |  | 39900
CEMENTO BLANCO | [7 empty] | KG | 0.3 | 3189 |  | 956.7
SILICONA ANTIHONGOS | [7 empty] | UN | 0.08 | 17500 |  | 1400
0
0
0
0
0
0
0
0
0
SUBTOTAL | [11 empty] | 42256.7
III. TRANSPORTES
MATERIAL | [6 empty] | VOL. o PESO | DISTANCIA | M3 o Ton/Km | TARIFA |  | Vr. UNITARIO
[8 empty] | 25.1 | 0 |  |  | 0
0
SUBTOTAL | [11 empty] | 0
IV. MANO DE OBRA
TRABAJADOR | [6 empty] | JORNAL | PRESTACIONES | JORNAL TOTAL | RENDIMIENTO |  | Vr. UNITARIO
1 OFICIAL + AYUDANTE HyS | [6 empty] | 208071.6954 | 200% | 416143 | 50 |  | 8322.86
0
0
0
SUBTOTAL | [11 empty] | 8322.86
TOTAL COSTO DIRECTO | [11 empty] | 50996
V. COSTOS INDIRECTOS
DESCRIPCIÓN | [10 empty] | PORCENTAJE | VALOR TOTAL
ADMINISTRACION | [10 empty] | 26% | 13258.96
IMPREVISTOS | [10 empty] | 1% | 509.96
UTILIDAD | [10 empty] | 3% | 1529.88
TOTAL COSTO DIRECTO + A.I.U. | [11 empty] | 66295
DATOS ESPECÍFICOS
ÍTEM | DESCRIPCIÓN | [8 empty] | UNIDAD |  | CANTIDAD
15.09 | SUMINISTRO E INSTALACIÓN DE ESPEJO FLOTANTE EN CRISTAL DE 4 MM CON ESTRUCTURA OCULTA EN ALUMINIO O SIMILAR. INCLUYE SOPORTES, FIJACIONES Y LIMPIEZA FINAL. | [8 empty] | M2 |  | 9
DESCRIPCIÓN |  |  |  |  | MARCA |  | TIPO |  | TARIFA/HORA | RENDIMIENTO |  | Vr. UNITARIO
HERRAMIENTA MENOR | [6 empty] | % |  | 8322.86 | 5% |  | 416.143
0
0
0
0
SUBTOTAL | [11 empty] | 416.143
II. MATERIALES
DESCRIPCIÓN | [7 empty] | UNIDAD | CANTIDAD | PRECIO UNIT. |  | Vr. UNITARIO
REJILLA DE PISO ANTIOLOR-ANTICUCARACHAS ACERO INOXIDABLE | [7 empty] | UN | 1 | 39900 |  | 39900
CEMENTO BLANCO | [7 empty] | KG | 1 | 3189 |  | 3189
SILICONA ANTIHONGOS | [7 empty] | UN | 0.88 | 17500 |  | 15400
0
0
0
0
0
0
0
0
0
SUBTOTAL | [11 empty] | 58489
III. TRANSPORTES
MATERIAL | [6 empty] | VOL. o PESO | DISTANCIA | M3 o Ton/Km | TARIFA |  | Vr. UNITARIO
[8 empty] | 25.1 | 0 |  |  | 0
0
SUBTOTAL | [11 empty] | 0
IV. MANO DE OBRA
TRABAJADOR | [6 empty] | JORNAL | PRESTACIONES | JORNAL TOTAL | RENDIMIENTO |  | Vr. UNITARIO
1 OFICIAL + AYUDANTE HyS | [6 empty] | 208071.6954 | 200% | 416143 | 50 |  | 8322.86
0
0
0
SUBTOTAL | [11 empty] | 8322.86
TOTAL COSTO DIRECTO | [11 empty] | 67228
V. COSTOS INDIRECTOS
DESCRIPCIÓN | [10 empty] | PORCENTAJE | VALOR TOTAL
ADMINISTRACION | [10 empty] | 26% | 17479.28
IMPREVISTOS | [10 empty] | 1% | 672.28
UTILIDAD | [10 empty] | 3% | 2016.84
TOTAL COSTO DIRECTO + A.I.U. | [11 empty] | 87397
DATOS ESPECÍFICOS
ÍTEM | DESCRIPCIÓN | [8 empty] | UNIDAD |  | CANTIDAD
15.09 | SUMINISTRO E INSTALACIÓN DE ESPEJO FLOTANTE EN CRISTAL DE 4 MM CON ESTRUCTURA OCULTA EN ALUMINIO O SIMILAR. INCLUYE SOPORTES, FIJACIONES Y LIMPIEZA FINAL. | [8 empty] | M2 |  | 9
DESCRIPCIÓN |  |  |  |  | MARCA |  | TIPO |  | TARIFA/HORA | RENDIMIENTO |  | Vr. UNITARIO
[9 empty] | 0 |  |  | 0
0
0
0
0
SUBTOTAL | [11 empty] | 0
II. MATERIALES
DESCRIPCIÓN | [7 empty] | UNIDAD | CANTIDAD | PRECIO UNIT. |  | Vr. UNITARIO
FABRICACION E INSTALACION DE ESPEJO ESPEJO 4MM NACIONAL, INSTALADO,FLOTANTE, BRILLADO Y PULIDO | [7 empty] | M2 | 1.05 | 276000 |  | 289800
0
0
0
0
0
0
0
0
0
0
0
SUBTOTAL | [11 empty] | 289800
III. TRANSPORTES
MATERIAL | [6 empty] | VOL. o PESO | DISTANCIA | M3 o Ton/Km | TARIFA |  | Vr. UNITARIO
[8 empty] | 25.1 | 0 |  |  | 0
0
SUBTOTAL | [11 empty] | 0
IV. MANO DE OBRA
TRABAJADOR | [6 empty] | JORNAL | PRESTACIONES | JORNAL TOTAL | RENDIMIENTO |  | Vr. UNITARIO
0
0
0
0
SUBTOTAL | [11 empty] | 0
TOTAL COSTO DIRECTO | [11 empty] | 289800
V. COSTOS INDIRECTOS
DESCRIPCIÓN | [10 empty] | PORCENTAJE | VALOR TOTAL
ADMINISTRACION | [10 empty] | 26% | 75348
IMPREVISTOS | [10 empty] | 1% | 2898
UTILIDAD | [10 empty] | 3% | 8694
TOTAL COSTO DIRECTO + A.I.U. | [11 empty] | 376740
DATOS ESPECÍFICOS
ÍTEM | DESCRIPCIÓN | [8 empty] | UNIDAD |  | CANTIDAD
15.1 | SUMINISTRO E INSTALACIÓN DE ESPEJO PARA BAÑO PMR EN CRISTAL DE 4 MM, CON SOPORTE OCULTO EN ALUMINIO INCLINADO E INSTALACIÓN FLOTANTE. INCLUYE FIJACIONES Y LIMPIEZA FINAL. | [8 empty] | M2 |  | 1.2
DESCRIPCIÓN |  |  |  |  | MARCA |  | TIPO |  | TARIFA/HORA | RENDIMIENTO |  | Vr. UNITARIO
[9 empty] | 0 |  |  | 0
0
0
0
0
SUBTOTAL | [11 empty] | 0
II. MATERIALES
DESCRIPCIÓN | [7 empty] | UNIDAD | CANTIDAD | PRECIO UNIT. |  | Vr. UNITARIO
FABRICACION E INSTALACION DE ESPEJO ESPEJO INCLINADO 4MM NACIONAL, INSTALADO,FLOTANTE, BRILLADO Y PULIDO | [7 empty] | M2 | 1.05 | 575000 |  | 603750
0
0
0
0
0
0
0
0
0
0
0
SUBTOTAL | [11 empty] | 603750
III. TRANSPORTES
MATERIAL | [6 empty] | VOL. o PESO | DISTANCIA | M3 o Ton/Km | TARIFA |  | Vr. UNITARIO
[8 empty] | 25.1 | 0 |  |  | 0
0
SUBTOTAL | [11 empty] | 0
IV. MANO DE OBRA
TRABAJADOR | [6 empty] | JORNAL | PRESTACIONES | JORNAL TOTAL | RENDIMIENTO |  | Vr. UNITARIO
0
0
0
0
SUBTOTAL | [11 empty] | 0
TOTAL COSTO DIRECTO | [11 empty] | 603750
V. COSTOS INDIRECTOS
DESCRIPCIÓN | [10 empty] | PORCENTAJE | VALOR TOTAL
ADMINISTRACION | [10 empty] | 26% | 156975
IMPREVISTOS | [10 empty] | 1% | 6037.5
UTILIDAD | [10 empty] | 3% | 18112.5
TOTAL COSTO DIRECTO + A.I.U. | [11 empty] | 784875
DATOS ESPECÍFICOS
ÍTEM | DESCRIPCIÓN | [8 empty] | UNIDAD |  | CANTIDAD
15.11 | SUMINISTRO E INSTALACIÓN DE CAMBIADOR DE PAÑALES PARA BEBÉ, DE MONTAJE EN MURO. INCLUYE SOPORTES, ANCLAJES Y LIMPIEZA FINAL. | [8 empty] | UN |  | 1
DESCRIPCIÓN |  |  |  |  | MARCA |  | TIPO |  | TARIFA/HORA | RENDIMIENTO |  | Vr. UNITARIO
HERRAMIENTA MENOR | [6 empty] | % |  | 64528.4 | 5% |  | 3226.42
0
0
0
0
SUBTOTAL | [11 empty] | 3226.42
II. MATERIALES
DESCRIPCIÓN | [7 empty] | UNIDAD | CANTIDAD | PRECIO UNIT. |  | Vr. UNITARIO
CAMBIADOR DE BEBE HORIZONTAL EN PLÁSTICO GRIS 54,61 CM X 10,16 CM X 85,09 CM | [7 empty] | UN | 1 | 2040900 |  | 2040900
ANCLAJE 3/8" | [7 empty] | UN | 4 | 2156 |  | 8624
SILICONA ANTIHONGOS | [7 empty] | UN | 0.08 | 17500 |  | 1400
0
0
0
0
0
0
0
0
0
SUBTOTAL | [11 empty] | 2050924
III. TRANSPORTES
MATERIAL | [6 empty] | VOL. o PESO | DISTANCIA | M3 o Ton/Km | TARIFA |  | Vr. UNITARIO
[8 empty] | 25.1 | 0 |  |  | 0
0
SUBTOTAL | [11 empty] | 0
IV. MANO DE OBRA
TRABAJADOR | [6 empty] | JORNAL | PRESTACIONES | JORNAL TOTAL | RENDIMIENTO |  | Vr. UNITARIO
CUADRILLA INSTALACIÓN | [6 empty] | 161320.9721 | 200% | 322642 | 5 |  | 64528.4
0
0
0
SUBTOTAL | [11 empty] | 64528.4
TOTAL COSTO DIRECTO | [11 empty] | 2118679
V. COSTOS INDIRECTOS
DESCRIPCIÓN | [10 empty] | PORCENTAJE | VALOR TOTAL
ADMINISTRACION | [10 empty] | 26% | 550856.54
IMPREVISTOS | [10 empty] | 1% | 21186.79
UTILIDAD | [10 empty] | 3% | 63560.37
TOTAL COSTO DIRECTO + A.I.U. | [11 empty] | 2754283
DATOS ESPECÍFICOS
ÍTEM | DESCRIPCIÓN | [8 empty] | UNIDAD |  | CANTIDAD
15.12 | SUMINISTRO E INSTALACIÓN DE BAÑERA PARA BEBÉ, DE SOBREPONER O EMPOTRAR. INCLUYE SOPORTES, DESAGÜE, CONEXIONES, SELLADO Y PRUEBA DE FUNCIONAMIENTO. | [8 empty] | UN |  | 1
DESCRIPCIÓN |  |  |  |  | MARCA |  | TIPO |  | TARIFA/HORA | RENDIMIENTO |  | Vr. UNITARIO
HERRAMIENTA MENOR | [6 empty] | % |  | 64528.4 | 5% |  | 3226.42
0
0
0
0
SUBTOTAL | [11 empty] | 3226.42
II. MATERIALES
DESCRIPCIÓN | [7 empty] | UNIDAD | CANTIDAD | PRECIO UNIT. |  | Vr. UNITARIO
BAÑERA PARA BEBÉ DE SOBREPONER O EMPOTRAR | [7 empty] | UN | 1 | 652300 |  | 652300
CINTA TEFLÓN 10 M 1/2" | [7 empty] | UN | 0.1 | 5389 |  | 538.9
SILICONA ANTIHONGOS | [7 empty] | UN | 0.2 | 17500 |  | 3500
KIT DE INSTALACIÓN DESAGÜE + SIFÓN FLEXIBLE | [7 empty] | UN | 1 | 134900 |  | 134900
0
0
0
0
0
0
0
0
SUBTOTAL | [11 empty] | 791238.9
III. TRANSPORTES
MATERIAL | [6 empty] | VOL. o PESO | DISTANCIA | M3 o Ton/Km | TARIFA |  | Vr. UNITARIO
[8 empty] | 25.1 | 0 |  |  | 0
0
SUBTOTAL | [11 empty] | 0
IV. MANO DE OBRA
TRABAJADOR | [6 empty] | JORNAL | PRESTACIONES | JORNAL TOTAL | RENDIMIENTO |  | Vr. UNITARIO
CUADRILLA INSTALACIÓN | [6 empty] | 161320.9721 | 200% | 322642 | 5 |  | 64528.4
0
0
0
SUBTOTAL | [11 empty] | 64528.4
TOTAL COSTO DIRECTO | [11 empty] | 858994
V. COSTOS INDIRECTOS
DESCRIPCIÓN | [10 empty] | PORCENTAJE | VALOR TOTAL
ADMINISTRACION | [10 empty] | 26% | 223338.44
IMPREVISTOS | [10 empty] | 1% | 8589.94
UTILIDAD | [10 empty] | 3% | 25769.82
TOTAL COSTO DIRECTO + A.I.U. | [11 empty] | 1116693
DATOS ESPECÍFICOS
ÍTEM | DESCRIPCIÓN | [8 empty] | UNIDAD |  | CANTIDAD
15.13 | SUMINISTRO E INSTALACIÓN DE DUCHA TIPO TELÉFONO GRADUABLE, CON SOPORTE Y MANGUERA DE 1,50 M. INCLUYE CONEXIONES Y PRUEBA DE FUNCIONAMIENTO. | [8 empty] | UN |  | 3
DESCRIPCIÓN |  |  |  |  | MARCA |  | TIPO |  | TARIFA/HORA | RENDIMIENTO |  | Vr. UNITARIO
HERRAMIENTA MENOR | [6 empty] | % |  | 29037.78 | 5% |  | 1451.889
0
0
0
0
SUBTOTAL | [11 empty] | 1451.889
II. MATERIALES
DESCRIPCIÓN | [7 empty] | UNIDAD | CANTIDAD | PRECIO UNIT. |  | Vr. UNITARIO
TELEDUCHA 5 FUNCIONES CON SOPORTE Y MANGUERA DE 1,50 M | [7 empty] | UN | 1 | 109900 |  | 109900
CINTA TEFLÓN 10 M 1/2" | [7 empty] | UN | 0.1 | 5389 |  | 538.9
CHAZO PLÁSTICO 1/4" | [7 empty] | UN | 2 | 167 |  | 334
TORNILLO AUTOPERFORANTE | [7 empty] | UN | 2 | 186 |  | 372
0
0
0
0
0
0
0
0
SUBTOTAL | [11 empty] | 111144.9
III. TRANSPORTES
MATERIAL | [6 empty] | VOL. o PESO | DISTANCIA | M3 o Ton/Km | TARIFA |  | Vr. UNITARIO
[8 empty] | 25.1 | 0 |  |  | 0
0
SUBTOTAL | [11 empty] | 0
IV. MANO DE OBRA
TRABAJADOR | [6 empty] | JORNAL | PRESTACIONES | JORNAL TOTAL | RENDIMIENTO |  | Vr. UNITARIO
CUADRILLA INSTALACIÓN | [6 empty] | 161320.9721 | 200% | 322642 | 11.1111 |  | 29037.78
0
0
0
SUBTOTAL | [11 empty] | 29037.78
TOTAL COSTO DIRECTO | [11 empty] | 141635
V. COSTOS INDIRECTOS
DESCRIPCIÓN | [10 empty] | PORCENTAJE | VALOR TOTAL
ADMINISTRACION | [10 empty] | 26% | 36825.1
IMPREVISTOS | [10 empty] | 1% | 1416.35
UTILIDAD | [10 empty] | 3% | 4249.05
TOTAL COSTO DIRECTO + A.I.U. | [11 empty] | 184126
DATOS ESPECÍFICOS
ÍTEM | DESCRIPCIÓN | [8 empty] | UNIDAD |  | CANTIDAD
15.15 | SUMINISTRO E INSTALACIÓN DE LLAVE DE JARDÍN CON ACABADO SATINADO Y SISTEMA DE CIERRE TIPO BOLA, MARCA GRIVAL O SIMILAR. INCLUYE CONEXIONES Y PRUEBA DE FUNCIONAMIENTO. | [8 empty] | UN |  | 14
DESCRIPCIÓN |  |  |  |  | MARCA |  | TIPO |  | TARIFA/HORA | RENDIMIENTO |  | Vr. UNITARIO
HERRAMIENTA MENOR | [6 empty] | % |  | 9626.6904 | 5% |  | 481.3345
0
0
0
0
SUBTOTAL | [11 empty] | 481.3345
II. MATERIALES
DESCRIPCIÓN | [7 empty] | UNIDAD | CANTIDAD | PRECIO UNIT. |  | Vr. UNITARIO
LLAVE JARDIN DE BOLA | [7 empty] | UN | 1 | 41750 |  | 41750
0
0
0
0
0
0
0
0
0
0
0
SUBTOTAL | [11 empty] | 41750
III. TRANSPORTES
MATERIAL | [6 empty] | VOL. o PESO | DISTANCIA | M3 o Ton/Km | TARIFA |  | Vr. UNITARIO
[8 empty] | 25.1 | 0 |  |  | 0
0
SUBTOTAL | [11 empty] | 0
IV. MANO DE OBRA
TRABAJADOR | [6 empty] | JORNAL | PRESTACIONES | JORNAL TOTAL | RENDIMIENTO |  | Vr. UNITARIO
1 OFICIAL + AYUDANTE HyS | [6 empty] | 208071.6954 | 200% | 416143 | 43.228 |  | 9626.6904
0
0
0
SUBTOTAL | [11 empty] | 9626.6904
TOTAL COSTO DIRECTO | [11 empty] | 51858
V. COSTOS INDIRECTOS
DESCRIPCIÓN | [10 empty] | PORCENTAJE | VALOR TOTAL
ADMINISTRACION | [10 empty] | 26% | 13483.08
IMPREVISTOS | [10 empty] | 1% | 518.58
UTILIDAD | [10 empty] | 3% | 1555.74
TOTAL COSTO DIRECTO + A.I.U. | [11 empty] | 67416
DATOS ESPECÍFICOS
ÍTEM | DESCRIPCIÓN | [8 empty] | UNIDAD |  | CANTIDAD
15.16 | SUMINISTRO E INSTALACIÓN DE MESÓN EN SUPERFICIE SÓLIDA TIPO MONTELLI COLOR PEPPER GREY O SIMILAR, CON LAVAMANOS INTEGRADO EN LA MISMA SUPERFICIE, INCLUYENDO ESTRUCTURA DE SOPORTE, FIJACIONES, SELLADO PERIMETRAL, CONEXIONES Y LIMPIEZA FINAL. | [8 empty] | ML |  | 14.66
DESCRIPCIÓN |  |  |  |  | MARCA |  | TIPO |  | TARIFA/HORA | RENDIMIENTO |  | Vr. UNITARIO
[9 empty] | 0 |  |  | 0
0
0
0
0
SUBTOTAL | [11 empty] | 0
II. MATERIALES
DESCRIPCIÓN | [7 empty] | UNIDAD | CANTIDAD | PRECIO UNIT. |  | Vr. UNITARIO
MENSON MONTELLI 12 MMS | [7 empty] | ML | 1 | 1993261.7221 |  | 1993261.7221
ESTRUTURA DE MESON DE BAÑO - INCLUYE ANCLAJES Y ACABADO | [7 empty] | ML | 1.0354 | 181109.0441 |  | 187514.2828
0
0
0
0
0
0
0
0
0
0
SUBTOTAL | [11 empty] | 2180776.0049
III. TRANSPORTES
MATERIAL | [6 empty] | VOL. o PESO | DISTANCIA | M3 o Ton/Km | TARIFA |  | Vr. UNITARIO
[8 empty] | 25.1 | 0 |  |  | 0
0
SUBTOTAL | [11 empty] | 0
IV. MANO DE OBRA
TRABAJADOR | [6 empty] | JORNAL | PRESTACIONES | JORNAL TOTAL | RENDIMIENTO |  | Vr. UNITARIO
0
0
0
0
SUBTOTAL | [11 empty] | 0
TOTAL COSTO DIRECTO | [11 empty] | 2180776
V. COSTOS INDIRECTOS
DESCRIPCIÓN | [10 empty] | PORCENTAJE | VALOR TOTAL
ADMINISTRACION | [10 empty] | 26% | 567001.76
IMPREVISTOS | [10 empty] | 1% | 21807.76
UTILIDAD | [10 empty] | 3% | 65423.28
TOTAL COSTO DIRECTO + A.I.U. | [11 empty] | 2835009
DATOS ESPECÍFICOS
ÍTEM | DESCRIPCIÓN | [8 empty] | UNIDAD |  | CANTIDAD
15.17 | CONSTRUCCIÓN DE MESÓN/ENTREPAÑO EN CONCRETO DE 2.500 PSI, E=0,07 M. INCLUYE FORMALETA SÚPER T, MALLA ELECTROSOLDADA Y ACABADO QUEMADO. | [8 empty] | M2 |  | 51.08
DESCRIPCIÓN |  |  |  |  | MARCA |  | TIPO |  | TARIFA/HORA | RENDIMIENTO |  | Vr. UNITARIO
HERRAMIENTA MENOR | [6 empty] | % |  | 47566.25 | 5% |  | 2378.3125
VIBRADOR PARA CONCRETO | [6 empty] | D |  | 86639 | 66.6667 |  | 1299.585
0
0
0
SUBTOTAL | [11 empty] | 3677.8975
II. MATERIALES
DESCRIPCIÓN | [7 empty] | UNIDAD | CANTIDAD | PRECIO UNIT. |  | Vr. UNITARIO
CONCRETO 2500 PSI | CONCRETO 2.500 PSI | CONCRETO 2.500 PSI | CONCRETO 2.500 PSI | CONCRETO 2.500 PSI | CONCRETO 2.500 PSI | CONCRETO 2.500 PSI | CONCRETO 2.500 PSI | M3 | 0.0735 | 490131 |  | 36024.6285
MALLA ELECTROSOLDADA | MALLA ELECTROSOLDADA | MALLA ELECTROSOLDADA | MALLA ELECTROSOLDADA | MALLA ELECTROSOLDADA | MALLA ELECTROSOLDADA | MALLA ELECTROSOLDADA | MALLA ELECTROSOLDADA | KG | 2.16 | 9188 |  | 19846.08
FORMALETA SUPER T | FORMALETA SÚPER T | FORMALETA SÚPER T | FORMALETA SÚPER T | FORMALETA SÚPER T | FORMALETA SÚPER T | FORMALETA SÚPER T | FORMALETA SÚPER T | M2 | 1.2 | 64927 |  | 77912.4
ALAMBRE NEGRO NO. 18 | ALAMBRE NEGRO NO. 18 | ALAMBRE NEGRO NO. 18 | ALAMBRE NEGRO NO. 18 | ALAMBRE NEGRO NO. 18 | ALAMBRE NEGRO NO. 18 | ALAMBRE NEGRO NO. 18 | ALAMBRE NEGRO NO. 18 | KG | 0.05 | 12752 |  | 637.6
0
0
0
0
0
0
0
0
SUBTOTAL | [11 empty] | 134420.7085
III. TRANSPORTES
MATERIAL | [6 empty] | VOL. o PESO | DISTANCIA | M3 o Ton/Km | TARIFA |  | Vr. UNITARIO
[8 empty] | 25.1 | 0 |  |  | 0
0
SUBTOTAL | [11 empty] | 0
IV. MANO DE OBRA
TRABAJADOR | [6 empty] | JORNAL | PRESTACIONES | JORNAL TOTAL | RENDIMIENTO |  | Vr. UNITARIO
AA- 1 OFICIAL + 1 AYUDANTE ALBAÑILERÍA | [6 empty] | 190265 | 200% | 380530 | 8 |  | 47566.25
0
0
0
SUBTOTAL | [11 empty] | 47566.25
TOTAL COSTO DIRECTO | [11 empty] | 185665
V. COSTOS INDIRECTOS
DESCRIPCIÓN | [10 empty] | PORCENTAJE | VALOR TOTAL
ADMINISTRACION | [10 empty] | 26% | 48272.9
IMPREVISTOS | [10 empty] | 1% | 1856.65
UTILIDAD | [10 empty] | 3% | 5569.95
TOTAL COSTO DIRECTO + A.I.U. | [11 empty] | 241365

## APU CAP 16 (hidden)
Formulario 1 - Propuesta económica - Licitación de obra pública de infraestructura social
Código | CCE-EICP-FM-116 | Versión | 1
[La Entidad podrá utilizar este Formato para la presentación de los análisis de Precios Unitarios del Contratista en la oportunidad prevista en el numeral 8.1. del Documento Base]
#VALUE!
CONSTRUCCIÓN DEL CENTRO DE DESARROLLO INFANTIL BRISAS DEL MUNICIPIO DE MOSQUERA, CUNDINAMARCA
VERSIÓN
[7 empty] | PÁGINA | 1 | DE | 1
ALCALDÍA DE MUNICIPAL DE MOSQUERA
[7 empty] | FECHA | DD | MM | AA
ESTUDIOS, DISEÑOS A DETALLE, PERMISOS Y LICENCIAMIENTO DE LOS DIFERENTES EQUIPAMIENTOS PÚBLICOS PARA EL MUNICIPIO DE MOSQUERA CUNDINAMARCA
DATOS ESPECÍFICOS
ÍTEM | DESCRIPCIÓN | [6 empty] | UNIDAD |  | CANTIDAD
16.01 | SUMINISTRO E INSTALACION DE PUERTA PIVOTANTE METÁLICA EN LÁMINA COLD ROLLED CAL 18. DE UNA HOJA BATIENTE EN LAMINA METÁLICA, BASTIDOR EN PERFIL COD ROLLED CAL 18 ENTAMBORADO EN LAMINA. ACABADO EN PINTURA ELECTROSTATICA COLOR RAL 2005. MIRILLA FIJA EN VIDRIO TEMPLADO LAMINADO 4+4MM, JALADERA TIPO H DE ACERO INOXIDABLE. CERROJO INSTITUCIONAL YALE ACERO INOXIDABLE | [6 empty] | M2 |  | 15.84
DESCRIPCIÓN |  |  |  | MARCA | TIPO |  | TARIFA/HORA | RENDIMIENTO |  | Vr. UNITARIO
HERRAMIENTA MENOR |  |  |  |  | % |  | 0 |  |  | 0
0
0
0
0
SUBTOTAL | [9 empty] | 0
II. MATERIALES
DESCRIPCIÓN | [5 empty] | UNIDAD | CANTIDAD | PRECIO UNIT. |  | Vr. UNITARIO
FABRICACIÓN E INSTALACIÓN DE PUERTA METÁLICA PIVOTANTE, SEGÚN DISEÑO Y ESPECIFICACIONES ARQUITECTÓNICAS. | [5 empty] | M2 | 1.02 | 734261 |  | 748946.22
0
0
0
0
0
0
0
0
0
0
0
SUBTOTAL | [9 empty] | 748946.22
III. TRANSPORTES
MATERIAL |  |  |  |  | VOL. o PESO | DISTANCIA | M3 o Ton/Km | TARIFA |  | Vr. UNITARIO
[6 empty] | 25.1 | 0 |  |  | 0
0
SUBTOTAL | [9 empty] | 0
IV. MANO DE OBRA
TRABAJADOR |  |  |  |  | JORNAL | PRESTACIONES | JORNAL TOTAL | RENDIMIENTO |  | Vr. UNITARIO
0
0
0
0
SUBTOTAL | [9 empty] | 0
TOTAL COSTO DIRECTO | [9 empty] | 748946
V. COSTOS INDIRECTOS
DESCRIPCIÓN | [8 empty] | PORCENTAJE | VALOR TOTAL
ADMINISTRACION | [8 empty] | 26% | 194725.96
IMPREVISTOS | [8 empty] | 1% | 7489.46
UTILIDAD | [8 empty] | 3% | 22468.38
TOTAL COSTO DIRECTO + A.I.U. | [9 empty] | 973630
DATOS ESPECÍFICOS
ÍTEM | DESCRIPCIÓN | [6 empty] | UNIDAD |  | CANTIDAD
16.02 | SUMINISTRO E INSTALACION DE PUERTA METALICA COLD ROLLED CAL 18, HOJA BATIENTE EN LAMINA METÁLICA, MARCO EN LAMINA METÁLICA COLD ROLLED CAL18. MONTANTE SUPERIOR EN CELOSÍA TIPO REJILLA EN LAMINA METÁLICA CAL 16 ANTICORROSIVO Y PINTURA. ACABADO EN PINTURA ELECTROSTATICA RAL 2005, CERRADURA DE SEGURIDAD CON MANIJA CENTRAL | [6 empty] | M2 |  | 27.51
DESCRIPCIÓN |  |  |  | MARCA | TIPO |  | TARIFA/HORA | RENDIMIENTO |  | Vr. UNITARIO
HERRAMIENTA MENOR |  |  |  |  | % |  | 0 |  |  | 0
0
0
0
0
SUBTOTAL | [9 empty] | 0
II. MATERIALES
DESCRIPCIÓN | [5 empty] | UNIDAD | CANTIDAD | PRECIO UNIT. |  | Vr. UNITARIO
FABRICACIÓN E INSTALACIÓN DE PUERTA METÁLICA CON MONTANTE EN CELOSÍA, SEGÚN DISEÑO Y ESPECIFICACIONES ARQUITECTÓNICAS. | [5 empty] | M2 | 1.02 | 718261 |  | 732626.22
0
0
0
0
0
0
0
0
0
0
0
SUBTOTAL | [9 empty] | 732626.22
III. TRANSPORTES
MATERIAL |  |  |  |  | VOL. o PESO | DISTANCIA | M3 o Ton/Km | TARIFA |  | Vr. UNITARIO
[6 empty] | 25.1 | 0 |  |  | 0
0
SUBTOTAL | [9 empty] | 0
IV. MANO DE OBRA
TRABAJADOR |  |  |  |  | JORNAL | PRESTACIONES | JORNAL TOTAL | RENDIMIENTO |  | Vr. UNITARIO
0
0
0
0
SUBTOTAL | [9 empty] | 0
TOTAL COSTO DIRECTO | [9 empty] | 732626
V. COSTOS INDIRECTOS
DESCRIPCIÓN | [8 empty] | PORCENTAJE | VALOR TOTAL
ADMINISTRACION | [8 empty] | 26% | 190482.76
IMPREVISTOS | [8 empty] | 1% | 7326.26
UTILIDAD | [8 empty] | 3% | 21978.78
TOTAL COSTO DIRECTO + A.I.U. | [9 empty] | 952414
DATOS ESPECÍFICOS
ÍTEM | DESCRIPCIÓN | [6 empty] | UNIDAD |  | CANTIDAD
16.03 | SUMINISTRO E INSTALACIÓN DE PUERTA DOBLE BATIENTE, MARCO EN LAMINA METÁLICA CAL 18, HOJA EN REJILLA TIPO CELOSÍA EN LAMINA METÁLICA CAL 16 BASTIDOR EN PERFIL COLD ROLLED CAL 18. ACABADO EN PINTURA ELECTRISTATICA RAL 2005, CERRADURA DE MANIJA CILINDRICA INSTITUCIONAL, CERROJO DE SEGURIDAD DE DOBLE CILINDRO ACABADO TIPO CROMO | [6 empty] | M2 |  | 7.38
DESCRIPCIÓN |  |  |  | MARCA | TIPO |  | TARIFA/HORA | RENDIMIENTO |  | Vr. UNITARIO
HERRAMIENTA MENOR |  |  |  |  | % |  | 0 |  |  | 0
0
0
0
0
SUBTOTAL | [9 empty] | 0
II. MATERIALES
DESCRIPCIÓN | [5 empty] | UNIDAD | CANTIDAD | PRECIO UNIT. |  | Vr. UNITARIO
FABRICACIÓN E INSTALACIÓN DE PUERTA METÁLICA DOBLE BATIENTE EN CELOSÍA, SEGÚN DISEÑO Y ESPECIFICACIONES ARQUITECTÓNICAS. | [5 empty] | M2 | 1.02 | 840000 |  | 856800
0
0
0
0
0
0
0
0
0
0
0
SUBTOTAL | [9 empty] | 856800
III. TRANSPORTES
MATERIAL |  |  |  |  | VOL. o PESO | DISTANCIA | M3 o Ton/Km | TARIFA |  | Vr. UNITARIO
[6 empty] | 25.1 | 0 |  |  | 0
0
SUBTOTAL | [9 empty] | 0
IV. MANO DE OBRA
TRABAJADOR |  |  |  |  | JORNAL | PRESTACIONES | JORNAL TOTAL | RENDIMIENTO |  | Vr. UNITARIO
0
0
0
0
SUBTOTAL | [9 empty] | 0
TOTAL COSTO DIRECTO | [9 empty] | 856800
V. COSTOS INDIRECTOS
DESCRIPCIÓN | [8 empty] | PORCENTAJE | VALOR TOTAL
ADMINISTRACION | [8 empty] | 26% | 222768
IMPREVISTOS | [8 empty] | 1% | 8568
UTILIDAD | [8 empty] | 3% | 25704
TOTAL COSTO DIRECTO + A.I.U. | [9 empty] | 1113840
DATOS ESPECÍFICOS
ÍTEM | DESCRIPCIÓN | [6 empty] | UNIDAD |  | CANTIDAD
16.04 | SUMINISTRO E INSTALACIÓN DE PUERTA PLEGABLE DE 4 HOJAS, MARCO EN COLD ROLLED CAL 18, HOJA EN REJILLA TIPO CELOSÍA VENTILADA EN LAMINA METÁL CAL 16, BASTIDO EN PERFIL COLD ROLLED CAL 18. ACABADO EN PINTURA ELECTROSTÁTICA RAL 2005, CERRADURA DE MANIJA CILINDRICA INSTITUCIONAL, CERROJO DE SEGURIDAD DE DOBLE CILINDRO ACABADO TIPO CROMO | [6 empty] | M2 |  | 5.3
DESCRIPCIÓN |  |  |  | MARCA | TIPO |  | TARIFA/HORA | RENDIMIENTO |  | Vr. UNITARIO
HERRAMIENTA MENOR |  |  |  |  | % |  | 0 |  |  | 0
0
0
0
0
SUBTOTAL | [9 empty] | 0
II. MATERIALES
DESCRIPCIÓN | [5 empty] | UNIDAD | CANTIDAD | PRECIO UNIT. |  | Vr. UNITARIO
FABRICACIÓN E INSTALACIÓN DE PUERTA METÁLICA PLEGABLE EN CELOSÍA, SEGÚN DISEÑO Y ESPECIFICACIONES ARQUITECTÓNICAS. | [5 empty] | M2 | 1.02 | 960000 |  | 979200
0
0
0
0
0
0
0
0
0
0
0
SUBTOTAL | [9 empty] | 979200
III. TRANSPORTES
MATERIAL |  |  |  |  | VOL. o PESO | DISTANCIA | M3 o Ton/Km | TARIFA |  | Vr. UNITARIO
[6 empty] | 25.1 | 0 |  |  | 0
0
SUBTOTAL | [9 empty] | 0
IV. MANO DE OBRA
TRABAJADOR |  |  |  |  | JORNAL | PRESTACIONES | JORNAL TOTAL | RENDIMIENTO |  | Vr. UNITARIO
0
0
0
0
SUBTOTAL | [9 empty] | 0
TOTAL COSTO DIRECTO | [9 empty] | 979200
V. COSTOS INDIRECTOS
DESCRIPCIÓN | [8 empty] | PORCENTAJE | VALOR TOTAL
ADMINISTRACION | [8 empty] | 26% | 254592
IMPREVISTOS | [8 empty] | 1% | 9792
UTILIDAD | [8 empty] | 3% | 29376
TOTAL COSTO DIRECTO + A.I.U. | [9 empty] | 1272960
DATOS ESPECÍFICOS
ÍTEM | DESCRIPCIÓN | [6 empty] | UNIDAD |  | CANTIDAD
16.05 | SUMINISTRO E INSTALACIÓN DE PUERTA BATIENTE, MARCO EN COLD ROLLED CAL 18. HOJA EN REJILLA TIPO CELOSÍA VENTILADA EN LAMINA METALICA CAL16, BASTIDOR EN PERFIL COLD ROLLED CAL 18. ACABADO EN PINTURA ELECTROSTÁTICA RAL 2005, MONTANTE SUPERIOR EN LAMINA ENTAMBORADA CAL 18, CERRADURA DE MANIJA CILINDRICA INSTITUCIONAL, CERROJO DE SEGURIDAD COBLE CILINDRO ACABADO TIPO CROMO. | [6 empty] | M2 |  | 11.7
DESCRIPCIÓN |  |  |  | MARCA | TIPO |  | TARIFA/HORA | RENDIMIENTO |  | Vr. UNITARIO
HERRAMIENTA MENOR |  |  |  |  | % |  | 0 |  |  | 0
0
0
0
0
SUBTOTAL | [9 empty] | 0
II. MATERIALES
DESCRIPCIÓN | [5 empty] | UNIDAD | CANTIDAD | PRECIO UNIT. |  | Vr. UNITARIO
FABRICACIÓN E INSTALACIÓN DE PUERTA METÁLICA EN CELOSÍA CON MONTANTE, SEGÚN DISEÑO Y ESPECIFICACIONES ARQUITECTÓNICAS. | [5 empty] | M2 | 1.02 | 662261 |  | 675506.22
0
0
0
0
0
0
0
0
0
0
0
SUBTOTAL | [9 empty] | 675506.22
III. TRANSPORTES
MATERIAL |  |  |  |  | VOL. o PESO | DISTANCIA | M3 o Ton/Km | TARIFA |  | Vr. UNITARIO
[6 empty] | 25.1 | 0 |  |  | 0
0
SUBTOTAL | [9 empty] | 0
IV. MANO DE OBRA
TRABAJADOR |  |  |  |  | JORNAL | PRESTACIONES | JORNAL TOTAL | RENDIMIENTO |  | Vr. UNITARIO
0
0
0
0
SUBTOTAL | [9 empty] | 0
TOTAL COSTO DIRECTO | [9 empty] | 675506
V. COSTOS INDIRECTOS
DESCRIPCIÓN | [8 empty] | PORCENTAJE | VALOR TOTAL
ADMINISTRACION | [8 empty] | 26% | 175631.56
IMPREVISTOS | [8 empty] | 1% | 6755.06
UTILIDAD | [8 empty] | 3% | 20265.18
TOTAL COSTO DIRECTO + A.I.U. | [9 empty] | 878158
DATOS ESPECÍFICOS
ÍTEM | DESCRIPCIÓN | [6 empty] | UNIDAD |  | CANTIDAD
16.06 | SUMINISTRO E INSTALACIÓN DE PUERTA DE ACCESO, 4 HOJAS EN TUBERIA DE ACERO NEGRO, PERFIL CUADRADO DE 2" EN PINTURA ELECTROSTATICA NEGRA MATE, VARILLA LISA DE 1/2" SOLDADA A MARCO, PERFIL DE 2"X6" ESTRUCTURA PUERTA, PIVOTE CON RODAMIENTO SEGÚN RECOMENDACIONES DEL PROVEDOR, PLATINA 1/2", PERNO DE 4" ANCLADOS A LOSA | [6 empty] | M2 |  | 24.4
DESCRIPCIÓN |  |  |  | MARCA | TIPO |  | TARIFA/HORA | RENDIMIENTO |  | Vr. UNITARIO
HERRAMIENTA MENOR |  |  |  |  | % |  | 0 |  |  | 0
0
0
0
0
SUBTOTAL | [9 empty] | 0
II. MATERIALES
DESCRIPCIÓN | [5 empty] | UNIDAD | CANTIDAD | PRECIO UNIT. |  | Vr. UNITARIO
FABRICACIÓN E INSTALACIÓN DE PUERTA METÁLICA DE ACCESO EN TUBERÍA Y VARILLA, SEGÚN DISEÑO Y ESPECIFICACIONES ARQUITECTÓNICAS. | [5 empty] | M2 | 1.02 | 760000 |  | 775200
0
0
0
0
0
0
0
0
0
0
0
SUBTOTAL | [9 empty] | 775200
III. TRANSPORTES
MATERIAL |  |  |  |  | VOL. o PESO | DISTANCIA | M3 o Ton/Km | TARIFA |  | Vr. UNITARIO
[6 empty] | 25.1 | 0 |  |  | 0
0
SUBTOTAL | [9 empty] | 0
IV. MANO DE OBRA
TRABAJADOR |  |  |  |  | JORNAL | PRESTACIONES | JORNAL TOTAL | RENDIMIENTO |  | Vr. UNITARIO
0
0
0
0
SUBTOTAL | [9 empty] | 0
TOTAL COSTO DIRECTO | [9 empty] | 775200
V. COSTOS INDIRECTOS
DESCRIPCIÓN | [8 empty] | PORCENTAJE | VALOR TOTAL
ADMINISTRACION | [8 empty] | 26% | 201552
IMPREVISTOS | [8 empty] | 1% | 7752
UTILIDAD | [8 empty] | 3% | 23256
TOTAL COSTO DIRECTO + A.I.U. | [9 empty] | 1007760
DATOS ESPECÍFICOS
ÍTEM | DESCRIPCIÓN | [6 empty] | UNIDAD |  | CANTIDAD
16.07 | SUMINISTRO E INSTALACIÓN DE PUERTA VENTANA DOBLE EN ALUMINIO SIST. 8025 ANODIZADO NATURAL, PUERTA CORREDIZA EN VIDRIO TEMPLADO LAMINADO 4+4MM, BASTIDO EN ALUMINIO ANODIZADO SISTEMA 8025, MARCO EN ALUMINIO SIST 8025 EN ANODIZADO NATURAL CON ACANALADO PARA SISTEMA CORREDIZO, RIEL SEGÚN RECOMENDACIÓN DEL FABRICANTE. | [6 empty] | M2 |  | 67.5
DESCRIPCIÓN |  |  |  | MARCA | TIPO |  | TARIFA/HORA | RENDIMIENTO |  | Vr. UNITARIO
HERRAMIENTA MENOR |  |  |  |  | % |  | 0 |  |  | 0
0
0
0
0
SUBTOTAL | [9 empty] | 0
II. MATERIALES
DESCRIPCIÓN | [5 empty] | UNIDAD | CANTIDAD | PRECIO UNIT. |  | Vr. UNITARIO
FABRICACIÓN E INSTALACIÓN DE PUERTA VENTANA DOBLE CORREDIZA EN ALUMINIO Y VIDRIO, SEGÚN DISEÑO Y ESPECIFICACIONES ARQUITECTÓNICAS. | [5 empty] | M2 | 1.02 | 920677 |  | 939090.54
0
0
0
0
0
0
0
0
0
0
0
SUBTOTAL | [9 empty] | 939090.54
III. TRANSPORTES
MATERIAL |  |  |  |  | VOL. o PESO | DISTANCIA | M3 o Ton/Km | TARIFA |  | Vr. UNITARIO
[6 empty] | 25.1 | 0 |  |  | 0
0
SUBTOTAL | [9 empty] | 0
IV. MANO DE OBRA
TRABAJADOR |  |  |  |  | JORNAL | PRESTACIONES | JORNAL TOTAL | RENDIMIENTO |  | Vr. UNITARIO
0
0
0
0
SUBTOTAL | [9 empty] | 0
TOTAL COSTO DIRECTO | [9 empty] | 939091
V. COSTOS INDIRECTOS
DESCRIPCIÓN | [8 empty] | PORCENTAJE | VALOR TOTAL
ADMINISTRACION | [8 empty] | 26% | 244163.66
IMPREVISTOS | [8 empty] | 1% | 9390.91
UTILIDAD | [8 empty] | 3% | 28172.73
TOTAL COSTO DIRECTO + A.I.U. | [9 empty] | 1220819
DATOS ESPECÍFICOS
ÍTEM | DESCRIPCIÓN | [6 empty] | UNIDAD |  | CANTIDAD
16.08 | SUMINISTRO E INSTALACIÓN DE PUERTA VENTANA EN ALUMINIO SIST. 8025 ANODIZADO NATURAL, PUERTA CORREDIZA EN VIDRIO TEMPLADO LAMINADO 4+4MM, BASTIDO EN ALUMINIO ANODIZADO SISTEMA 8025, MARCO EN ALUMINIO SIST 8025 EN ANODIZADO NATURAL CON ACANALADO PARA SISTEMA CORREDIZO, RIEL SEGÚN RECOMENDACIÓN DEL FABRICANTE. MONTANTE SUPERIOR EN REJILLA TIPO CELOSÍA VENTILADA EN ALUMINIO | [6 empty] | M2 |  | 20.98
DESCRIPCIÓN |  |  |  | MARCA | TIPO |  | TARIFA/HORA | RENDIMIENTO |  | Vr. UNITARIO
HERRAMIENTA MENOR |  |  |  |  | % |  | 0 |  |  | 0
0
0
0
0
SUBTOTAL | [9 empty] | 0
II. MATERIALES
DESCRIPCIÓN | [5 empty] | UNIDAD | CANTIDAD | PRECIO UNIT. |  | Vr. UNITARIO
FABRICACIÓN E INSTALACIÓN DE PUERTA VENTANA CORREDIZA CON MONTANTE EN CELOSÍA, SEGÚN DISEÑO Y ESPECIFICACIONES ARQUITECTÓNICAS. | [5 empty] | M2 | 1.02 | 896677 |  | 914610.54
0
0
0
0
0
0
0
0
0
0
0
SUBTOTAL | [9 empty] | 914610.54
III. TRANSPORTES
MATERIAL |  |  |  |  | VOL. o PESO | DISTANCIA | M3 o Ton/Km | TARIFA |  | Vr. UNITARIO
[6 empty] | 25.1 | 0 |  |  | 0
0
SUBTOTAL | [9 empty] | 0
IV. MANO DE OBRA
TRABAJADOR |  |  |  |  | JORNAL | PRESTACIONES | JORNAL TOTAL | RENDIMIENTO |  | Vr. UNITARIO
0
0
0
0
SUBTOTAL | [9 empty] | 0
TOTAL COSTO DIRECTO | [9 empty] | 914611
V. COSTOS INDIRECTOS
DESCRIPCIÓN | [8 empty] | PORCENTAJE | VALOR TOTAL
ADMINISTRACION | [8 empty] | 26% | 237798.86
IMPREVISTOS | [8 empty] | 1% | 9146.11
UTILIDAD | [8 empty] | 3% | 27438.33
TOTAL COSTO DIRECTO + A.I.U. | [9 empty] | 1188995
DATOS ESPECÍFICOS
ÍTEM | DESCRIPCIÓN | [6 empty] | UNIDAD |  | CANTIDAD
16.09 | SUMINISTRO E INSTALACIÓN DE PUERTA DOBLE BATIENTE EN VIDRIO TEMPLADO LAMINADO 5+5 MM, CON PERFILERÍA EN ALUMINIO ANODIZADO NATURAL. INCLUYE MARCO, BASTIDORES, BISAGRAS, JALADERAS EN ACERO INOXIDABLE, CERRADURA, ANCLAJES, FIJACIONES, BURLETES, SELLADO Y LIMPIEZA FINAL. | [6 empty] | M2 |  | 3.12
DESCRIPCIÓN |  |  |  | MARCA | TIPO |  | TARIFA/HORA | RENDIMIENTO |  | Vr. UNITARIO
HERRAMIENTA MENOR |  |  |  |  | % |  | 0 |  |  | 0
0
0
0
0
SUBTOTAL | [9 empty] | 0
II. MATERIALES
DESCRIPCIÓN | [5 empty] | UNIDAD | CANTIDAD | PRECIO UNIT. |  | Vr. UNITARIO
FABRICACIÓN E INSTALACIÓN DE PUERTA DOBLE BATIENTE EN VIDRIO Y ALUMINIO, SEGÚN DISEÑO Y ESPECIFICACIONES ARQUITECTÓNICAS. | [5 empty] | M2 | 1.02 | 500677 |  | 510690.54
0
0
0
0
0
0
0
0
0
0
0
SUBTOTAL | [9 empty] | 510690.54
III. TRANSPORTES
MATERIAL |  |  |  |  | VOL. o PESO | DISTANCIA | M3 o Ton/Km | TARIFA |  | Vr. UNITARIO
[6 empty] | 25.1 | 0 |  |  | 0
0
SUBTOTAL | [9 empty] | 0
IV. MANO DE OBRA
TRABAJADOR |  |  |  |  | JORNAL | PRESTACIONES | JORNAL TOTAL | RENDIMIENTO |  | Vr. UNITARIO
0
0
0
0
SUBTOTAL | [9 empty] | 0
TOTAL COSTO DIRECTO | [9 empty] | 510691
V. COSTOS INDIRECTOS
DESCRIPCIÓN | [8 empty] | PORCENTAJE | VALOR TOTAL
ADMINISTRACION | [8 empty] | 26% | 132779.66
IMPREVISTOS | [8 empty] | 1% | 5106.91
UTILIDAD | [8 empty] | 3% | 15320.73
TOTAL COSTO DIRECTO + A.I.U. | [9 empty] | 663899
DATOS ESPECÍFICOS
ÍTEM | DESCRIPCIÓN | [6 empty] | UNIDAD |  | CANTIDAD
16.1 | SUMINISTRO E INSTALACIÓN DE VENTANA EN PERFILERÍA TUBULAR DE ALUMINIO SIST, 3831 EN ANODIZADO NATURAL, TIPO FIJA CENTRAL, BATIENTES LATERALES Y REJILLA SUPERIOR. VIDRIO TEMPLADO INCOLORO DE 5MM | [6 empty] | M2 |  | 26.49
DESCRIPCIÓN |  |  |  | MARCA | TIPO |  | TARIFA/HORA | RENDIMIENTO |  | Vr. UNITARIO
HERRAMIENTA MENOR |  |  |  |  | % |  | 0 |  |  | 0
0
0
0
0
SUBTOTAL | [9 empty] | 0
II. MATERIALES
DESCRIPCIÓN | [5 empty] | UNIDAD | CANTIDAD | PRECIO UNIT. |  | Vr. UNITARIO
FABRICACIÓN E INSTALACIÓN DE VENTANA EN ALUMINIO CON VIDRIO Y REJILLA SUPERIOR, SEGÚN DISEÑO Y ESPECIFICACIONES ARQUITECTÓNICAS. | [5 empty] | M2 | 1.02 | 462322 |  | 471568.44
0
0
0
0
0
0
0
0
0
0
0
SUBTOTAL | [9 empty] | 471568.44
III. TRANSPORTES
MATERIAL |  |  |  |  | VOL. o PESO | DISTANCIA | M3 o Ton/Km | TARIFA |  | Vr. UNITARIO
[6 empty] | 25.1 | 0 |  |  | 0
0
SUBTOTAL | [9 empty] | 0
IV. MANO DE OBRA
TRABAJADOR |  |  |  |  | JORNAL | PRESTACIONES | JORNAL TOTAL | RENDIMIENTO |  | Vr. UNITARIO
0
0
0
0
SUBTOTAL | [9 empty] | 0
TOTAL COSTO DIRECTO | [9 empty] | 471568
V. COSTOS INDIRECTOS
DESCRIPCIÓN | [8 empty] | PORCENTAJE | VALOR TOTAL
ADMINISTRACION | [8 empty] | 26% | 122607.68
IMPREVISTOS | [8 empty] | 1% | 4715.68
UTILIDAD | [8 empty] | 3% | 14147.04
TOTAL COSTO DIRECTO + A.I.U. | [9 empty] | 613039
DATOS ESPECÍFICOS
ÍTEM | DESCRIPCIÓN | [6 empty] | UNIDAD |  | CANTIDAD
16.11 | SUMINISTRO E INSTALACIÓN DE VENTANA EN PERFILERÍA DE ALUMINIO ANODIZADO SIST. 3831, MONTANTE SUPERIOR EN REJILLA DE ALUMINIO ANODIZADO. PANEL FIJO EN VIDRIO TEMPLADO LAMINADO 4+4MM. INCLUYE FIJACIONES, BURLETES EPDM, SELLADO CON SILICONA NEUTRA Y LIMPIEZA FINAL | [6 empty] | M2 |  | 76.27
DESCRIPCIÓN |  |  |  | MARCA | TIPO |  | TARIFA/HORA | RENDIMIENTO |  | Vr. UNITARIO
HERRAMIENTA MENOR |  |  |  |  | % |  | 0 |  |  | 0
0
0
0
0
SUBTOTAL | [9 empty] | 0
II. MATERIALES
DESCRIPCIÓN | [5 empty] | UNIDAD | CANTIDAD | PRECIO UNIT. |  | Vr. UNITARIO
FABRICACIÓN E INSTALACIÓN DE VENTANA EN ALUMINIO CON VIDRIO Y MONTANTE EN REJILLA, SEGÚN DISEÑO Y ESPECIFICACIONES ARQUITECTÓNICAS. | [5 empty] | M2 | 1.02 | 516322 |  | 526648.44
0
0
0
0
0
0
0
0
0
0
0
SUBTOTAL | [9 empty] | 526648.44
III. TRANSPORTES
MATERIAL |  |  |  |  | VOL. o PESO | DISTANCIA | M3 o Ton/Km | TARIFA |  | Vr. UNITARIO
[6 empty] | 25.1 | 0 |  |  | 0
0
SUBTOTAL | [9 empty] | 0
IV. MANO DE OBRA
TRABAJADOR |  |  |  |  | JORNAL | PRESTACIONES | JORNAL TOTAL | RENDIMIENTO |  | Vr. UNITARIO
0
0
0
0
SUBTOTAL | [9 empty] | 0
TOTAL COSTO DIRECTO | [9 empty] | 526648
V. COSTOS INDIRECTOS
DESCRIPCIÓN | [8 empty] | PORCENTAJE | VALOR TOTAL
ADMINISTRACION | [8 empty] | 26% | 136928.48
IMPREVISTOS | [8 empty] | 1% | 5266.48
UTILIDAD | [8 empty] | 3% | 15799.44
TOTAL COSTO DIRECTO + A.I.U. | [9 empty] | 684643
DATOS ESPECÍFICOS
ÍTEM | DESCRIPCIÓN | [6 empty] | UNIDAD |  | CANTIDAD
16.12 | SUMINISTRO E INSTALACIÓN DE VENTANA EN PERFILERÍA DE ALUMINIO ANODIZADO SIST 3831. PANEL FIJO EN VIDRIO TEMPLADO LAMINADO 4+4MM. INCLUYE FIJACIONES, BURLETES EPDM, SELLADO CON SILICONA NEUTRA Y LIMPIEZA FINAL | [6 empty] | M2 |  | 8.97
DESCRIPCIÓN |  |  |  | MARCA | TIPO |  | TARIFA/HORA | RENDIMIENTO |  | Vr. UNITARIO
HERRAMIENTA MENOR |  |  |  |  | % |  | 0 |  |  | 0
0
0
0
0
SUBTOTAL | [9 empty] | 0
II. MATERIALES
DESCRIPCIÓN | [5 empty] | UNIDAD | CANTIDAD | PRECIO UNIT. |  | Vr. UNITARIO
FABRICACIÓN E INSTALACIÓN DE VENTANA FIJA EN ALUMINIO Y VIDRIO, SEGÚN DISEÑO Y ESPECIFICACIONES ARQUITECTÓNICAS. | [5 empty] | M2 | 1.02 | 492322 |  | 502168.44
0
0
0
0
0
0
0
0
0
0
0
SUBTOTAL | [9 empty] | 502168.44
III. TRANSPORTES
MATERIAL |  |  |  |  | VOL. o PESO | DISTANCIA | M3 o Ton/Km | TARIFA |  | Vr. UNITARIO
[6 empty] | 25.1 | 0 |  |  | 0
0
SUBTOTAL | [9 empty] | 0
IV. MANO DE OBRA
TRABAJADOR |  |  |  |  | JORNAL | PRESTACIONES | JORNAL TOTAL | RENDIMIENTO |  | Vr. UNITARIO
0
0
0
0
SUBTOTAL | [9 empty] | 0
TOTAL COSTO DIRECTO | [9 empty] | 502168
V. COSTOS INDIRECTOS
DESCRIPCIÓN | [8 empty] | PORCENTAJE | VALOR TOTAL
ADMINISTRACION | [8 empty] | 26% | 130563.68
IMPREVISTOS | [8 empty] | 1% | 5021.68
UTILIDAD | [8 empty] | 3% | 15065.04
TOTAL COSTO DIRECTO + A.I.U. | [9 empty] | 652819
DATOS ESPECÍFICOS
ÍTEM | DESCRIPCIÓN | [6 empty] | UNIDAD |  | CANTIDAD
16.13 | SUMINISTRO E INSTALACIÓN DE DIVISIONES EN ALUMINIO ANODIZADO NATURAL, CON VIDRIO UNCOLORO TEMPLADO LAMINADO 4+4MM. MONTANTE SUPERIOR EN REJILLA TIPO CELOSÍA VENTILADA EN PERFILERÍA DE ALUMINIO. INCLUYE PERFILERÍA DE ALUMINIO ANODIZADO ANODIZADO NATURAL PARA TRAFICO PESADO Y ALTA RESISTENCIA, ASI COMO MANO DE OBRA, MATERIALES, SEÑALIZACION , HERRAMIENTAS, HERRAJES Y LIMPIEZA FINAL DEL ÁREA INTERVENIDA. | [6 empty] | M2 |  | 23.55
DESCRIPCIÓN |  |  |  | MARCA | TIPO |  | TARIFA/HORA | RENDIMIENTO |  | Vr. UNITARIO
HERRAMIENTA MENOR |  |  |  |  | % |  | 0 |  |  | 0
0
0
0
0
SUBTOTAL | [9 empty] | 0
II. MATERIALES
DESCRIPCIÓN | [5 empty] | UNIDAD | CANTIDAD | PRECIO UNIT. |  | Vr. UNITARIO
FABRICACIÓN E INSTALACIÓN DE DIVISIÓN EN ALUMINIO Y VIDRIO CON MONTANTE EN CELOSÍA, SEGÚN DISEÑO Y ESPECIFICACIONES ARQUITECTÓNICAS. | [5 empty] | M2 | 1.02 | 576168 |  | 587691.36
0
0
0
0
0
0
0
0
0
0
0
SUBTOTAL | [9 empty] | 587691.36
III. TRANSPORTES
MATERIAL |  |  |  |  | VOL. o PESO | DISTANCIA | M3 o Ton/Km | TARIFA |  | Vr. UNITARIO
[6 empty] | 25.1 | 0 |  |  | 0
0
SUBTOTAL | [9 empty] | 0
IV. MANO DE OBRA
TRABAJADOR |  |  |  |  | JORNAL | PRESTACIONES | JORNAL TOTAL | RENDIMIENTO |  | Vr. UNITARIO
0
0
0
0
SUBTOTAL | [9 empty] | 0
TOTAL COSTO DIRECTO | [9 empty] | 587691
V. COSTOS INDIRECTOS
DESCRIPCIÓN | [8 empty] | PORCENTAJE | VALOR TOTAL
ADMINISTRACION | [8 empty] | 26% | 152799.66
IMPREVISTOS | [8 empty] | 1% | 5876.91
UTILIDAD | [8 empty] | 3% | 17630.73
TOTAL COSTO DIRECTO + A.I.U. | [9 empty] | 763999
DATOS ESPECÍFICOS
ÍTEM | DESCRIPCIÓN | [6 empty] | UNIDAD |  | CANTIDAD
16.14 | SUMINISTRO E INSTALACIÓN DE DIVISIONES EN ALUMINIO ANODIZADO NATURAL, CON VIDRIO UNCOLORO TEMPLADO LAMINADO 4+4MM. INCLUYE PERFILERÍA DE ALUMINIO ANODIZADO ANODIZADO NATURAL PARA TRAFICO PESADO Y ALTA RESISTENCIA, ASI COMO MANO DE OBRA, MATERIALES, SEÑALIZACION , HERRAMIENTAS, HERRAJES Y LIMPIEZA FINAL DEL ÁREA INTERVENIDA. | [6 empty] | M2 |  | 27.3
DESCRIPCIÓN |  |  |  | MARCA | TIPO |  | TARIFA/HORA | RENDIMIENTO |  | Vr. UNITARIO
HERRAMIENTA MENOR |  |  |  |  | % |  | 0 |  |  | 0
0
0
0
0
SUBTOTAL | [9 empty] | 0
II. MATERIALES
DESCRIPCIÓN | [5 empty] | UNIDAD | CANTIDAD | PRECIO UNIT. |  | Vr. UNITARIO
FABRICACIÓN E INSTALACIÓN DE DIVISIÓN EN ALUMINIO Y VIDRIO, SEGÚN DISEÑO Y ESPECIFICACIONES ARQUITECTÓNICAS. | [5 empty] | M2 | 1.02 | 600168 |  | 612171.36
0
0
0
0
0
0
0
0
0
0
0
SUBTOTAL | [9 empty] | 612171.36
III. TRANSPORTES
MATERIAL |  |  |  |  | VOL. o PESO | DISTANCIA | M3 o Ton/Km | TARIFA |  | Vr. UNITARIO
[6 empty] | 25.1 | 0 |  |  | 0
0
SUBTOTAL | [9 empty] | 0
IV. MANO DE OBRA
TRABAJADOR |  |  |  |  | JORNAL | PRESTACIONES | JORNAL TOTAL | RENDIMIENTO |  | Vr. UNITARIO
0
0
0
0
SUBTOTAL | [9 empty] | 0
TOTAL COSTO DIRECTO | [9 empty] | 612171
V. COSTOS INDIRECTOS
DESCRIPCIÓN | [8 empty] | PORCENTAJE | VALOR TOTAL
ADMINISTRACION | [8 empty] | 26% | 159164.46
IMPREVISTOS | [8 empty] | 1% | 6121.71
UTILIDAD | [8 empty] | 3% | 18365.13
TOTAL COSTO DIRECTO + A.I.U. | [9 empty] | 795823
DATOS ESPECÍFICOS
ÍTEM | DESCRIPCIÓN | [6 empty] | UNIDAD |  | CANTIDAD
16.15 | SUMINISTRO E INSTALACIÓN DE PASAMANOS SUPERIOR Y DE INFANTES REDONDO EN ACERO INOXIDABLE Ø2”, ACABADO SATINADO, INCLUYE SOPORTES, ANCLAJES A MURO, EMPALMES, TERMINALES DE CIERRE, FIJACIONES MECÁNICAS Y LIMPIEZA FINAL. (BR-1) | [6 empty] | ML |  | 7.22
DESCRIPCIÓN |  |  |  | MARCA | TIPO |  | TARIFA/HORA | RENDIMIENTO |  | Vr. UNITARIO
HERRAMIENTA MENOR |  |  |  |  | % |  | 0 |  |  | 0
0
0
0
0
SUBTOTAL | [9 empty] | 0
II. MATERIALES
DESCRIPCIÓN | [5 empty] | UNIDAD | CANTIDAD | PRECIO UNIT. |  | Vr. UNITARIO
FABRICACIÓN E INSTALACIÓN DE PASAMANOS SUPERIOR Y DE INFANTES EN ACERO INOXIDABLE, SEGÚN DISEÑO Y ESPECIFICACIONES ARQUITECTÓNICAS. | [5 empty] | ML | 1.02 | 412168 |  | 420411.36
0
0
0
0
0
0
0
0
0
0
0
SUBTOTAL | [9 empty] | 420411.36
III. TRANSPORTES
MATERIAL |  |  |  |  | VOL. o PESO | DISTANCIA | M3 o Ton/Km | TARIFA |  | Vr. UNITARIO
[6 empty] | 25.1 | 0 |  |  | 0
0
SUBTOTAL | [9 empty] | 0
IV. MANO DE OBRA
TRABAJADOR |  |  |  |  | JORNAL | PRESTACIONES | JORNAL TOTAL | RENDIMIENTO |  | Vr. UNITARIO
0
0
0
0
SUBTOTAL | [9 empty] | 0
TOTAL COSTO DIRECTO | [9 empty] | 420411
V. COSTOS INDIRECTOS
DESCRIPCIÓN | [8 empty] | PORCENTAJE | VALOR TOTAL
ADMINISTRACION | [8 empty] | 26% | 109306.86
IMPREVISTOS | [8 empty] | 1% | 4204.11
UTILIDAD | [8 empty] | 3% | 12612.33
TOTAL COSTO DIRECTO + A.I.U. | [9 empty] | 546535
DATOS ESPECÍFICOS
ÍTEM | DESCRIPCIÓN | [6 empty] | UNIDAD |  | CANTIDAD
16.16 | SUMINISTRO E INSTALACIÓN DE BARANDA METÁLICA CON PASAMANOS, CONFORMADA POR PASAMANOS SUPERIOR EN TUBO DE ACERO INOXIDABLE 2", BARANDILLA CON MODULACIÓN OCTUPLE EN VARILLA REDONDA COLD ROLLED DE 1/2", PARAL EN PLATINA DOBLE DE 2"X3/16, ACABADO PINTURA ESMALTE. | [6 empty] | ML |  | 15.95
DESCRIPCIÓN |  |  |  | MARCA | TIPO |  | TARIFA/HORA | RENDIMIENTO |  | Vr. UNITARIO
HERRAMIENTA MENOR |  |  |  |  | % |  | 0 |  |  | 0
0
0
0
0
SUBTOTAL | [9 empty] | 0
II. MATERIALES
DESCRIPCIÓN | [5 empty] | UNIDAD | CANTIDAD | PRECIO UNIT. |  | Vr. UNITARIO
FABRICACIÓN E INSTALACIÓN DE BARANDA METÁLICA CON PASAMANOS EN ACERO INOXIDABLE, SEGÚN DISEÑO Y ESPECIFICACIONES ARQUITECTÓNICAS. | [5 empty] | ML | 1.02 | 496168 |  | 506091.36
0
0
0
0
0
0
0
0
0
0
0
SUBTOTAL | [9 empty] | 506091.36
III. TRANSPORTES
MATERIAL |  |  |  |  | VOL. o PESO | DISTANCIA | M3 o Ton/Km | TARIFA |  | Vr. UNITARIO
[6 empty] | 25.1 | 0 |  |  | 0
0
SUBTOTAL | [9 empty] | 0
IV. MANO DE OBRA
TRABAJADOR |  |  |  |  | JORNAL | PRESTACIONES | JORNAL TOTAL | RENDIMIENTO |  | Vr. UNITARIO
0
0
0
0
SUBTOTAL | [9 empty] | 0
TOTAL COSTO DIRECTO | [9 empty] | 506091
V. COSTOS INDIRECTOS
DESCRIPCIÓN | [8 empty] | PORCENTAJE | VALOR TOTAL
ADMINISTRACION | [8 empty] | 26% | 131583.66
IMPREVISTOS | [8 empty] | 1% | 5060.91
UTILIDAD | [8 empty] | 3% | 15182.73
TOTAL COSTO DIRECTO + A.I.U. | [9 empty] | 657919
DATOS ESPECÍFICOS
ÍTEM | DESCRIPCIÓN | [6 empty] | UNIDAD |  | CANTIDAD
16.17 | SUMINISTRO E INSTALACIÓN DE CLARABOYA CIRCULAR FIJA EN VIDRIO TEMPLADO LAMINADO DE SEGURIDAD 6+6 MM,PVB DE 1,52 MM Y PERFILERÍA PERIMETRAL EN ALUMINIO ANODIZADO. INCLUYE SUBESTRUCTURA ALUMINIO, ANCLAJES A LA ESTRUCTURA DE CUBIERTA, EMPAQUES EPDM, FLANCHES, FIJACIONES, SELLADO PERIMETRAL, IMPERMEABILIZACIÓN Y PRUEBA DE ESTANQUEIDAD. | [6 empty] | M2 |  | 16.48
DESCRIPCIÓN |  |  |  | MARCA | TIPO |  | TARIFA/HORA | RENDIMIENTO |  | Vr. UNITARIO
HERRAMIENTA MENOR |  |  |  |  | % |  | 0 |  |  | 0
0
0
0
0
SUBTOTAL | [9 empty] | 0
II. MATERIALES
DESCRIPCIÓN | [5 empty] | UNIDAD | CANTIDAD | PRECIO UNIT. |  | Vr. UNITARIO
CLARABOYA CIRCULAR FIJA EN VIDRIO TEMPLADO LAMINADO SEGÚN DESCRIPCION | [5 empty] | M2 | 1.02 | 1093513.5746 |  | 1115383.8461
0
0
0
0
0
0
0
0
0
0
0
SUBTOTAL | [9 empty] | 1115383.8461
III. TRANSPORTES
MATERIAL |  |  |  |  | VOL. o PESO | DISTANCIA | M3 o Ton/Km | TARIFA |  | Vr. UNITARIO
[6 empty] | 25.1 | 0 |  |  | 0
0
SUBTOTAL | [9 empty] | 0
IV. MANO DE OBRA
TRABAJADOR |  |  |  |  | JORNAL | PRESTACIONES | JORNAL TOTAL | RENDIMIENTO |  | Vr. UNITARIO
0
0
0
0
SUBTOTAL | [9 empty] | 0
TOTAL COSTO DIRECTO | [9 empty] | 1115384
V. COSTOS INDIRECTOS
DESCRIPCIÓN | [8 empty] | PORCENTAJE | VALOR TOTAL
ADMINISTRACION | [8 empty] | 26% | 289999.84
IMPREVISTOS | [8 empty] | 1% | 11153.84
UTILIDAD | [8 empty] | 3% | 33461.52
TOTAL COSTO DIRECTO + A.I.U. | [9 empty] | 1450000

## APU CAP 17 (hidden)
Formulario 1 - Propuesta económica - Licitación de obra pública de infraestructura social
Código | CCE-EICP-FM-116 | Versión | 1
[La Entidad podrá utilizar este Formato para la presentación de los análisis de Precios Unitarios del Contratista en la oportunidad prevista en el numeral 8.1. del Documento Base]
#VALUE!
CONSTRUCCIÓN DEL CENTRO DE DESARROLLO INFANTIL BRISAS DEL MUNICIPIO DE MOSQUERA, CUNDINAMARCA
VERSIÓN
[7 empty] | PÁGINA | 1 | DE | 1
ALCALDÍA DE MUNICIPAL DE MOSQUERA
[7 empty] | FECHA | DD | MM | AA
ESTUDIOS, DISEÑOS A DETALLE, PERMISOS Y LICENCIAMIENTO DE LOS DIFERENTES EQUIPAMIENTOS PÚBLICOS PARA EL MUNICIPIO DE MOSQUERA CUNDINAMARCA
DATOS ESPECÍFICOS
ÍTEM | DESCRIPCIÓN | [6 empty] | UNIDAD |  | CANTIDAD
17.01 | SUMINISTRO E INSTALACIÓN DE PUERTA EN MADERA ENTAMBORADA CON ACABADO EN FÓRMICA, MARCO EN LÁMINA COLD ROLLED CALIBRE 18 Y MONTANTE SUPERIOR EN REJILLA DE VENTILACIÓN. INCLUYE PINTURA ELECTROSTÁTICA RAL 2005 EN ELEMENTOS METÁLICOS, MANIJA INSTITUCIONAL EN ACERO SATINADO DE 90 CM, CERRADURA, CERROJO DE SEGURIDAD, TRES BISAGRAS TIPO OMEGA DE 3”, ANCLAJES Y FIJACIONES. | [6 empty] | M2 |  | 6.24
DESCRIPCIÓN |  |  |  | MARCA | TIPO |  | TARIFA/HORA | RENDIMIENTO |  | Vr. UNITARIO
HERRAMIENTA MENOR |  |  |  |  | % |  | 0 |  |  | 0
0
0
0
0
SUBTOTAL | [9 empty] | 0
II. MATERIALES
DESCRIPCIÓN | [5 empty] | UNIDAD | CANTIDAD | PRECIO UNIT. |  | Vr. UNITARIO
FABRICACIÓN E INSTALACIÓN DE PUERTA EN MADERA ENTAMBORADA CON MONTANTE EN REJILLA, SEGÚN ESPECIFICACIONES ARQUITECTÓNICAS. | [5 empty] | M2 | 1.02 | 509094.95 |  | 519276.849
0
0
0
0
0
0
0
0
0
0
0
SUBTOTAL | [9 empty] | 519276.849
III. TRANSPORTES
MATERIAL |  |  |  |  | VOL. o PESO | DISTANCIA | M3 o Ton/Km | TARIFA |  | Vr. UNITARIO
[6 empty] | 25.1 | 0 |  |  | 0
0
SUBTOTAL | [9 empty] | 0
IV. MANO DE OBRA
TRABAJADOR |  |  |  |  | JORNAL | PRESTACIONES | JORNAL TOTAL | RENDIMIENTO |  | Vr. UNITARIO
0
0
0
0
SUBTOTAL | [9 empty] | 0
TOTAL COSTO DIRECTO | [9 empty] | 519277
V. COSTOS INDIRECTOS
DESCRIPCIÓN | [8 empty] | PORCENTAJE | VALOR TOTAL
ADMINISTRACION | [8 empty] | 26% | 135012.02
IMPREVISTOS | [8 empty] | 1% | 5192.77
UTILIDAD | [8 empty] | 3% | 15578.31
TOTAL COSTO DIRECTO + A.I.U. | [9 empty] | 675061
DATOS ESPECÍFICOS
ÍTEM | DESCRIPCIÓN | [6 empty] | UNIDAD |  | CANTIDAD
17.02 | SUMINISTRO E INSTALACIÓN DE PUERTA EN MADERA ENTAMBORADA CON ACABADO EN FÓRMICA, MARCO EN LÁMINA COLD ROLLED CALIBRE 18 Y MONTANTE SUPERIOR EN VIDRIO. INCLUYE CERRADURA CON MANIJA, CERROJO INSTITUCIONAL EN ACERO INOXIDABLE, LLAVE DE SIERRA, BISAGRAS DE 4,5” × 4,5”, ANCLAJES Y FIJACIONES. | [6 empty] | M2 |  | 19.24
DESCRIPCIÓN |  |  |  | MARCA | TIPO |  | TARIFA/HORA | RENDIMIENTO |  | Vr. UNITARIO
HERRAMIENTA MENOR |  |  |  |  | % |  | 0 |  |  | 0
0
0
0
0
SUBTOTAL | [9 empty] | 0
II. MATERIALES
DESCRIPCIÓN | [5 empty] | UNIDAD | CANTIDAD | PRECIO UNIT. |  | Vr. UNITARIO
FABRICACIÓN E INSTALACIÓN DE PUERTA EN MADERA ENTAMBORADA CON MONTANTE EN VIDRIO, SEGÚN ESPECIFICACIONES ARQUITECTÓNICAS. | [5 empty] | M2 | 1.02 | 549094.95 |  | 560076.849
0
0
0
0
0
0
0
0
0
0
0
SUBTOTAL | [9 empty] | 560076.849
III. TRANSPORTES
MATERIAL |  |  |  |  | VOL. o PESO | DISTANCIA | M3 o Ton/Km | TARIFA |  | Vr. UNITARIO
[6 empty] | 25.1 | 0 |  |  | 0
0
SUBTOTAL | [9 empty] | 0
IV. MANO DE OBRA
TRABAJADOR |  |  |  |  | JORNAL | PRESTACIONES | JORNAL TOTAL | RENDIMIENTO |  | Vr. UNITARIO
0
0
0
0
SUBTOTAL | [9 empty] | 0
TOTAL COSTO DIRECTO | [9 empty] | 560077
V. COSTOS INDIRECTOS
DESCRIPCIÓN | [8 empty] | PORCENTAJE | VALOR TOTAL
ADMINISTRACION | [8 empty] | 26% | 145620.02
IMPREVISTOS | [8 empty] | 1% | 5600.77
UTILIDAD | [8 empty] | 3% | 16802.31
TOTAL COSTO DIRECTO + A.I.U. | [9 empty] | 728101
DATOS ESPECÍFICOS
ÍTEM | DESCRIPCIÓN | [6 empty] | UNIDAD |  | CANTIDAD
17.03 | SUMINISTRO E INSTALACIÓN DE DIVISIONES DE BAÑO EN LAMINADO COMPACTO DE ALTA PRESIÓN ANTIMICROBIANO, COLOR SANDSTONE O EQUIVALENTE. INCLUYE PANELES, PUERTAS, HERRAJES EN ACERO INOXIDABLE, CERRADURAS, BISAGRAS, ANCLAJES Y FIJACIONES. | [6 empty] | M2 |  | 17.83
DESCRIPCIÓN |  |  |  | MARCA | TIPO |  | TARIFA/HORA | RENDIMIENTO |  | Vr. UNITARIO
HERRAMIENTA MENOR |  |  |  |  | % |  | 0 |  |  | 0
0
0
0
0
SUBTOTAL | [9 empty] | 0
II. MATERIALES
DESCRIPCIÓN | [5 empty] | UNIDAD | CANTIDAD | PRECIO UNIT. |  | Vr. UNITARIO
FABRICACION E INSTALACION DE DIVISIONES DE BAÑO ELABORADAS EN LAMINADO COMPACTO DE 12 mm, REFERENCIA LATTE 2167 MT ; INCLUYE HERRAJES EN ACERO INOXIDABLE.(CERRADURA DE SOBREPONER DOBLE Y BISAGRAS OCULTAS 90 GRADOS) | [5 empty] | M2 | 1.02 | 820000 |  | 836400
0
0
0
0
0
0
0
0
0
0
0
SUBTOTAL | [9 empty] | 836400
III. TRANSPORTES
MATERIAL |  |  |  |  | VOL. o PESO | DISTANCIA | M3 o Ton/Km | TARIFA |  | Vr. UNITARIO
[6 empty] | 25.1 | 0 |  |  | 0
0
SUBTOTAL | [9 empty] | 0
IV. MANO DE OBRA
TRABAJADOR |  |  |  |  | JORNAL | PRESTACIONES | JORNAL TOTAL | RENDIMIENTO |  | Vr. UNITARIO
0
0
0
0
SUBTOTAL | [9 empty] | 0
TOTAL COSTO DIRECTO | [9 empty] | 836400
V. COSTOS INDIRECTOS
DESCRIPCIÓN | [8 empty] | PORCENTAJE | VALOR TOTAL
ADMINISTRACION | [8 empty] | 26% | 217464
IMPREVISTOS | [8 empty] | 1% | 8364
UTILIDAD | [8 empty] | 3% | 25092
TOTAL COSTO DIRECTO + A.I.U. | [9 empty] | 1087320

## APU CAP 18 (hidden)
Formulario 1 - Propuesta económica - Licitación de obra pública de infraestructura social
Código | CCE-EICP-FM-116 | Versión | 1
[La Entidad podrá utilizar este Formato para la presentación de los análisis de Precios Unitarios del Contratista en la oportunidad prevista en el numeral 8.1. del Documento Base]
#VALUE!
CONSTRUCCIÓN DEL CENTRO DE DESARROLLO INFANTIL BRISAS DEL MUNICIPIO DE MOSQUERA, CUNDINAMARCA
VERSIÓN
[7 empty] | PÁGINA | 1 | DE | 1
ALCALDÍA DE MUNICIPAL DE MOSQUERA
[7 empty] | FECHA | DD | MM | AA
ESTUDIOS, DISEÑOS A DETALLE, PERMISOS Y LICENCIAMIENTO DE LOS DIFERENTES EQUIPAMIENTOS PÚBLICOS PARA EL MUNICIPIO DE MOSQUERA CUNDINAMARCA
DATOS ESPECÍFICOS
ÍTEM | DESCRIPCIÓN | [6 empty] | UNIDAD |  | CANTIDAD
18.04 | SUMINISTRO E INSTALACIÓN DE BORDILLO PREFABRICADO A-81 EN CONCRETO, INCLUYENDO EXCAVACIÓN, CAMA DE APOYO, ALINEACIÓN, NIVELACIÓN, JUNTAS Y LIMPIEZA FINAL. | [6 empty] | ML |  | 486.56
DESCRIPCIÓN |  |  |  | MARCA | TIPO |  | TARIFA/HORA | RENDIMIENTO |  | Vr. UNITARIO
HERRAMIENTA MENOR |  |  |  |  | % |  | 15221.2 | 5% |  | 761.06
0
0
0
0
SUBTOTAL | [9 empty] | 761.06
II. MATERIALES
DESCRIPCIÓN | [5 empty] | UNIDAD | CANTIDAD | PRECIO UNIT. |  | Vr. UNITARIO
BORDILLO PREFABRICADO A-81 EN CONCRETO | [5 empty] | ML | 1.01 | 59920 |  | 60519.2
EXCAVACIÓN MANUAL ZANJA EN TIERRA H=1.0 M | [5 empty] | M3 | 0.06 | 42489 |  | 2549.34
MORTERO 1:4 ELABORADO EN OBRA | [5 empty] | M3 | 0.006 | 542652 |  | 3255.912
MORTERO 1:3 ELABORADO EN OBRA | [5 empty] | M3 | 0.001 | 555616 |  | 555.616
0
0
0
0
0
0
0
0
SUBTOTAL | [9 empty] | 66880.068
III. TRANSPORTES
MATERIAL |  |  |  |  | VOL. o PESO | DISTANCIA | M3 o Ton/Km | TARIFA |  | Vr. UNITARIO
[6 empty] | 25.1 | 0 |  |  | 0
0
SUBTOTAL | [9 empty] | 0
IV. MANO DE OBRA
TRABAJADOR |  |  |  |  | JORNAL | PRESTACIONES | JORNAL TOTAL | RENDIMIENTO |  | Vr. UNITARIO
AA- 1 OFICIAL + 1 AYUDANTE ALBAÑILERÍA |  |  |  |  | 190265 | 200% | 380530 | 25 |  | 15221.2
0
0
0
SUBTOTAL | [9 empty] | 15221.2
TOTAL COSTO DIRECTO | [9 empty] | 82862
V. COSTOS INDIRECTOS
DESCRIPCIÓN | [8 empty] | PORCENTAJE | VALOR TOTAL
ADMINISTRACION | [8 empty] | 26% | 21544.12
IMPREVISTOS | [8 empty] | 1% | 828.62
UTILIDAD | [8 empty] | 3% | 2485.86
TOTAL COSTO DIRECTO + A.I.U. | [9 empty] | 107721
DATOS ESPECÍFICOS
ÍTEM | DESCRIPCIÓN | [6 empty] | UNIDAD |  | CANTIDAD
18.08 | ADOQUÍN CONCRETO 6CM COLOR GRIS OSCURO | [6 empty] | M2 |  | 155.39
DESCRIPCIÓN |  |  |  | MARCA | TIPO |  | TARIFA/HORA | RENDIMIENTO |  | Vr. UNITARIO
HERRAMIENTA MENOR |  |  |  |  | % |  | 21140.5556 | 5% |  | 1057.0278
VIBROCOMPACTADOR A GASOLINA (RANA) |  |  |  |  | D |  | 185713 | 100 |  | 1857.13
CORTADORA DE LADRILLO 6.6 HP |  |  |  |  | D |  | 81298 | 100 |  | 812.98
0
0
SUBTOTAL | [9 empty] | 3727.1378
II. MATERIALES
DESCRIPCIÓN | [5 empty] | UNIDAD | CANTIDAD | PRECIO UNIT. |  | Vr. UNITARIO
ADOQUIN CEMENTO MACIZO RECTANGULAR 6 | [5 empty] | UN | 52.2 | 1150 |  | 60030
ARENA LAVADA DE RÍO EN MUNICIPIO | [5 empty] | M3 | 0.045 | 102995 |  | 4634.775
0
0
0
0
0
0
0
0
0
0
SUBTOTAL | [9 empty] | 64664.775
III. TRANSPORTES
MATERIAL |  |  |  |  | VOL. o PESO | DISTANCIA | M3 o Ton/Km | TARIFA |  | Vr. UNITARIO
[6 empty] | 25.1 | 0 |  |  | 0
0
SUBTOTAL | [9 empty] | 0
IV. MANO DE OBRA
TRABAJADOR |  |  |  |  | JORNAL | PRESTACIONES | JORNAL TOTAL | RENDIMIENTO |  | Vr. UNITARIO
AA- 1 OFICIAL + 1 AYUDANTE ALBAÑILERÍA |  |  |  |  | 190265 | 200% | 380530 | 18 |  | 21140.5556
0
0
0
SUBTOTAL | [9 empty] | 21140.5556
TOTAL COSTO DIRECTO | [9 empty] | 89532
V. COSTOS INDIRECTOS
DESCRIPCIÓN | [8 empty] | PORCENTAJE | VALOR TOTAL
ADMINISTRACION | [8 empty] | 26% | 23278.32
IMPREVISTOS | [8 empty] | 1% | 895.32
UTILIDAD | [8 empty] | 3% | 2685.96
TOTAL COSTO DIRECTO + A.I.U. | [9 empty] | 116392
DATOS ESPECÍFICOS
ÍTEM | DESCRIPCIÓN | [6 empty] | UNIDAD |  | CANTIDAD
18.09 | SUMINISTRO E INSTALACIÓN DE BLOQUE DE CEMENTO CUADRADO TIPO 8, COLOR GRIS O SIMILAR, INCLUYENDO PREPARACIÓN DE LA SUPERFICIE, CAMA DE APOYO EN ARENA, NIVELACIÓN, AJUSTES PERIMETRALES Y COMPACTACIÓN FINAL, SEGÚN DISEÑO Y ESPECIFICACIONES ARQUITECTÓNICAS. | [6 empty] | M2 |  | 75.07
DESCRIPCIÓN |  |  |  | MARCA | TIPO |  | TARIFA/HORA | RENDIMIENTO |  | Vr. UNITARIO
HERRAMIENTA MENOR |  |  |  |  | % |  | 25368.6667 | 5% |  | 1268.4333
VIBROCOMPACTADOR A GASOLINA (RANA) |  |  |  |  | D |  | 185713 | 10 |  | 18571.3
CORTADORA DE LADRILLO 6.6 HP |  |  |  |  | D |  | 81298 | 10 |  | 8129.8
0
0
SUBTOTAL | [9 empty] | 27969.5333
II. MATERIALES
DESCRIPCIÓN | [5 empty] | UNIDAD | CANTIDAD | PRECIO UNIT. |  | Vr. UNITARIO
BLOQUE DE CEMENTO CUADRADO PEQUEÑO 8 GRIS | [5 empty] | UN | 105 | 1191 |  | 125055
ARENA LAVADA DE RÍO EN MUNICIPIO | [5 empty] | M3 | 0.045 | 102995 |  | 4634.775
0
0
0
0
0
0
0
0
0
0
SUBTOTAL | [9 empty] | 129689.775
III. TRANSPORTES
MATERIAL |  |  |  |  | VOL. o PESO | DISTANCIA | M3 o Ton/Km | TARIFA |  | Vr. UNITARIO
[6 empty] | 25.1 | 0 |  |  | 0
0
SUBTOTAL | [9 empty] | 0
IV. MANO DE OBRA
TRABAJADOR |  |  |  |  | JORNAL | PRESTACIONES | JORNAL TOTAL | RENDIMIENTO |  | Vr. UNITARIO
AA- 1 OFICIAL + 1 AYUDANTE ALBAÑILERÍA |  |  |  |  | 190265 | 200% | 380530 | 15 |  | 25368.6667
0
0
0
SUBTOTAL | [9 empty] | 25368.6667
TOTAL COSTO DIRECTO | [9 empty] | 183028
V. COSTOS INDIRECTOS
DESCRIPCIÓN | [8 empty] | PORCENTAJE | VALOR TOTAL
ADMINISTRACION | [8 empty] | 26% | 47587.28
IMPREVISTOS | [8 empty] | 1% | 1830.28
UTILIDAD | [8 empty] | 3% | 5490.84
TOTAL COSTO DIRECTO + A.I.U. | [9 empty] | 237937
DATOS ESPECÍFICOS
ÍTEM | DESCRIPCIÓN | [6 empty] | UNIDAD |  | CANTIDAD
18.1 | SUMINISTRO E INSTALACIÓN DE FRANJA PODOTÁCTIL GUÍA DE UNA HILADA, EN LOSETA DE CONCRETO DE 40 × 40 CM, SOBRE BASE EXISTENTE. INCLUYE CAMA DE ARENA, NIVELACIÓN, AJUSTES PERIMETRALES Y COMPACTACIÓN. | [6 empty] | ML |  | 35.2
DESCRIPCIÓN |  |  |  | MARCA | TIPO |  | TARIFA/HORA | RENDIMIENTO |  | Vr. UNITARIO
HERRAMIENTA MENOR |  |  |  |  | % |  | 15221.2 | 5% |  | 761.06
VIBROCOMPACTADOR A GASOLINA (RANA) |  |  |  |  | D |  | 185713 | 200 |  | 928.565
CORTADORA DE LADRILLO 6.6 HP |  |  |  |  | D |  | 81298 | 200 |  | 406.49
0
0
SUBTOTAL | [9 empty] | 2096.115
II. MATERIALES
DESCRIPCIÓN | [5 empty] | UNIDAD | CANTIDAD | PRECIO UNIT. |  | Vr. UNITARIO
LOSETA PODOTÁCTIL EN CONCRETO GUÍA 40X40CM | [5 empty] | UN | 2.7 | 9900 |  | 26730
ARENA LAVADA DE RÍO EN MUNICIPIO | [5 empty] | M3 | 0.018 | 102995 |  | 1853.91
0
0
0
0
0
0
0
0
0
0
SUBTOTAL | [9 empty] | 28583.91
III. TRANSPORTES
MATERIAL |  |  |  |  | VOL. o PESO | DISTANCIA | M3 o Ton/Km | TARIFA |  | Vr. UNITARIO
[6 empty] | 25.1 | 0 |  |  | 0
0
SUBTOTAL | [9 empty] | 0
IV. MANO DE OBRA
TRABAJADOR |  |  |  |  | JORNAL | PRESTACIONES | JORNAL TOTAL | RENDIMIENTO |  | Vr. UNITARIO
AA- 1 OFICIAL + 1 AYUDANTE ALBAÑILERÍA |  |  |  |  | 190265 | 200% | 380530 | 25 |  | 15221.2
0
0
0
SUBTOTAL | [9 empty] | 15221.2
TOTAL COSTO DIRECTO | [9 empty] | 45901
V. COSTOS INDIRECTOS
DESCRIPCIÓN | [8 empty] | PORCENTAJE | VALOR TOTAL
ADMINISTRACION | [8 empty] | 26% | 11934.26
IMPREVISTOS | [8 empty] | 1% | 459.01
UTILIDAD | [8 empty] | 3% | 1377.03
TOTAL COSTO DIRECTO + A.I.U. | [9 empty] | 59672
DATOS ESPECÍFICOS
ÍTEM | DESCRIPCIÓN | [6 empty] | UNIDAD |  | CANTIDAD
18.11 | SUMINISTRO E INSTALACIÓN DE FRANJA PODOTÁCTIL DE ALERTA DE UNA HILADA, EN LOSETA DE CONCRETO DE 40 × 40 CM, SOBRE BASE EXISTENTE. INCLUYE CAMA DE ARENA, NIVELACIÓN, AJUSTES PERIMETRALES Y COMPACTACIÓN. | [6 empty] | ML |  | 45.51
DESCRIPCIÓN |  |  |  | MARCA | TIPO |  | TARIFA/HORA | RENDIMIENTO |  | Vr. UNITARIO
HERRAMIENTA MENOR |  |  |  |  | % |  | 15221.2 | 5% |  | 761.06
VIBROCOMPACTADOR A GASOLINA (RANA) |  |  |  |  | D |  | 185713 | 200 |  | 928.565
CORTADORA DE LADRILLO 6.6 HP |  |  |  |  | D |  | 81298 | 200 |  | 406.49
0
0
SUBTOTAL | [9 empty] | 2096.115
II. MATERIALES
DESCRIPCIÓN | [5 empty] | UNIDAD | CANTIDAD | PRECIO UNIT. |  | Vr. UNITARIO
LOSETA PODOTÁCTIL EN CONCRETO ALERTA 40X40CM | [5 empty] | UN | 2.65 | 9900 |  | 26235
ARENA LAVADA DE RÍO EN MUNICIPIO | [5 empty] | M3 | 0.018 | 102995 |  | 1853.91
0
0
0
0
0
0
0
0
0
0
SUBTOTAL | [9 empty] | 28088.91
III. TRANSPORTES
MATERIAL |  |  |  |  | VOL. o PESO | DISTANCIA | M3 o Ton/Km | TARIFA |  | Vr. UNITARIO
[6 empty] | 25.1 | 0 |  |  | 0
0
SUBTOTAL | [9 empty] | 0
IV. MANO DE OBRA
TRABAJADOR |  |  |  |  | JORNAL | PRESTACIONES | JORNAL TOTAL | RENDIMIENTO |  | Vr. UNITARIO
AA- 1 OFICIAL + 1 AYUDANTE ALBAÑILERÍA |  |  |  |  | 190265 | 200% | 380530 | 25 |  | 15221.2
0
0
0
SUBTOTAL | [9 empty] | 15221.2
TOTAL COSTO DIRECTO | [9 empty] | 45406
V. COSTOS INDIRECTOS
DESCRIPCIÓN | [8 empty] | PORCENTAJE | VALOR TOTAL
ADMINISTRACION | [8 empty] | 26% | 11805.56
IMPREVISTOS | [8 empty] | 1% | 454.06
UTILIDAD | [8 empty] | 3% | 1362.18
TOTAL COSTO DIRECTO + A.I.U. | [9 empty] | 59028
DATOS ESPECÍFICOS
ÍTEM | DESCRIPCIÓN | [6 empty] | UNIDAD |  | CANTIDAD
18.12 | SUMINISTRO E INSTALACIÓN DE REJA METÁLICA FABRICADA EN PLATINAS DE 2” × 3/8”, CON ESTRUCTURA SOPORTE EN PERFIL METÁLICO, SOLDADA Y ACABADA CON PINTURA ELECTROSTÁTICA MATE COLOR NEGRO RAL 9011, INCLUYENDO ANCLAJES, FIJACIONES Y LIMPIEZA FINAL. | [6 empty] | ML |  | 68.15
DESCRIPCIÓN |  |  |  | MARCA | TIPO |  | TARIFA/HORA | RENDIMIENTO |  | Vr. UNITARIO
HERRAMIENTA MENOR |  |  |  |  | % |  | 0 | 5% |  | 0
[8 empty] | 25 |  | 0
0
0
0
SUBTOTAL | [9 empty] | 0
II. MATERIALES
DESCRIPCIÓN | [5 empty] | UNIDAD | CANTIDAD | PRECIO UNIT. |  | Vr. UNITARIO
FABRICACIÓN E INSTALACIÓN DE REJA METÁLICA EN PLATINAS, SEGÚN DISEÑO Y ESPECIFICACIONES ARQUITECTÓNICAS. | [5 empty] | ML | 1.0108 | 400000 |  | 404305.3846
0
0
0
0
0
0
0
0
0
0
0
SUBTOTAL | [9 empty] | 404305.3846
III. TRANSPORTES
MATERIAL |  |  |  |  | VOL. o PESO | DISTANCIA | M3 o Ton/Km | TARIFA |  | Vr. UNITARIO
[6 empty] | 25.1 | 0 |  |  | 0
0
SUBTOTAL | [9 empty] | 0
IV. MANO DE OBRA
TRABAJADOR |  |  |  |  | JORNAL | PRESTACIONES | JORNAL TOTAL | RENDIMIENTO |  | Vr. UNITARIO
0
0
0
0
SUBTOTAL | [9 empty] | 0
TOTAL COSTO DIRECTO | [9 empty] | 404305
V. COSTOS INDIRECTOS
DESCRIPCIÓN | [8 empty] | PORCENTAJE | VALOR TOTAL
ADMINISTRACION | [8 empty] | 26% | 105119.3
IMPREVISTOS | [8 empty] | 1% | 4043.05
UTILIDAD | [8 empty] | 3% | 12129.15
TOTAL COSTO DIRECTO + A.I.U. | [9 empty] | 525597
DATOS ESPECÍFICOS
ÍTEM | DESCRIPCIÓN | [6 empty] | UNIDAD |  | CANTIDAD
18.13 | SUMINISTRO E INSTALACIÓN DE PORTÓN BATIENTE DE DOS HOJAS ENTAMBORADAS CON DILATACIONES (C 1/4 H), FABRICADO EN LÁMINA METÁLICA, CON ACABADO ANTICORROSIVO Y PINTURA ESMALTE MATE COLOR NEGRO GRAFITO RAL 9011, INCLUYENDO MARCO, BISAGRAS REFORZADAS, CERRADURA, TOPE DE APERTURA, ANCLAJES Y LIMPIEZA FINAL. | [6 empty] | M2 |  | 10.5
DESCRIPCIÓN |  |  |  | MARCA | TIPO |  | TARIFA/HORA | RENDIMIENTO |  | Vr. UNITARIO
0
0
0
0
0
SUBTOTAL | [9 empty] | 0
II. MATERIALES
DESCRIPCIÓN | [5 empty] | UNIDAD | CANTIDAD | PRECIO UNIT. |  | Vr. UNITARIO
FABRICACIÓN E INSTALACIÓN DE PORTÓN METÁLICO PEATONAL BATIENTE, SEGÚN DISEÑO Y ESPECIFICACIONES ARQUITECTÓNICAS. | [5 empty] | M2 | 1.0087 | 880468.0687 |  | 888128.3196
0
0
0
0
0
0
0
0
0
0
0
SUBTOTAL | [9 empty] | 888128.3196
III. TRANSPORTES
MATERIAL |  |  |  |  | VOL. o PESO | DISTANCIA | M3 o Ton/Km | TARIFA |  | Vr. UNITARIO
0
0
SUBTOTAL | [9 empty] | 0
IV. MANO DE OBRA
TRABAJADOR |  |  |  |  | JORNAL | PRESTACIONES | JORNAL TOTAL | RENDIMIENTO |  | Vr. UNITARIO
0
0
0
0
SUBTOTAL | [9 empty] | 0
TOTAL COSTO DIRECTO | [9 empty] | 888128
V. COSTOS INDIRECTOS
DESCRIPCIÓN | [8 empty] | PORCENTAJE | VALOR TOTAL
ADMINISTRACION | [8 empty] | 26% | 230913.28
IMPREVISTOS | [8 empty] | 1% | 8881.28
UTILIDAD | [8 empty] | 3% | 26643.84
TOTAL COSTO DIRECTO + A.I.U. | [9 empty] | 1154567
DATOS ESPECÍFICOS
ÍTEM | DESCRIPCIÓN | [6 empty] | UNIDAD |  | CANTIDAD
16.17 | SUMINISTRO E INSTALACIÓN DE CLARABOYA CIRCULAR FIJA EN VIDRIO TEMPLADO LAMINADO DE SEGURIDAD 6+6 MM,PVB DE 1,52 MM Y PERFILERÍA PERIMETRAL EN ALUMINIO ANODIZADO. INCLUYE SUBESTRUCTURA ALUMINIO, ANCLAJES A LA ESTRUCTURA DE CUBIERTA, EMPAQUES EPDM, FLANCHES, FIJACIONES, SELLADO PERIMETRAL, IMPERMEABILIZACIÓN Y PRUEBA DE ESTANQUEIDAD. | [6 empty] | M2 |  | 16.48
DESCRIPCIÓN |  |  |  | MARCA | TIPO |  | TARIFA/HORA | RENDIMIENTO |  | Vr. UNITARIO
HERRAMIENTA MENOR |  |  |  |  | % |  | 0 | 5% |  | 0
[8 empty] | 25 |  | 0
0
0
0
SUBTOTAL | [9 empty] | 0
II. MATERIALES
DESCRIPCIÓN | [5 empty] | UNIDAD | CANTIDAD | PRECIO UNIT. |  | Vr. UNITARIO
FABRICACIÓN E INSTALACIÓN DE PORTÓN METÁLICO PEATONAL BATIENTE, SEGÚN DISEÑO Y ESPECIFICACIONES ARQUITECTÓNICAS. | [5 empty] | M2 | 1.0087 | 880468.0687 |  | 888128.3196
0
0
0
0
0
0
0
0
0
0
0
SUBTOTAL | [9 empty] | 888128.3196
III. TRANSPORTES
MATERIAL |  |  |  |  | VOL. o PESO | DISTANCIA | M3 o Ton/Km | TARIFA |  | Vr. UNITARIO
[6 empty] | 25.1 | 0 |  |  | 0
0
SUBTOTAL | [9 empty] | 0
IV. MANO DE OBRA
TRABAJADOR |  |  |  |  | JORNAL | PRESTACIONES | JORNAL TOTAL | RENDIMIENTO |  | Vr. UNITARIO
0
0
0
0
SUBTOTAL | [9 empty] | 0
TOTAL COSTO DIRECTO | [9 empty] | 888128
V. COSTOS INDIRECTOS
DESCRIPCIÓN | [8 empty] | PORCENTAJE | VALOR TOTAL
ADMINISTRACION | [8 empty] | 26% | 230913.28
IMPREVISTOS | [8 empty] | 1% | 8881.28
UTILIDAD | [8 empty] | 3% | 26643.84
TOTAL COSTO DIRECTO + A.I.U. | [9 empty] | 1154567

## APU CAP 19 (hidden)
Formulario 1 - Propuesta económica - Licitación de obra pública de infraestructura social
Código | CCE-EICP-FM-116 | Versión | 1
[La Entidad podrá utilizar este Formato para la presentación de los análisis de Precios Unitarios del Contratista en la oportunidad prevista en el numeral 8.1. del Documento Base]
#VALUE!
CONSTRUCCIÓN DEL CENTRO DE DESARROLLO INFANTIL BRISAS DEL MUNICIPIO DE MOSQUERA, CUNDINAMARCA
VERSIÓN
[7 empty] | PÁGINA | 1 | DE | 1
ALCALDÍA DE MUNICIPAL DE MOSQUERA
[7 empty] | FECHA | DD | MM | AA
ESTUDIOS, DISEÑOS A DETALLE, PERMISOS Y LICENCIAMIENTO DE LOS DIFERENTES EQUIPAMIENTOS PÚBLICOS PARA EL MUNICIPIO DE MOSQUERA CUNDINAMARCA
DATOS ESPECÍFICOS
ÍTEM | DESCRIPCIÓN | [6 empty] | UNIDAD |  | CANTIDAD
19.01 | SUMINISTRO E INSTALACIÓN DE REVESTIMIENTO EN LAMINADO DE ALTA PRESIÓN (HPL) SÓLIDO FENÓLICO CUATRO CARAS, FABRICADO CON FIBRAS CELULÓSICAS IMPREGNADAS EN RESINAS TERMOESTABLES, INCLUYENDO ANCLAJES, SUBESTRUCTURA Y ESTRUCTURA DE FIJACION, ADHESIVOS, FIJACIONES, EMPATES, SELLADO PERIMETRAL Y LIMPIEZA FINAL, CON ACABADO DECORATIVO SEGÚN COLOR Y TEXTURA APROBADA EN OBRA. | [6 empty] | ML |  | 306.02
DESCRIPCIÓN |  |  |  | MARCA | TIPO |  | TARIFA/HORA | RENDIMIENTO |  | Vr. UNITARIO
HERRAMIENTA MENOR |  |  |  |  | % |  | 26886.8333 | 5% |  | 1344.3417
0
0
0
0
SUBTOTAL | [9 empty] | 1344.3417
II. MATERIALES
DESCRIPCIÓN | [5 empty] | UNIDAD | CANTIDAD | PRECIO UNIT. |  | Vr. UNITARIO
REVESTIMIENTO EN LAMINADO DE ALTA PRESIÓN (HPL) SÓLIDO FENÓLICO, INCLUYENDO ESTRUCTURA Y FIJACIONES. | [5 empty] | M2 | 0.2 | 1053499 |  | 210699.8
CELOSÍA ANGULAR PARA POLIDEPORTIVO ASTM-36, INCLUYE: SOLDADURA, CORREAS, COLUMNAS, VIGAS DE AMARR, TORNILLERÍA, ANTICORROSIVO Y ESMALTE . CONTEMPLA TAMBIÉN:FABRICACIÓN, SUMINISTRO Y MONTAJE. NO INCLUYE , CONTRAVIENTOS, TENSORES Y PLATINERÍA | [5 empty] | KG | 10 | 21577 |  | 215770
0
0
0
0
0
0
0
0
0
0
SUBTOTAL | [9 empty] | 426469.8
III. TRANSPORTES
MATERIAL |  |  |  |  | VOL. o PESO | DISTANCIA | M3 o Ton/Km | TARIFA |  | Vr. UNITARIO
[6 empty] | 25.1 | 0 |  |  | 0
0
SUBTOTAL | [9 empty] | 0
IV. MANO DE OBRA
TRABAJADOR |  |  |  |  | JORNAL | PRESTACIONES | JORNAL TOTAL | RENDIMIENTO |  | Vr. UNITARIO
CUADRILLA INSTALACIÓN |  |  |  |  | 161320.9721 | 200% | 322642 | 12 |  | 26886.8333
0
0
0
SUBTOTAL | [9 empty] | 26886.8333
TOTAL COSTO DIRECTO | [9 empty] | 454701
V. COSTOS INDIRECTOS
DESCRIPCIÓN | [8 empty] | PORCENTAJE | VALOR TOTAL
ADMINISTRACION | [8 empty] | 26% | 118222.26
IMPREVISTOS | [8 empty] | 1% | 4547.01
UTILIDAD | [8 empty] | 3% | 13641.03
TOTAL COSTO DIRECTO + A.I.U. | [9 empty] | 591112

## APU CAP 21 (hidden)
Formulario 1 - Propuesta económica - Licitación de obra pública de infraestructura social
Código | CCE-EICP-FM-116 | Versión | 1
[La Entidad podrá utilizar este Formato para la presentación de los análisis de Precios Unitarios del Contratista en la oportunidad prevista en el numeral 8.1. del Documento Base]
#VALUE!
CONSTRUCCIÓN DEL CENTRO DE DESARROLLO INFANTIL BRISAS DEL MUNICIPIO DE MOSQUERA, CUNDINAMARCA
VERSIÓN
[7 empty] | PÁGINA | 1 | DE | 1
ALCALDÍA DE MUNICIPAL DE MOSQUERA
[7 empty] | FECHA | DD | MM | AA
ESTUDIOS, DISEÑOS A DETALLE, PERMISOS Y LICENCIAMIENTO DE LOS DIFERENTES EQUIPAMIENTOS PÚBLICOS PARA EL MUNICIPIO DE MOSQUERA CUNDINAMARCA
DATOS ESPECÍFICOS
ÍTEM | DESCRIPCIÓN | [6 empty] | UNIDAD |  | CANTIDAD
20.01 | SUMINISTRO E INSTALACIÓN DE BANDA ANTIDESLIZANTE FUNDIDA - BASE CARBURO DE SILICIO #24 INCLUYE VINILO FOTOLUMINISCENTE CLASE A | [6 empty] | ML |  | 30.6
DESCRIPCIÓN |  |  |  | MARCA | TIPO |  | TARIFA/HORA | RENDIMIENTO |  | Vr. UNITARIO
[7 empty] | 0 |  |  | 0
0
0
0
0
SUBTOTAL | [9 empty] | 0
II. MATERIALES
DESCRIPCIÓN | [5 empty] | UNIDAD | CANTIDAD | PRECIO UNIT. |  | Vr. UNITARIO
FABRICACIÓN E INSTALACIÓN DE BANDA ANTIDESLIZANTE FUNDIDA EN CARBURO DE SILICIO CON VINILO FOTOLUMINISCENTE. | [5 empty] | ML | 1 | 85000 |  | 85000
0
0
0
0
0
0
0
0
0
0
0
SUBTOTAL | [9 empty] | 85000
III. TRANSPORTES
MATERIAL |  |  |  |  | VOL. o PESO | DISTANCIA | M3 o Ton/Km | TARIFA |  | Vr. UNITARIO
[6 empty] | 25.1 | 0 |  |  | 0
0
SUBTOTAL | [9 empty] | 0
IV. MANO DE OBRA
TRABAJADOR |  |  |  |  | JORNAL | PRESTACIONES | JORNAL TOTAL | RENDIMIENTO |  | Vr. UNITARIO
0
0
0
0
SUBTOTAL | [9 empty] | 0
TOTAL COSTO DIRECTO | [9 empty] | 85000
V. COSTOS INDIRECTOS
DESCRIPCIÓN | [8 empty] | PORCENTAJE | VALOR TOTAL
ADMINISTRACION | [8 empty] | 26% | 22100
IMPREVISTOS | [8 empty] | 1% | 850
UTILIDAD | [8 empty] | 3% | 2550
TOTAL COSTO DIRECTO + A.I.U. | [9 empty] | 110500
DATOS ESPECÍFICOS
ÍTEM | DESCRIPCIÓN | [6 empty] | UNIDAD |  | CANTIDAD
20.02 | SUMINISTRO E INSTALACIÓN DE BANDA ANTIDESLIZANTE - BASE CARBURO DE SILICIO #24 NO INCLUYE VINILO FOTOLUMINISCENTE CLASE A | [6 empty] | ML |  | 61.02
DESCRIPCIÓN |  |  |  | MARCA | TIPO |  | TARIFA/HORA | RENDIMIENTO |  | Vr. UNITARIO
[7 empty] | 0 |  |  | 0
0
0
0
0
SUBTOTAL | [9 empty] | 0
II. MATERIALES
DESCRIPCIÓN | [5 empty] | UNIDAD | CANTIDAD | PRECIO UNIT. |  | Vr. UNITARIO
FABRICACIÓN E INSTALACIÓN DE BANDA ANTIDESLIZANTE FUNDIDA EN CARBURO DE SILICIO SIN VINILO FOTOLUMINISCENTE. | [5 empty] | ML | 1 | 60000 |  | 60000
0
0
0
0
0
0
0
0
0
0
0
SUBTOTAL | [9 empty] | 60000
III. TRANSPORTES
MATERIAL |  |  |  |  | VOL. o PESO | DISTANCIA | M3 o Ton/Km | TARIFA |  | Vr. UNITARIO
[6 empty] | 25.1 | 0 |  |  | 0
0
SUBTOTAL | [9 empty] | 0
IV. MANO DE OBRA
TRABAJADOR |  |  |  |  | JORNAL | PRESTACIONES | JORNAL TOTAL | RENDIMIENTO |  | Vr. UNITARIO
0
0
0
0
SUBTOTAL | [9 empty] | 0
TOTAL COSTO DIRECTO | [9 empty] | 60000
V. COSTOS INDIRECTOS
DESCRIPCIÓN | [8 empty] | PORCENTAJE | VALOR TOTAL
ADMINISTRACION | [8 empty] | 26% | 15600
IMPREVISTOS | [8 empty] | 1% | 600
UTILIDAD | [8 empty] | 3% | 1800
TOTAL COSTO DIRECTO + A.I.U. | [9 empty] | 78000
DATOS ESPECÍFICOS
ÍTEM | DESCRIPCIÓN | [6 empty] | UNIDAD |  | CANTIDAD
20.03 | SUMINISTRO E INSTALACIÓN DE SEÑAL FOTOLUMINISCENTE BASE PVC IGNIFUGO 1 MM CLASE A/350 | [6 empty] | UN |  | 11
DESCRIPCIÓN |  |  |  | MARCA | TIPO |  | TARIFA/HORA | RENDIMIENTO |  | Vr. UNITARIO
HERRAMIENTA MENOR |  |  |  |  | % |  | 6452.84 | 5% |  | 322.642
0
0
0
0
SUBTOTAL | [9 empty] | 322.642
II. MATERIALES
DESCRIPCIÓN | [5 empty] | UNIDAD | CANTIDAD | PRECIO UNIT. |  | Vr. UNITARIO
SEÑAL FOTOLUMINISCENTE EN PVC IGNÍFUGO DE 1 MM, CLASE A/350. | [5 empty] | UN | 1 | 45000 |  | 45000
CINTA ADHESIVA ESPUMADA DOBLE FAZ | [5 empty] | ML | 0.35 | 2540 |  | 889
0
0
0
0
0
0
0
0
0
0
SUBTOTAL | [9 empty] | 45889
III. TRANSPORTES
MATERIAL |  |  |  |  | VOL. o PESO | DISTANCIA | M3 o Ton/Km | TARIFA |  | Vr. UNITARIO
[6 empty] | 25.1 | 0 |  |  | 0
0
SUBTOTAL | [9 empty] | 0
IV. MANO DE OBRA
TRABAJADOR |  |  |  |  | JORNAL | PRESTACIONES | JORNAL TOTAL | RENDIMIENTO |  | Vr. UNITARIO
CUADRILLA INSTALACIÓN |  |  |  |  | 161320.9721 | 200% | 322642 | 50 |  | 6452.84
0
0
0
SUBTOTAL | [9 empty] | 6452.84
TOTAL COSTO DIRECTO | [9 empty] | 52664
V. COSTOS INDIRECTOS
DESCRIPCIÓN | [8 empty] | PORCENTAJE | VALOR TOTAL
ADMINISTRACION | [8 empty] | 26% | 13692.64
IMPREVISTOS | [8 empty] | 1% | 526.64
UTILIDAD | [8 empty] | 3% | 1579.92
TOTAL COSTO DIRECTO + A.I.U. | [9 empty] | 68464
DATOS ESPECÍFICOS
ÍTEM | DESCRIPCIÓN | [6 empty] | UNIDAD |  | CANTIDAD
#REF!
DESCRIPCIÓN |  |  |  | MARCA | TIPO |  | TARIFA/HORA | RENDIMIENTO |  | Vr. UNITARIO
HERRAMIENTA MENOR |  |  |  |  | % |  | 25811.36 | 5% |  | 1290.568
0
0
0
0
SUBTOTAL | [9 empty] | 1290.568
II. MATERIALES
DESCRIPCIÓN | [5 empty] | UNIDAD | CANTIDAD | PRECIO UNIT. |  | Vr. UNITARIO
EXTINTOR DE POLVO QUÍMICO SECO ABC DE 20 LB, INCLUYE SOPORTE PARA PARED. | [5 empty] | UN | 1 | 113600 |  | 113600
0
0
0
0
0
0
0
0
0
0
0
SUBTOTAL | [9 empty] | 113600
III. TRANSPORTES
MATERIAL |  |  |  |  | VOL. o PESO | DISTANCIA | M3 o Ton/Km | TARIFA |  | Vr. UNITARIO
[6 empty] | 25.1 | 0 |  |  | 0
0
SUBTOTAL | [9 empty] | 0
IV. MANO DE OBRA
TRABAJADOR |  |  |  |  | JORNAL | PRESTACIONES | JORNAL TOTAL | RENDIMIENTO |  | Vr. UNITARIO
CUADRILLA INSTALACIÓN |  |  |  |  | 161320.9721 | 200% | 322642 | 12.5 |  | 25811.36
0
0
0
SUBTOTAL | [9 empty] | 25811.36
TOTAL COSTO DIRECTO | [9 empty] | 140702
V. COSTOS INDIRECTOS
DESCRIPCIÓN | [8 empty] | PORCENTAJE | VALOR TOTAL
ADMINISTRACION | [8 empty] | 26% | 36582.52
IMPREVISTOS | [8 empty] | 1% | 1407.02
UTILIDAD | [8 empty] | 3% | 4221.06
TOTAL COSTO DIRECTO + A.I.U. | [9 empty] | 182913

## APU CAP 22 (hidden)
Formulario 1 - Propuesta económica - Licitación de obra pública de infraestructura social
Código | CCE-EICP-FM-116 | Versión | 1
[La Entidad podrá utilizar este Formato para la presentación de los análisis de Precios Unitarios del Contratista en la oportunidad prevista en el numeral 8.1. del Documento Base]
#VALUE!
CONSTRUCCIÓN DEL CENTRO DE DESARROLLO INFANTIL BRISAS DEL MUNICIPIO DE MOSQUERA, CUNDINAMARCA
VERSIÓN
[7 empty] | PÁGINA | 1 | DE | 1
ALCALDÍA DE MUNICIPAL DE MOSQUERA
[7 empty] | FECHA | DD | MM | AA
ESTUDIOS, DISEÑOS A DETALLE, PERMISOS Y LICENCIAMIENTO DE LOS DIFERENTES EQUIPAMIENTOS PÚBLICOS PARA EL MUNICIPIO DE MOSQUERA CUNDINAMARCA
DATOS ESPECÍFICOS
ÍTEM | DESCRIPCIÓN | [6 empty] | UNIDAD |  | CANTIDAD
21.01 | SUMINISTRO E INSTALACIÓN DE PLATAFORMA SALVAESCALERAS CON PLIEGUE Y DESPLIEGUE MOTORIZADO, PARQUEO INFERIOR CON GIRO DE 90°, PARQUEO SUPERIOR RECTO Y MANDOS A BORDO. INCLUYE SUBESTRUCTURA, ANCLAJES, ELEMENTOS DE SUJECIÓN Y PRUEBA DE FUNCIONAMIENTO. | [6 empty] | UN |  | 1
DESCRIPCIÓN |  |  |  | MARCA | TIPO |  | TARIFA/HORA | RENDIMIENTO |  | Vr. UNITARIO
[7 empty] | 0 |  |  | 0
0
0
0
0
SUBTOTAL | [9 empty] | 0
II. MATERIALES
DESCRIPCIÓN | [5 empty] | UNIDAD | CANTIDAD | PRECIO UNIT. |  | Vr. UNITARIO
SUMINISTRO E INSTALACIÓN DE PLATAFORMA SALVAESCALERAS MOTORIZADA PARA SILLA DE RUEDAS CON GIRO DE 90 GRADOS | [5 empty] | UN | 1 | 110000000 |  | 110000000
0
0
0
0
0
0
0
0
0
0
0
SUBTOTAL | [9 empty] | 110000000
III. TRANSPORTES
MATERIAL |  |  |  |  | VOL. o PESO | DISTANCIA | M3 o Ton/Km | TARIFA |  | Vr. UNITARIO
[6 empty] | 25.1 | 0 |  |  | 0
0
SUBTOTAL | [9 empty] | 0
IV. MANO DE OBRA
TRABAJADOR |  |  |  |  | JORNAL | PRESTACIONES | JORNAL TOTAL | RENDIMIENTO |  | Vr. UNITARIO
0
0
0
0
SUBTOTAL | [9 empty] | 0
TOTAL COSTO DIRECTO | [9 empty] | 110000000
V. COSTOS INDIRECTOS
DESCRIPCIÓN | [8 empty] | PORCENTAJE | VALOR TOTAL
ADMINISTRACION | [8 empty] | 26% | 28600000
IMPREVISTOS | [8 empty] | 1% | 1100000
UTILIDAD | [8 empty] | 3% | 3300000
TOTAL COSTO DIRECTO + A.I.U. | [9 empty] | 143000000

## APU CAP 23 (hidden)
Formulario 1 - Propuesta económica - Licitación de obra pública de infraestructura social
Código | CCE-EICP-FM-116 | Versión | 1
[La Entidad podrá utilizar este Formato para la presentación de los análisis de Precios Unitarios del Contratista en la oportunidad prevista en el numeral 8.1. del Documento Base]
#VALUE!
CONSTRUCCIÓN DEL CENTRO DE DESARROLLO INFANTIL BRISAS DEL MUNICIPIO DE MOSQUERA, CUNDINAMARCA
VERSIÓN
[7 empty] | PÁGINA | 1 | DE | 1
ALCALDÍA DE MUNICIPAL DE MOSQUERA
[7 empty] | FECHA | DD | MM | AA
ESTUDIOS, DISEÑOS A DETALLE, PERMISOS Y LICENCIAMIENTO DE LOS DIFERENTES EQUIPAMIENTOS PÚBLICOS PARA EL MUNICIPIO DE MOSQUERA CUNDINAMARCA
DATOS ESPECÍFICOS
ÍTEM | DESCRIPCIÓN | [6 empty] | UNIDAD |  | CANTIDAD
22.01 | EJECUCIÓN DE ASEO Y LIMPIEZA FINAL DE OBRA, INCLUYENDO RETIRO DE ESCOMBROS Y RESIDUOS, BARRIDO, LAVADO DE SUPERFICIES, PULIDO DE VIDRIOS AMBAS CARAS, DESINFECCIÓN DE ÁREAS, RECOLECCIÓN Y DISPOSICIÓN EN SITIO AUTORIZADO, ASÍ COMO ENTREGA DE ÁREAS LIBRES DE POLVO Y EN CONDICIONES ÓPTIMAS PARA SU USO. INCLUYE MANO DE OBRA, MATERIALES, SEÑALIZACION , HERRAMIENTAS Y DISPOSICIÓN FINAL. | [6 empty] | M2 |  | 838.89
DESCRIPCIÓN |  |  |  | MARCA | TIPO |  | TARIFA/HORA | RENDIMIENTO |  | Vr. UNITARIO
HERRAMIENTA MENOR |  |  |  |  | % |  | 3872.5662 | 5% |  | 193.6283
0
0
0
0
SUBTOTAL | [9 empty] | 193.6283
II. MATERIALES
DESCRIPCIÓN | [5 empty] | UNIDAD | CANTIDAD | PRECIO UNIT. |  | Vr. UNITARIO
INSUMOS DE ASEO | [5 empty] | UN | 0.060015 | 50000 |  | 3000.7302
0
0
0
0
0
0
0
0
0
0
0
SUBTOTAL | [9 empty] | 3000.7302
III. TRANSPORTES
MATERIAL |  |  |  |  | VOL. o PESO | DISTANCIA | M3 o Ton/Km | TARIFA |  | Vr. UNITARIO
[6 empty] | 25.1 | 0 |  |  | 0
0
SUBTOTAL | [9 empty] | 0
IV. MANO DE OBRA
TRABAJADOR |  |  |  |  | JORNAL | PRESTACIONES | JORNAL TOTAL | RENDIMIENTO |  | Vr. UNITARIO
CUADRILLA DE ASEO |  |  |  |  | 110387.6642 | 200% | 220775 | 57.01 |  | 3872.5662
0
0
0
SUBTOTAL | [9 empty] | 3872.5662
TOTAL COSTO DIRECTO | [9 empty] | 7067
V. COSTOS INDIRECTOS
DESCRIPCIÓN | [8 empty] | PORCENTAJE | VALOR TOTAL
ADMINISTRACION | [8 empty] | 26% | 1837.42
IMPREVISTOS | [8 empty] | 1% | 70.67
UTILIDAD | [8 empty] | 3% | 212.01
TOTAL COSTO DIRECTO + A.I.U. | [9 empty] | 9187
DATOS ESPECÍFICOS
ÍTEM | DESCRIPCIÓN | [6 empty] | UNIDAD |  | CANTIDAD
22.02 | EJECUCIÓN DE ASEO Y LIMPIEZA FINAL DE OBRA EN ZONAS EXTERIORES, TALES COMO PARQUEADEROS, ANDENES, RAMPAS Y ACCESOS, INCLUYENDO BARRIDO MECÁNICO/MANUAL, HIDROLAVADO A PRESIÓN, DESENGRASE DE MANCHAS DE ACEITE, RETIRO DE RESTOS DE OBRA Y RESIDUOS, LIMPIEZA DE BORDILLOS Y REJILLAS/CAPTACIONES PLUVIALES, RECOLECCIÓN, CARGUE, TRANSPORTE Y DISPOSICIÓN EN SITIO AUTORIZADO. | [6 empty] | M2 |  | 469.33
DESCRIPCIÓN |  |  |  | MARCA | TIPO |  | TARIFA/HORA | RENDIMIENTO |  | Vr. UNITARIO
HERRAMIENTA MENOR |  |  |  |  | % |  | 2207.75 | 5% |  | 110.3875
0
0
0
0
SUBTOTAL | [9 empty] | 110.3875
II. MATERIALES
DESCRIPCIÓN | [5 empty] | UNIDAD | CANTIDAD | PRECIO UNIT. |  | Vr. UNITARIO
INSUMOS DE ASEO | [5 empty] | UN | 0.00673 | 50000 |  | 336.5
0
0
0
0
0
0
0
0
0
0
0
SUBTOTAL | [9 empty] | 336.5
III. TRANSPORTES
MATERIAL |  |  |  |  | VOL. o PESO | DISTANCIA | M3 o Ton/Km | TARIFA |  | Vr. UNITARIO
VOLQUETA |  |  |  |  | 0.00088745 | 25.1 | 0.022275 | 83867 |  | 1868.127
0
SUBTOTAL | [9 empty] | 1868.127
IV. MANO DE OBRA
TRABAJADOR |  |  |  |  | JORNAL | PRESTACIONES | JORNAL TOTAL | RENDIMIENTO |  | Vr. UNITARIO
CUADRILLA DE ASEO |  |  |  |  | 110387.6642 | 200% | 220775 | 100 |  | 2207.75
0
0
0
SUBTOTAL | [9 empty] | 2207.75
TOTAL COSTO DIRECTO | [9 empty] | 4523
V. COSTOS INDIRECTOS
DESCRIPCIÓN | [8 empty] | PORCENTAJE | VALOR TOTAL
ADMINISTRACION | [8 empty] | 26% | 1175.98
IMPREVISTOS | [8 empty] | 1% | 45.23
UTILIDAD | [8 empty] | 3% | 135.69
TOTAL COSTO DIRECTO + A.I.U. | [9 empty] | 5879

## APU CAP CERT (hidden)
Formulario 1 - Propuesta económica - Licitación de obra pública de infraestructura social
Código | CCE-EICP-FM-116 | Versión | 1
[La Entidad podrá utilizar este Formato para la presentación de los análisis de Precios Unitarios del Contratista en la oportunidad prevista en el numeral 8.1. del Documento Base]
#VALUE!
CONSTRUCCIÓN DEL CENTRO DE DESARROLLO INFANTIL BRISAS DEL MUNICIPIO DE MOSQUERA, CUNDINAMARCA
VERSIÓN
[7 empty] | PÁGINA | 1 | DE | 1
ALCALDÍA DE MUNICIPAL DE MOSQUERA
[7 empty] | FECHA | DD | MM | AA
ESTUDIOS, DISEÑOS A DETALLE, PERMISOS Y LICENCIAMIENTO DE LOS DIFERENTES EQUIPAMIENTOS PÚBLICOS PARA EL MUNICIPIO DE MOSQUERA CUNDINAMARCA
DATOS ESPECÍFICOS
ÍTEM | DESCRIPCIÓN | [6 empty] | UNIDAD |  | CANTIDAD
23.01 | TRAMITE DE CENTRO DE TRANSFORMACION INTERNO ANTE OPERADOR DE RED | [6 empty] | UN |  | 1
DESCRIPCIÓN |  |  |  | MARCA | TIPO |  | TARIFA/HORA | RENDIMIENTO |  | Vr. UNITARIO
HERRAMIENTA MENOR |  |  |  |  | % |  | 6241778.9474 | 5% |  | 312088.9474
0
0
0
0
SUBTOTAL | [9 empty] | 312088.9474
II. MATERIALES
DESCRIPCIÓN | [5 empty] | UNIDAD | CANTIDAD | PRECIO UNIT. |  | Vr. UNITARIO
0
0
0
0
0
0
0
0
0
0
0
0
SUBTOTAL | [9 empty] | 0
III. TRANSPORTES
MATERIAL |  |  |  |  | VOL. o PESO | DISTANCIA | M3 o Ton/Km | TARIFA |  | Vr. UNITARIO
[6 empty] | 25.1 | 0 |  |  | 0
0
SUBTOTAL | [9 empty] | 0
IV. MANO DE OBRA
TRABAJADOR |  |  |  |  | JORNAL | PRESTACIONES | JORNAL TOTAL | RENDIMIENTO |  | Vr. UNITARIO
INGENIERO ELECTRICO |  |  |  |  | 200000 | 200% | 400000 | 0.1 |  | 4000000
FF - 1 OFICIAL + AYUDANTE ELECTRICIDAD |  |  |  |  | 212968.8945 | 200% | 425938 | 0.19 |  | 2241778.9474
0
0
SUBTOTAL | [9 empty] | 6241778.9474
TOTAL COSTO DIRECTO | [9 empty] | 6553868
V. COSTOS INDIRECTOS
DESCRIPCIÓN | [8 empty] | PORCENTAJE | VALOR TOTAL
I.V.A. | [8 empty] | 19% | 1245234.92
TOTAL COSTO DIRECTO + A.I.U. | [9 empty] | 7799103
DATOS ESPECÍFICOS
ÍTEM | DESCRIPCIÓN | [6 empty] | UNIDAD |  | CANTIDAD
23.02 | CERTIFICACION RETIE SALIDAS DE USO FINAL | [6 empty] | UN |  | 1
DESCRIPCIÓN |  |  |  | MARCA | TIPO |  | TARIFA/HORA | RENDIMIENTO |  | Vr. UNITARIO
HERRAMIENTA MENOR |  |  |  |  | % |  | 4505624.8609 | 5% |  | 225281.243
0
0
0
0
SUBTOTAL | [9 empty] | 225281.243
II. MATERIALES
DESCRIPCIÓN | [5 empty] | UNIDAD | CANTIDAD | PRECIO UNIT. |  | Vr. UNITARIO
0
0
0
0
0
0
0
0
0
0
0
0
SUBTOTAL | [9 empty] | 0
III. TRANSPORTES
MATERIAL |  |  |  |  | VOL. o PESO | DISTANCIA | M3 o Ton/Km | TARIFA |  | Vr. UNITARIO
[6 empty] | 25.1 | 0 |  |  | 0
0
SUBTOTAL | [9 empty] | 0
IV. MANO DE OBRA
TRABAJADOR |  |  |  |  | JORNAL | PRESTACIONES | JORNAL TOTAL | RENDIMIENTO |  | Vr. UNITARIO
INGENIERO ELECTRICO |  |  |  |  | 200000 | 200% | 400000 | 0.11 |  | 3636363.6364
FF - 1 OFICIAL + AYUDANTE ELECTRICIDAD |  |  |  |  | 212968.8945 | 200% | 425938 | 0.49 |  | 869261.2245
0
0
SUBTOTAL | [9 empty] | 4505624.8609
TOTAL COSTO DIRECTO | [9 empty] | 4730906
V. COSTOS INDIRECTOS
DESCRIPCIÓN | [8 empty] | PORCENTAJE | VALOR TOTAL
I.V.A. | [8 empty] | 19% | 898872.14
TOTAL COSTO DIRECTO + A.I.U. | [9 empty] | 5629779
DATOS ESPECÍFICOS
ÍTEM | DESCRIPCIÓN | [6 empty] | UNIDAD |  | CANTIDAD
23.03 | CERTIFICACION RETILAP | [6 empty] | UN |  | 1
DESCRIPCIÓN |  |  |  | MARCA | TIPO |  | TARIFA/HORA | RENDIMIENTO |  | Vr. UNITARIO
HERRAMIENTA MENOR |  |  |  |  | % |  | 3222202.401 | 5% |  | 161110.12
0
0
0
0
SUBTOTAL | [9 empty] | 161110.12
II. MATERIALES
DESCRIPCIÓN | [5 empty] | UNIDAD | CANTIDAD | PRECIO UNIT. |  | Vr. UNITARIO
0
0
0
0
0
0
0
0
0
0
0
0
SUBTOTAL | [9 empty] | 0
III. TRANSPORTES
MATERIAL |  |  |  |  | VOL. o PESO | DISTANCIA | M3 o Ton/Km | TARIFA |  | Vr. UNITARIO
[6 empty] | 25.1 | 0 |  |  | 0
0
SUBTOTAL | [9 empty] | 0
IV. MANO DE OBRA
TRABAJADOR |  |  |  |  | JORNAL | PRESTACIONES | JORNAL TOTAL | RENDIMIENTO |  | Vr. UNITARIO
INGENIERO ELECTRICO |  |  |  |  | 200000 | 200% | 400000 | 0.17 |  | 2352941.1765
FF - 1 OFICIAL + AYUDANTE ELECTRICIDAD |  |  |  |  | 212968.8945 | 200% | 425938 | 0.49 |  | 869261.2245
0
0
SUBTOTAL | [9 empty] | 3222202.401
TOTAL COSTO DIRECTO | [9 empty] | 3383313
V. COSTOS INDIRECTOS
DESCRIPCIÓN | [8 empty] | PORCENTAJE | VALOR TOTAL
I.V.A. | [8 empty] | 19% | 642829.47
TOTAL COSTO DIRECTO + A.I.U. | [9 empty] | 4026143
DATOS ESPECÍFICOS
ÍTEM | DESCRIPCIÓN | [6 empty] | UNIDAD |  | CANTIDAD
23.04 | COMISSIONING Y ENERGIZACION SUBESTACION ELECTRICA | [6 empty] | UN |  | 1
DESCRIPCIÓN |  |  |  | MARCA | TIPO |  | TARIFA/HORA | RENDIMIENTO |  | Vr. UNITARIO
HERRAMIENTA MENOR |  |  |  |  | % |  | 2974524.3824 | 5% |  | 148726.2191
0
0
0
0
SUBTOTAL | [9 empty] | 148726.2191
II. MATERIALES
DESCRIPCIÓN | [5 empty] | UNIDAD | CANTIDAD | PRECIO UNIT. |  | Vr. UNITARIO
0
0
0
0
0
0
0
0
0
0
0
0
SUBTOTAL | [9 empty] | 0
III. TRANSPORTES
MATERIAL |  |  |  |  | VOL. o PESO | DISTANCIA | M3 o Ton/Km | TARIFA |  | Vr. UNITARIO
[6 empty] | 25.1 | 0 |  |  | 0
0
SUBTOTAL | [9 empty] | 0
IV. MANO DE OBRA
TRABAJADOR |  |  |  |  | JORNAL | PRESTACIONES | JORNAL TOTAL | RENDIMIENTO |  | Vr. UNITARIO
INGENIERO ELECTRICO |  |  |  |  | 200000 | 200% | 400000 | 0.19 |  | 2105263.1579
FF - 1 OFICIAL + AYUDANTE ELECTRICIDAD |  |  |  |  | 212968.8945 | 200% | 425938 | 0.49 |  | 869261.2245
0
0
SUBTOTAL | [9 empty] | 2974524.3824
TOTAL COSTO DIRECTO | [9 empty] | 3123251
V. COSTOS INDIRECTOS
DESCRIPCIÓN | [8 empty] | PORCENTAJE | VALOR TOTAL
I.V.A. | [8 empty] | 19% | 593417.69
TOTAL COSTO DIRECTO + A.I.U. | [9 empty] | 3716669
DATOS ESPECÍFICOS
ÍTEM | DESCRIPCIÓN | [6 empty] | UNIDAD |  | CANTIDAD
23.05 | CERTIFICACION DE PUNTOS DE RED | [6 empty] | UN |  | 7
DESCRIPCIÓN |  |  |  | MARCA | TIPO |  | TARIFA/HORA | RENDIMIENTO |  | Vr. UNITARIO
HERRAMIENTA MENOR |  |  |  |  | % |  | 28010.1631 | 5% |  | 1400.5082
0
0
0
0
SUBTOTAL | [9 empty] | 1400.5082
II. MATERIALES
DESCRIPCIÓN | [5 empty] | UNIDAD | CANTIDAD | PRECIO UNIT. |  | Vr. UNITARIO
0
0
0
0
0
0
0
0
0
0
0
0
SUBTOTAL | [9 empty] | 0
III. TRANSPORTES
MATERIAL |  |  |  |  | VOL. o PESO | DISTANCIA | M3 o Ton/Km | TARIFA |  | Vr. UNITARIO
[6 empty] | 25.1 | 0 |  |  | 0
0
SUBTOTAL | [9 empty] | 0
IV. MANO DE OBRA
TRABAJADOR |  |  |  |  | JORNAL | PRESTACIONES | JORNAL TOTAL | RENDIMIENTO |  | Vr. UNITARIO
FF - 1 OFICIAL + AYUDANTE CABLEADO ESTRUC. |  |  |  |  | 248532.5023 | 200% | 497065 | 17.7459 |  | 28010.1631
0
0
0
SUBTOTAL | [9 empty] | 28010.1631
TOTAL COSTO DIRECTO | [9 empty] | 29411
V. COSTOS INDIRECTOS
DESCRIPCIÓN | [8 empty] | PORCENTAJE | VALOR TOTAL
I.V.A. | [8 empty] | 19% | 5588.09
TOTAL COSTO DIRECTO + A.I.U. | [9 empty] | 35000

## APU CAP # (hidden)
Formulario 1 - Propuesta económica - Licitación de obra pública de infraestructura social
Código | CCE-EICP-FM-116 | Versión | 1
[La Entidad podrá utilizar este Formato para la presentación de los análisis de Precios Unitarios del Contratista en la oportunidad prevista en el numeral 8.1. del Documento Base]
#VALUE!
CONSTRUCCIÓN DEL CENTRO DE DESARROLLO INFANTIL BRISAS DEL MUNICIPIO DE MOSQUERA, CUNDINAMARCA
VERSIÓN
[7 empty] | PÁGINA | 1 | DE | 1
ALCALDÍA DE MUNICIPAL DE MOSQUERA
[7 empty] | FECHA | DD | MM | AA
ESTUDIOS, DISEÑOS A DETALLE, PERMISOS Y LICENCIAMIENTO DE LOS DIFERENTES EQUIPAMIENTOS PÚBLICOS PARA EL MUNICIPIO DE MOSQUERA CUNDINAMARCA
DATOS ESPECÍFICOS
ÍTEM | DESCRIPCIÓN | [6 empty] | UNIDAD |  | CANTIDAD
DESCRIPCIÓN |  |  |  | MARCA | TIPO |  | TARIFA/HORA | RENDIMIENTO |  | Vr. UNITARIO
HERRAMIENTA MENOR |  |  |  |  | % |  | 0 |  |  | 0
0
0
0
0
SUBTOTAL | [9 empty] | 0
II. MATERIALES
DESCRIPCIÓN | [5 empty] | UNIDAD | CANTIDAD | PRECIO UNIT. |  | Vr. UNITARIO
0
0
0
0
0
0
0
0
0
0
0
0
SUBTOTAL | [9 empty] | 0
III. TRANSPORTES
MATERIAL |  |  |  |  | VOL. o PESO | DISTANCIA | M3 o Ton/Km | TARIFA |  | Vr. UNITARIO
[6 empty] | 25.1 | 0 |  |  | 0
0
SUBTOTAL | [9 empty] | 0
IV. MANO DE OBRA
TRABAJADOR |  |  |  |  | JORNAL | PRESTACIONES | JORNAL TOTAL | RENDIMIENTO |  | Vr. UNITARIO
0
0
0
0
SUBTOTAL | [9 empty] | 0
TOTAL COSTO DIRECTO | [9 empty] | 0
V. COSTOS INDIRECTOS
DESCRIPCIÓN | [8 empty] | PORCENTAJE | VALOR TOTAL
ADMINISTRACION | [8 empty] | 26% | 0
IMPREVISTOS | [8 empty] | 1% | 0
UTILIDAD | [8 empty] | 3% | 0
TOTAL COSTO DIRECTO + A.I.U. | [9 empty] | 0

## EQUIPOS (hidden)
#VALUE! | CONSTRUCCIÓN DEL CENTRO DE DESARROLLO INFANTIL BRISAS DEL MUNICIPIO DE MOSQUERA, CUNDINAMARCA
ALCALDÍA DE MUNICIPAL DE MOSQUERA
ANÁLISIS DE PRECIOS UNITARIOS
LISTADO DE EQUIPOS
EQUIPOS
No. | EQUIPO | UNIDAD | VALOR | IPC | VALOR FINAL | OBSERVACION
1 | ALQUILER BOMBA PARA CONCRETO | M3 | 64321 |  | 64321 | ICCU 2026
2 | BARREDORA MECÁNICA DE CEPILLO | H | 100068 |  | 100068 | ICCU 2026
3 | BOBCAT | H | 87506 |  | 87506 | ICCU 2026
4 | BOMBA DE INYECCIÓN | H | 34656 |  | 34656 | ICCU 2026
5 | BOMBA GATO TENSIONAMIENTO | H | 69311 |  | 69311 | ICCU 2026
6 | BULLDOZER D-6 | H | 196983 |  | 196983 | ICCU 2026
7 | CAMIONETA | D | 514637 |  | 514637 | ICCU 2026
8 | CAMISA PARA PILOTES | ML | 67733 |  | 67733 | ICCU 2026
9 | CARROTANQUE DE AGUA 10000 LITROS | H | 149084 |  | 149084 | ICCU 2026
10 | COMPACTADOR LLANTAS | H | 170527 |  | 170527 | ICCU 2026
11 | COMPRESOR DE 250 CPM | H | 155951 |  | 155951 | ICCU 2026
12 | COMPRESOR PINTURA | D | 86639 |  | 86639 | ICCU 2026
13 | CORTADORA DE LADRILLO 6.6 HP | D | 81298 |  | 81298 | ICCU 2026
14 | CORTADORA DE PAVIMENTO | H | 93265 |  | 93265 | ICCU 2026
15 | DIFERENCIAL 5 TON | D | 108334 |  | 108334 | ICCU 2026
16 | EQUIPO DE OXICORTE | D | 176883 |  | 176883 | ICCU 2026
17 | EQUIPO DE SOLDADURA | D | 145554 |  | 145554 | ICCU 2026
18 | EQUIPO DE SOLDADURA COBRE | H | 38814 |  | 38814 | ICCU 2026
19 | ESPARCIDOR DE GRAVILLA | H | 110985 |  | 110985 | ICCU 2026
20 | ESTACIÓN DE TOPOGRAFÍA | D | 168122 |  | 168122 | ICCU 2026
21 | EXCAVADORA DE ORUGAS | H | 268581 |  | 268581 | ICCU 2026
22 | FORMALETA | DIA | 16824 |  | 16824 | ICCU 2026
23 | FORMALETA BARANDAS CONCRETO | ML | 35151 |  | 35151 | ICCU 2026
24 | FORMALETA CONCRETO | D | 10397 |  | 10397 | ICCU 2026
25 | FORMALETA CUNETA | ML | 5718 |  | 5718 | ICCU 2026
26 | FORMALETA ENTREPISOS | MS | 5700 |  | 5700 | ICCU 2026
27 | FORMALETA METÁLICA SARDINEL (ML) | D | 431 |  | 431 | ICCU 2026
28 | FORMALETA PAVIMENTO | ML | 2287 |  | 2287 | ICCU 2026
29 | FRESADORA CONCRETO ASFÁLTICO | H | 759133 |  | 759133 | ICCU 2026
30 | GATO PARA TENSIONAMIENTO | H | 242590 |  | 242590 | ICCU 2026
31 | GRÚA EXTENSIÓN PARA POSTES | H | 116097 |  | 116097 | ICCU 2026
32 | GRÚA PH 20 TON | D | 1746646 |  | 1746646 | ICCU 2026
33 | GUADAÑADORA | H | 7824 |  | 7824 | ICCU 2026
34 | HERRAMIENTA MENOR | % |  |  | 0 | ICCU 2026
35 | IRRIGADOR DE ASFÁLTO | H | 131562 |  | 131562 | ICCU 2026
36 | MÁQUINA PEGATACHAS | D | 59223 |  | 59223 | ICCU 2026
37 | MÁQUINA PILOTEADORA R-15 | H | 859677 |  | 859677 | ICCU 2026
38 | MARTILLO DEMOLEDOR 60 LB | H | 17588 |  | 17588 | ICCU 2026
39 | MEZCLADORA 1 1/2 BULTO | D | 103967 |  | 103967 | ICCU 2026
40 | MOTOBOMBA | D | 95303 |  | 95303 | ICCU 2026
41 | MOTONIVELADORA 120 HP | H | 207934 |  | 207934 | ICCU 2026
42 | MOTOSIERRA | H | 15101 |  | 15101 | ICCU 2026
43 | PALA AUXILIAR 535 | H | 467852 |  | 467852 | ICCU 2026
44 | PISTOLA PINTURA | D | 20014 |  | 20014 | ICCU 2026
45 | PULIDA Y DESTRONQUE MARMOL FUNDIDO ENSITIO | M2 | 30289 |  | 30289 | ICCU 2026
46 | PULIDA Y DESTRONQUE MARMOL N.5 | M2 | 26201 |  | 26201 | ICCU 2026
47 | PULIDORA MANUAL | D | 53716 |  | 53716 | ICCU 2026
48 | RECICLADORA DE PAVMIENTO RM-350 | H | 745432 |  | 745432 | ICCU 2026
49 | RETROEXCAVADORA 75 HP | H | 164614 |  | 164614 | ICCU 2026
50 | ROSCADORA ELÉCTRICA | H | 6065 |  | 6065 | ICCU 2026
51 | SECCION DE 1,4 POR 1,4 H=2,0 - ANDAMIO CERTIFICADO BASE PLANA ACCESOINTERNO | D | 30496 |  | 30496 | ICCU 2026
52 | TALADRO | D | 52677 |  | 52677 | ICCU 2026
53 | TERMINADORA DE ASFÁLTO 150 HP | H | 316893 |  | 316893 | ICCU 2026
54 | TERMOFUSORA | H | 155257 |  | 155257 | ICCU 2026
55 | TRACK DRILL | H | 187219 |  | 187219 | ICCU 2026
56 | TROMPO 2 SACOS | D | 103967 |  | 103967 | ICCU 2026
57 | TRONZADORA | D | 38121 |  | 38121 | ICCU 2026
58 | VEHICULO DELINEADOR | H | 162383 |  | 162383 | ICCU 2026
59 | VIBRADOR PARA CONCRETO | D | 86639 |  | 86639 | ICCU 2026
60 | VIBROCOMPACTADOR 8 TON | H | 155951 |  | 155951 | ICCU 2026
61 | VIBROCOMPACTADOR A GASOLINA (RANA) | D | 185713 |  | 185713 | ICCU 2026
62 | VOLQUETA M3 | H | 83867 |  | 83867 | ICCU 2026
63 | EQUIPO DE BOMBEO PARA NIVEL FREATICO | % | 52000 |  | 52000 | COTIZACION
64 | ALLANADORA DE CONCRETO TIPO HELICÓPTERO | D | 67000 |  | 67000 | COTIZACION
65
66
67

## MATERIALES (hidden)
#VALUE! | CONSTRUCCIÓN DEL CENTRO DE DESARROLLO INFANTIL BRISAS DEL MUNICIPIO DE MOSQUERA, CUNDINAMARCA
ALCALDÍA DE MUNICIPAL DE MOSQUERA
ANÁLISIS DE PRECIOS UNITARIOS
LISTADO DE MATERIALES
MATERIALES
No. | MATERIAL | UNIDAD | VALOR | IPC | VALOR FINAL | OBSERVACION
1 | ABRAZADERA 1" | UN | 557 |  | 557 | ICCU 2026
2 | ABRAZADERA 1/2" | UN | 372 |  | 372 | ICCU 2026
3 | ABRAZADERA 3/4" | UN | 372 |  | 372 | ICCU 2026
4 | ABRAZADERA AJUSTABLE AMARRE | UN | 7368 |  | 7368 | ICCU 2026
5 | ABRAZADERA METALICA Y TORNILLO DE SEGURIDAD | UN | 10973 |  | 10973 | ICCU 2026
6 | ACCESORIO T BANDEJA PORTACABLE | UN | 70241 |  | 70241 | ICCU 2026
7 | ACCESORIOS DE INSTALACION | UN | 10000 |  | 10000 | ICCU 2026
8 | ACERO A-36 | KG | 9261 |  | 9261 | ICCU 2026
9 | ACERO A-588 GRADO B | KG | 12475 |  | 12475 | ICCU 2026
10 | ACERO DE REFUERZO 37000 PSI | KG | 6132 |  | 6132 | ICCU 2026
11 | ACERO DE REFUERZO 60000 PSI | KG | 6180 |  | 6180 | ICCU 2026
12 | ACERO DE REFUERZO FIGURADO 60000 PSI | KG | 8453 |  | 8453 | ICCU 2026
13 | ACERO DE REFUERZO FIGURADO 60000 PSI INCLUYE AMARRE A VIGA | KG | 8453 |  | 8453 | ICCU 2026
14 | ADAPTADOR EMT 1/2" CONDUIT | UN | 1654 |  | 1654 | ICCU 2026
15 | ADAPTADOR MACHO PVC-P 1/2" | UN | 611 |  | 611 | ICCU 2026
16 | ADAPTADOR PVC 1" CONDUIT | UN | 725 |  | 725 | ICCU 2026
17 | ADAPTADOR PVC 1/2" CONDUIT | UN | 279 |  | 279 | ICCU 2026
18 | ADAPTADOR PVC 3/4" CONDUIT | UN | 427 |  | 427 | ICCU 2026
19 | ADERCRIL-ADHERENTE | KG | 37722 |  | 37722 | ICCU 2026
20 | ADHESIVO CARTUCHO X 310ML | UN | 78418 |  | 78418 | ICCU 2026
21 | ADITIVO NANO TECNOLOGIA | KG | 1084283 |  | 1084283 | ICCU 2026
22 | ADITIVOS | LT | 26183 |  | 26183 | ICCU 2026
23 | ADITIVOS | M3 | 26183 |  | 26183 | ICCU 2026
24 | ADOQUÍN CONCRETO 10X6X20 | UN | 1096 |  | 1096 | ICCU 2026
25 | ADOQUÍN CONCRETO 10X8X20 | UN | 1189 |  | 1189 | ICCU 2026
26 | ADOQUÍN DE ARCILLA 20X10X6CM | UN | 1301 |  | 1301 | ICCU 2026
27 | ADOQUÍN DE ARCILLA 20X10X8CM | UN | 1662 |  | 1662 | ICCU 2026
28 | ADOQUÍN GRES 10X20X2.5 | M2 | 45248 |  | 45248 | ICCU 2026
29 | AGUA | LT | 74 |  | 74 | ICCU 2026
30 | AGUA | UN | 74 |  | 74 | ICCU 2026
31 | ALAMBRE CU THW # 10 AWG | ML | 5227 |  | 5227 | ICCU 2026
32 | ALAMBRE CU THW # 12 AWG | ML | 3614 |  | 3614 | ICCU 2026
33 | ALAMBRE CU THW # 14 AWG | ML | 2531 |  | 2531 | ICCU 2026
34 | ALAMBRE DE PUAS NO. 12 | KG | 9550 |  | 9550 | ICCU 2026
35 | ALAMBRE GALVANIZADO CAL. 13 | KG | 9353 |  | 9353 | ICCU 2026
36 | ALAMBRE NEGRO NO. 18 | KG | 12752 |  | 12752 | ICCU 2026
37 | ALAMBRE TELEFÓNICO | ML | 1081 |  | 1081 | ICCU 2026
38 | ALAMBRE TIMBRE | ML | 762 |  | 762 | ICCU 2026
39 | ALAMBRÓN DE ALUMINIO 8MM PARA APANTALLAMIENTO | ML | 4667 |  | 4667 | ICCU 2026
40 | ALQUILER BOMBA PARA CONCRETO | M3 | 64321 |  | 64321 | ICCU 2026
41 | ALUMOL | KG | 94582 |  | 94582 | ICCU 2026
42 | AMORTIGUADOR DEFENSA METÁLICA | UN | 35492 |  | 35492 | ICCU 2026
43 | AMPLIFICADOR 100W | UN | 684760 |  | 684760 | ICCU 2026
44 | AMPLIFICADOR 300W | UN | 1876820 |  | 1876820 | ICCU 2026
45 | ANCLAJE 3/8" | UN | 2156 |  | 2156 | ICCU 2026
46 | ANCLAJE 3/8" | UN | 2156 |  | 2156 | ICCU 2026
47 | ANCLAJES PARA TENSIONAMIENTO | UN | 30661 |  | 30661 | ICCU 2026
48 | ANFO | KG | 8280 |  | 8280 | ICCU 2026
49 | ANTICORROSIVO | GALÓN | 68383 |  | 68383 | ICCU 2026
50 | ANTICORROSIVO | GLN | 68383 |  | 68383 | ICCU 2026
51 | ANTISOL | KG | 18582 |  | 18582 | ICCU 2026
52 | APARATO SANITARIO FLUXÓMETRO CON GRIFERÍA | UN | 1180243 |  | 1180243 | ICCU 2026
53 | APARATO SANITARIO TANQUE CON GRIFERÍA | UN | 362356 |  | 362356 | ICCU 2026
54 | APLIQUE DE LUZ | UN | 91054 |  | 91054 | ICCU 2026
55 | APLIQUE PARED COLONIAL, KIT DE 40W | UN | 123573 |  | 123573 | ICCU 2026
56 | ARENA DE PEÑA EN MUNICIPIO | M3 | 100376 |  | 100376 | ICCU 2026
57 | ARENA LAVADA DE PEÑA EN MUNICIPIO | M3 | 93513 |  | 93513 | ICCU 2026
58 | ARENA LAVADA DE RÍO EN MUNICIPIO | M3 | 102995 |  | 102995 | ICCU 2026
59 | ARENA SÍLICE | KG | 600 |  | 600 | ICCU 2026
60 | ARO Y TAPA POZOS INSPECCIÓN EN HF LIVIANO | UN | 366444 |  | 366444 | ICCU 2026
61 | ASFALTO NATURAL | M3 | 119000 |  | 119000 | ICCU 2026
62 | ASFALTO TIPO 190/220 200KG | KG | 5575 |  | 5575 | ICCU 2026
63 | BAJANTE AMAZONAS | ML | 39655 |  | 39655 | ICCU 2026
64 | BANCA EN CONCRETO CON ESPALDAR M30 | UN | 819111 |  | 819111 | ICCU 2026
65 | BANCA EN MADERA M-50 | UN | 689778 |  | 689778 | ICCU 2026
66 | BANCA MODULAR EN CONCRETO M40 | UN | 211244 |  | 211244 | ICCU 2026
67 | BANDEJA 525-C, CAL 26 | ML | 32426 |  | 32426 | ICCU 2026
68 | BANDEJA PARA CABLE DE FIBRA | UN | 507299 |  | 507299 | ICCU 2026
69 | BANDEJA PORTACABLE ACERO GALVANIZADO 30X80 | ML | 87802 |  | 87802 | ICCU 2026
70 | BANDEJA PORTACABLE DE 19" PARA RACK | UN | 136580 |  | 136580 | ICCU 2026
71 | BARNIZ BRILLANTE EXTERIOR | GLN | 94584 |  | 94584 | ICCU 2026
72 | BARNIZ VITRIFLEX A BASE DE AGUA | GLN | 378337 |  | 378337 | ICCU 2026
73 | BARRA DE SEGURIDAD ABATIBLE ACERO INOXIDABLE 70CM | UN | 300165 |  | 300165 | ICCU 2026
74 | BARRA DE SEGURIDAD ACERO INOXIDABLE 80CM | UN | 126436 |  | 126436 | ICCU 2026
75 | BARRA DE SEGURIDAD PISO PARED ACERO INOXIDABLE | UN | 424563 |  | 424563 | ICCU 2026
76 | BARRERA PROTECTORA | GL | 3902 |  | 3902 | ICCU 2026
77 | BASE ARENA CEMENTO 1:20 | M3 | 303340 |  | 303340 | ICCU 2026
78 | BASE GRANULAR | M3 | 93228 |  | 93228 | ICCU 2026
79 | BASE PARA MICRÓFONO (PG 48LC) | UN | 110709 |  | 110709 | ICCU 2026
80 | BASURERO-PAPELERA ACERO INOXIDABLE 5LT | UN | 176839 |  | 176839 | ICCU 2026
81 | BENTONITA | KG | 9878 |  | 9878 | ICCU 2026
82 | BIOMANTO (INCLUYE GANCHOS U) | M2 | 25324 |  | 25324 | ICCU 2026
83 | BISAGRA ALUMINIO EXT 2" | UN | 5017 |  | 5017 | ICCU 2026
84 | BISAGRA ALUMINIO EXTERIOR 3" | UN | 7619 |  | 7619 | ICCU 2026
85 | BISAGRA COMÚN 3" | UN | 7340 |  | 7340 | ICCU 2026
86 | BLOQUE CONCRETO 10X20X40 | UN | 3716 |  | 3716 | ICCU 2026
87 | BLOQUE CONCRETO 12X20X40 | UN | 4181 |  | 4181 | ICCU 2026
88 | BLOQUE CONCRETO 20X20X40 | UN | 6504 |  | 6504 | ICCU 2026
89 | BLOQUE NO. 4 | UN | 2051 |  | 2051 | ICCU 2026
90 | BLOQUE NO. 5 | UN | 2204 |  | 2204 | ICCU 2026
91 | BOLARDO M60 CONCRETO | UN | 140111 |  | 140111 | ICCU 2026
92 | BOLARDO M61 BAJO CONCRETO | UN | 140111 |  | 140111 | ICCU 2026
93 | BOLARDO M62 BAJO HIERRO | UN | 187533 |  | 187533 | ICCU 2026
94 | BOLARDO M63 METÁLICO | UN | 187533 |  | 187533 | ICCU 2026
95 | BOLSACRETO DE 1 M3 | UN | 46095 |  | 46095 | ICCU 2026
96 | BOQUILLA CHORRO NIEBLA EN POLICARBONATO UL-FM | UN | 38837 |  | 38837 | ICCU 2026
97 | BOQUILLA PARA JUNTAS | KG | 8686 |  | 8686 | ICCU 2026
98 | BORDE CONTENEDOR DE RAÍCES A-70 (1080X120X135MM) | UN | 24003 |  | 24003 | ICCU 2026
99 | BORDE SEPARADOR VERDE A-170 (1000MMX300MX812MM) | ML | 323160 |  | 323160 | ICCU 2026
100 | BORDILLO PREFABRICADO A-80 (800X200X350MM) | ML | 54510 |  | 54510 | ICCU 2026
101 | BOTÓN TIMBRE | UN | 25829 |  | 25829 | ICCU 2026
102 | BRAZO LUMINARIA 3/4 | UN | 18419 |  | 18419 | ICCU 2026
103 | BROCA RANURADA TUNGSTENO DE 1 1/4" | UN | 625111 |  | 625111 | ICCU 2026
104 | BROCA RANURADA TUNGSTENO DE 1" | UN | 400636 |  | 400636 | ICCU 2026
105 | BROCA RANURADA TUNGSTENO DE 1/2" | UN | 19326 |  | 19326 | ICCU 2026
106 | BROCA RANURADA TUNGSTENO DE 3/4" | UN | 52477 |  | 52477 | ICCU 2026
107 | CABALLETE ARTICULADO INF CANALETA 43 | UN | 42182 |  | 42182 | ICCU 2026
108 | CABALLETE ARTICULADO INF CANALETA 90 | UN | 71078 |  | 71078 | ICCU 2026
109 | CABALLETE ARTICULADO INFERIOR TEJA FC | UN | 39395 |  | 39395 | ICCU 2026
110 | CABALLETE ARTICULADO SUP CANALETA 43 | UN | 42182 |  | 42182 | ICCU 2026
111 | CABALLETE ARTICULADO SUP CANALETA 90 | UN | 82506 |  | 82506 | ICCU 2026
112 | CABALLETE ARTICULADO SUPERIOR TEJA FC | UN | 39395 |  | 39395 | ICCU 2026
113 | CABALLETE CUBIERTA TERMOACÚSTICA 0.7X2M | UN | 111494 |  | 111494 | ICCU 2026
114 | CABALLETE FIJO 20º | UN | 60876 |  | 60876 | ICCU 2026
115 | CABALLETE FIJO CANALETA 43 | UN | 26341 |  | 26341 | ICCU 2026
116 | CABALLETE FIJO CANALETA 90 | UN | 96040 |  | 96040 | ICCU 2026
117 | CABLE 2XNO.6AWG - AL - ANTIFRAUDE | ML | 6729 |  | 6729 | ICCU 2026
118 | CABLE 2XNO.8AWG - CU - ANTIFRAUDE | ML | 16762 |  | 16762 | ICCU 2026
119 | CABLE 3XNO.4AWG + 1XNO.6 - CU - ANTIFRAUDE | ML | 70791 |  | 70791 | ICCU 2026
120 | CABLE 3XNO.6AWG + 1XNO.8 - CU - ANTIFRAUDE | ML | 46098 |  | 46098 | ICCU 2026
121 | CABLE 4XNO.8AWG - CU - ANTIFRAUDE | ML | 32348 |  | 32348 | ICCU 2026
122 | CABLE ALUMINIO AISLADO PVC 1/0 AWG | ML | 13008 |  | 13008 | ICCU 2026
123 | CABLE ALUMINIO AISLADO PVC 2/0 AWG | ML | 16910 |  | 16910 | ICCU 2026
124 | CABLE BLINDADO STEREO | UN | 4088 |  | 4088 | ICCU 2026
125 | CABLE COAXIAL | ML | 2300 |  | 2300 | ICCU 2026
126 | CABLE COBRE DESNUDO 2/0AWG | ML | 53171 |  | 53171 | ICCU 2026
127 | CABLE COBRE DESNUDO 2AWG | ML | 25845 |  | 25845 | ICCU 2026
128 | CABLE CU DESNUDO N. 1/0 | ML | 42635 |  | 42635 | ICCU 2026
129 | CABLE FIBRA OPTICA 50/125 MULTIMODO | ML | 14308 |  | 14308 | ICCU 2026
130 | CABLE NO.1/0AWG - CU - THHN/THWN-2 | ML | 40320 |  | 40320 | ICCU 2026
131 | CABLE NO.10AWG-CU-LH-FR-LS | ML | 5028 |  | 5028 | ICCU 2026
132 | CABLE NO.12AWG(T)-CU DESNUDO | ML | 2257 |  | 2257 | ICCU 2026
133 | CABLE NO.12AWG-CU-LH-FR-LS | ML | 3180 |  | 3180 | ICCU 2026
134 | CABLE NO.12AWG-CU-THHN/THWN-2 | ML | 2372 |  | 2372 | ICCU 2026
135 | CABLE NO.2/0AWG - CU - THHN/THWN-2 | ML | 50027 |  | 50027 | ICCU 2026
136 | CABLE NO.2AWG - CU - THHN/THWN-2 | ML | 25028 |  | 25028 | ICCU 2026
137 | CABLE NO.4/0AWG - CU - THHN/THWN-2 | ML | 79176 |  | 79176 | ICCU 2026
138 | CABLE NO.4AWG - CU - THHN/THWN-2 | ML | 16245 |  | 16245 | ICCU 2026
139 | CABLE NO.6AWG - CU - THHN/THWN-2 | ML | 10949 |  | 10949 | ICCU 2026
140 | CABLE NO.8AWG - CU - THHN/THWN-2 | ML | 7039 |  | 7039 | ICCU 2026
141 | CABLE TELEFONO 10 PARES | ML | 7279 |  | 7279 | ICCU 2026
142 | CABLE TELEFONO 2 PARES | ML | 1487 |  | 1487 | ICCU 2026
143 | CABLE TELEFONO 20 PARES | ML | 12645 |  | 12645 | ICCU 2026
144 | CABLE TELEFONO 4 PARES | ML | 2994 |  | 2994 | ICCU 2026
145 | CABLE TELEFONO 40 PARES | ML | 22514 |  | 22514 | ICCU 2026
146 | CABLE TELEVISIÓN RG6 | ML | 3531 |  | 3531 | ICCU 2026
147 | CABLE UTP CATEGORÍA 6A | ML | 4646 |  | 4646 | ICCU 2026
148 | CAJA 30X30X10 CM | UN | 55747 |  | 55747 | ICCU 2026
149 | CAJA 4X4 CONDUIT | UN | 4306 |  | 4306 | ICCU 2026
150 | CAJA 60 X 60 X 14 | UN | 162038 |  | 162038 | ICCU 2026
151 | CAJA GALVANIZADA 5800 | UN | 2787 |  | 2787 | ICCU 2026
152 | CAJA OCTAGONAL | UN | 3902 |  | 3902 | ICCU 2026
153 | CAJILLA GABINETE TIPO III 0.77X0.99X0.24, LÁMINA COLD ROLLED | UN | 226333 |  | 226333 | ICCU 2026
154 | CAL | KG | 1691 |  | 1691 | ICCU 2026
155 | CANAL 63 MM CAL. 20 | ML | 28414 |  | 28414 | ICCU 2026
156 | CANAL 92 MM CAL. 20 | ML | 44092 |  | 44092 | ICCU 2026
157 | CANAL B 6X2.44 CAL. 26 | UN | 9691 |  | 9691 | ICCU 2026
158 | CANAL B 9X2.44 CAL. 26 | UN | 12432 |  | 12432 | ICCU 2026
159 | CANAL PVC AMAZONAS | ML | 48924 |  | 48924 | ICCU 2026
160 | CANAL PVC RAINGO | ML | 28431 |  | 28431 | ICCU 2026
161 | CANALETA 43 FIBROCEMENTO X 6.0 | UN | 396414 |  | 396414 | ICCU 2026
162 | CANALETA 90 LAMINA GALVANIZADA CAL 24 | UN | 336155 |  | 336155 | ICCU 2026
163 | CANALETA 90 X 6.0 | UN | 467670 |  | 467670 | ICCU 2026
164 | CANALETA METÁLICA 4X10 CMS | ML | 28474 |  | 28474 | ICCU 2026
165 | CANALETA METÁLICA 4X6 CMS | ML | 26365 |  | 26365 | ICCU 2026
166 | CANALETA METÁLICA 6X10 CMS | ML | 29527 |  | 29527 | ICCU 2026
167 | CANALETA PLÁSTICA 13X7 MM | ML | 4553 |  | 4553 | ICCU 2026
168 | CANALETA PLÁSTICA 20X12 MM | ML | 8083 |  | 8083 | ICCU 2026
169 | CANALETA PLÁSTICA 32X12 MM | ML | 9012 |  | 9012 | ICCU 2026
170 | CANALETA PLÁSTICA 40X60 MM | ML | 33448 |  | 33448 | ICCU 2026
171 | CANALETA PLÁSTICA 60MM X 40MM CON DIVISIÓN | ML | 26836 |  | 26836 | ICCU 2026
172 | CANASTILLA PARA LAVAPLATOS 4" | UN | 27874 |  | 27874 | ICCU 2026
173 | CANCHA BALONCESTO TUBO A.N. TIPO PESADO 2 " RODACHIN (PAR) | UN | 12696005 |  | 12696005 | ICCU 2026
174 | CANCHA BALONCESTO TUBO A.N. TIPO PESADO 2" ANCLAR (PAR) | UN | 11924531 |  | 11924531 | ICCU 2026
175 | CANCHA MICROFUTBOL TUBO A. N TIPO PESADO 2" (PAR) | UN | 3879999 |  | 3879999 | ICCU 2026
176 | CANCHA MINI FÚTBOL Y/O MINIBALONCESTO (PAR) | UN | 8406665 |  | 8406665 | ICCU 2026
177 | CANCHA MÚLT. TUBO A.N. TIPO PESADO 2" TABLERO ACRÍLICO (PAR) | UN | 14851775 |  | 14851775 | ICCU 2026
178 | CANECA EN ACERO INOXIDABLE TIPO BARCELONA | UN | 1034666 |  | 1034666 | ICCU 2026
179 | CANECA EN MALLA METÁLICA M-120 | UN | 398778 |  | 398778 | ICCU 2026
180 | CAOLIN | BT | 18768 |  | 18768 | ICCU 2026
181 | CARBURO Nº 2 | KG | 1496 |  | 1496 | ICCU 2026
182 | CARGA FULMINANTE FUERTE + CLAVO 5/16" B. VEL. 1" | UN | 600 |  | 600 | ICCU 2026
183 | CASETÓN DE ICOPO H=0,40, RECUPERABLE | M2 | 33459 |  | 33459 | ICCU 2026
184 | CAUCHO GRANULADO | KG | 1931 |  | 1931 | ICCU 2026
185 | CAÑUELA PREFABRICADA REF. A-120 (800X300X225MM) | UN | 67348 |  | 67348 | ICCU 2026
186 | CEDRO MACHO PIEZA 3.0 | UN | 179506 |  | 179506 | ICCU 2026
187 | CELOSÍA EN ALUMINIO | M2 | 263870 |  | 263870 | ICCU 2026
188 | CEMENTO BLANCO | KG | 3189 |  | 3189 | ICCU 2026
189 | CEMENTO GRIS | KG | 740 |  | 740 | ICCU 2026
190 | CERCO ORDINARIO 3 M | ML | 7990 |  | 7990 | ICCU 2026
191 | CERRADURA 987 DE SOBREPONER YALE | UN | 159734 |  | 159734 | ICCU 2026
192 | CERRADURA POMO CLÁSICO ALCOBA | UN | 31404 |  | 31404 | ICCU 2026
193 | CERRADURA POMO CLÁSICO BAÑO | UN | 29286 |  | 29286 | ICCU 2026
194 | CERRADURA POMO CLÁSICO ENTRADA | UN | 31404 |  | 31404 | ICCU 2026
195 | CERROJO DOBLE YALE | UN | 122012 |  | 122012 | ICCU 2026
196 | CERÁMICA 40X40, TRÁFICO 5 | M2 | 59278 |  | 59278 | ICCU 2026
197 | CERÁMICA BLANCO 20X20 CALIDAD PRIMERA | M2 | 42290 |  | 42290 | ICCU 2026
198 | CERÁMICA PLANA BLANCO 30X60CM | M2 | 47615 |  | 47615 | ICCU 2026
199 | CHAZO MADERA 0.04X0.04 | UN | 1394 |  | 1394 | ICCU 2026
200 | CHAZO MADERA 10X10 | UN | 2522 |  | 2522 | ICCU 2026
201 | CHAZO PLÁSTICO 1/4" | UN | 167 |  | 167 | ICCU 2026
202 | CHAZO PLÁSTICO 1/8" | UN | 149 |  | 149 | ICCU 2026
203 | CHAZOS PARA CARPINTERIA EN MADERA | UN | 6690 |  | 6690 | ICCU 2026
204 | CHEQUE RED WHITE 1/2" | UN | 56955 |  | 56955 | ICCU 2026
205 | CHEQUE RED WHITE 3/4" | UN | 84996 |  | 84996 | ICCU 2026
206 | CICLOPARQUEADERO M100 TIPO 1 | UN | 635889 |  | 635889 | ICCU 2026
207 | CICLOPARQUEADERO M101 TIPO 2 | UN | 819111 |  | 819111 | ICCU 2026
208 | CIELO RASO DE PVC E=7MM | M2 | 27816 |  | 27816 | ICCU 2026
209 | CINTA AISLANTE NEGRA 18 MTS | UN | 6434 |  | 6434 | ICCU 2026
210 | CINTA DE PAPEL SUPERCINTA 250 | RL | 11614 |  | 11614 | ICCU 2026
211 | CINTA DE PAPEL SUPERCINTA 250 | UN | 11614 |  | 11614 | ICCU 2026
212 | CINTA EN FIBRA DE VIDRIO DE 50 MM, 90M | RL | 14680 |  | 14680 | ICCU 2026
213 | CINTA METÁLICA | ML | 1682 |  | 1682 | ICCU 2026
214 | CINTA TEFLÓN 10 M 1/2" | UN | 5389 |  | 5389 | ICCU 2026
215 | CINTILLA DE POLIURETANO | ML | 185 |  | 185 | ICCU 2026
216 | CLAVO ALTA VELOCIDAD 1/4"X2" | UN | 5157 |  | 5157 | ICCU 2026
217 | CODO 45 BAJANTE AMAZONAS | UN | 10592 |  | 10592 | ICCU 2026
218 | CODO 45 PVC ALCANTARILLADO 16" | UN | 1650486 |  | 1650486 | ICCU 2026
219 | CODO 45 PVC ALCANTARILLADO 8" | UN | 150573 |  | 150573 | ICCU 2026
220 | CODO 45 PVC UNIÓN MECÁNICA 10" | UN | 1485430 |  | 1485430 | ICCU 2026
221 | CODO 45 PVC UNIÓN MECÁNICA 2" | UN | 31794 |  | 31794 | ICCU 2026
222 | CODO 45 PVC UNIÓN MECÁNICA 4" | UN | 116465 |  | 116465 | ICCU 2026
223 | CODO 45 PVC UNIÓN MECÁNICA 8" | UN | 693598 |  | 693598 | ICCU 2026
224 | CODO 90 1/4 CXC SANITARIO 2" | UN | 4569 |  | 4569 | ICCU 2026
225 | CODO 90 1/4 CXC SANITARIO 3" | UN | 10592 |  | 10592 | ICCU 2026
226 | CODO 90 1/4 CXC SANITARIO 4" | UN | 18240 |  | 18240 | ICCU 2026
227 | CODO 90 1/4 CXC SANITARIO 6" | UN | 155795 |  | 155795 | ICCU 2026
228 | CODO 90 COBRE 1" | UN | 7340 |  | 7340 | ICCU 2026
229 | CODO 90 COBRE 1/2" | UN | 1282 |  | 1282 | ICCU 2026
230 | CODO 90 COBRE 3/4" | UN | 3159 |  | 3159 | ICCU 2026
231 | CODO 90 CPVC 1/2" | UN | 2044 |  | 2044 | ICCU 2026
232 | CODO 90 CPVC 3/4" | UN | 3686 |  | 3686 | ICCU 2026
233 | CODO 90 D 3" ALL | UN | 10592 |  | 10592 | ICCU 2026
234 | CODO 90 D 4" ALL | UN | 18240 |  | 18240 | ICCU 2026
235 | CODO 90 PVC ALCANTARILLADO 16" | UN | 1913984 |  | 1913984 | ICCU 2026
236 | CODO 90 PVC ALCANTARILLADO 24" | UN | 1320649 |  | 1320649 | ICCU 2026
237 | CODO 90 PVC ALCANTARILLADO 8" | UN | 199575 |  | 199575 | ICCU 2026
238 | CODO 90 PVC UNIÓN MECÁNICA 10" | UN | 2270592 |  | 2270592 | ICCU 2026
239 | CODO 90 PVC UNIÓN MECÁNICA 4" | UN | 164413 |  | 164413 | ICCU 2026
240 | CODO 90 PVC UNIÓN MECÁNICA 8" | UN | 1043958 |  | 1043958 | ICCU 2026
241 | CODO 90 PVC-P 1 1/2" | UN | 9986 |  | 9986 | ICCU 2026
242 | CODO 90 PVC-P 1" | UN | 2782 |  | 2782 | ICCU 2026
243 | CODO 90 PVC-P 1/2" | UN | 907 |  | 907 | ICCU 2026
244 | CODO 90 PVC-P 2 1/2" | UN | 27807 |  | 27807 | ICCU 2026
245 | CODO 90 PVC-P 2" | UN | 14658 |  | 14658 | ICCU 2026
246 | CODO 90 PVC-P 3/4" | UN | 1422 |  | 1422 | ICCU 2026
247 | CODO ACERO NEGRO 1 1/2" 200 PSI ROSCAR | UN | 8548 |  | 8548 | ICCU 2026
248 | CODO ACERO NEGRO 1" 200 PSI ROSCAR | UN | 4581 |  | 4581 | ICCU 2026
249 | CODO ACERO NEGRO 2" 200 PSI ROSCAR | UN | 13127 |  | 13127 | ICCU 2026
250 | CODO GALVANIZADO 1" | UN | 3319 |  | 3319 | ICCU 2026
251 | CODO GALVANIZADO 1/2" | UN | 1379 |  | 1379 | ICCU 2026
252 | CODO GALVANIZADO 3/4" | UN | 2156 |  | 2156 | ICCU 2026
253 | CODO HIERRO DUCTIL RANURADO 2 1/2" | UN | 19549 |  | 19549 | ICCU 2026
254 | CODO HIERRO DUCTIL RANURADO 2" | UN | 13125 |  | 13125 | ICCU 2026
255 | CODO HIERRO DUCTIL RANURADO 3" | UN | 27874 |  | 27874 | ICCU 2026
256 | CODO HIERRO DUCTIL RANURADO 4" | UN | 33924 |  | 33924 | ICCU 2026
257 | CODO TERMOFUSIÓN 1" | UN | 40510 |  | 40510 | ICCU 2026
258 | CODO TERMOFUSIÓN 1/2" | UN | 36607 |  | 36607 | ICCU 2026
259 | CODO TERMOFUSIÓN 3/4" | UN | 36793 |  | 36793 | ICCU 2026
260 | COLLAR DE DERIVACIÓN PVC UNIÓN MECÁNICA 2 1/2" X 1/2" | UN | 14303 |  | 14303 | ICCU 2026
261 | COLLAR DE DERIVACIÓN PVC UNIÓN MECÁNICA 2" X 1/2" | UN | 10034 |  | 10034 | ICCU 2026
262 | COLLAR DE DERIVACIÓN PVC UNIÓN MECÁNICA 3" X 1/2" | UN | 20069 |  | 20069 | ICCU 2026
263 | COLLAR DE DERIVACIÓN PVC UNIÓN MECÁNICA 4" X 1/2" | UN | 22745 |  | 22745 | ICCU 2026
264 | COLLAR DE DERIVACIÓN PVC UNIÓN MECÁNICA 6" X 1/2" | UN | 28909 |  | 28909 | ICCU 2026
265 | COLLAR DE DERIVACIÓN PVC UNIÓN MECÁNICA 6" X 2" | UN | 28909 |  | 28909 | ICCU 2026
266 | COLOR MINERAL | KG | 16724 |  | 16724 | ICCU 2026
267 | CONCRETO 1500 PSI | M3 | 424240 |  | 424240 | ICCU 2026
268 | CONCRETO 2000 PSI | M3 | 457027 |  | 457027 | ICCU 2026
269 | CONCRETO 2500 PSI | M3 | 490131 |  | 490131 | ICCU 2026
270 | CONCRETO 3000 PSI | M3 | 535598 |  | 535598 | ICCU 2026
271 | CONCRETO 3500 PSI | M3 | 568493 |  | 568493 | ICCU 2026
272 | CONCRETO 3500 PSI (ANILLOS) | M3 | 568493 |  | 568493 | ICCU 2026
273 | CONCRETO 4000 PSI | M3 | 595148 |  | 595148 | ICCU 2026
274 | CONCRETO GROUTING 3000 PSI | M3 | 571269 |  | 571269 | ICCU 2026
275 | CONCRETO TREMIE CORRIENTE 3000 PSI | M3 | 827647 |  | 827647 | ICCU 2026
276 | CONECTOR CRISTAL 8MM | ML | 37732 |  | 37732 | ICCU 2026
277 | CONECTOR EMT GALVANIZADO 1" | UN | 2694 |  | 2694 | ICCU 2026
278 | CONECTOR EMT GALVANIZADO 1/2" | UN | 1163 |  | 1163 | ICCU 2026
279 | CONECTOR EMT GALVANIZADO 3/4" | UN | 1810 |  | 1810 | ICCU 2026
280 | CONOS DE SEÑALIZACIÓN H=1M | UN | 172060 |  | 172060 | ICCU 2026
281 | CORDEL POLIPROPILENO | ML | 340 |  | 340 | ICCU 2026
282 | CORDON DETONANTE | ML | 2096 |  | 2096 | ICCU 2026
283 | CORNISA 16 (CORTINERO) | ML | 63007 |  | 63007 | ICCU 2026
284 | CORTADORA DE LADRILLO 6.6 HP | D | 81298 |  | 81298 | ICCU 2026
285 | COUPLING FLEXIBLE HIERRO DUCTIL RANURADO 2 1/2" | UN | 14981 |  | 14981 | ICCU 2026
286 | COUPLING FLEXIBLE HIERRO DUCTIL RANURADO 2" | UN | 14518 |  | 14518 | ICCU 2026
287 | COUPLING FLEXIBLE HIERRO DUCTIL RANURADO 3" | UN | 17653 |  | 17653 | ICCU 2026
288 | COUPLING FLEXIBLE HIERRO DUCTIL RANURADO 4" | UN | 21927 |  | 21927 | ICCU 2026
289 | CUBIERTA 525-C SANDWICH, CAL 26 | ML | 35957 |  | 35957 | ICCU 2026
290 | CUBIERTA SENCILLA 500-C, CAL 26 | ML | 37536 |  | 37536 | ICCU 2026
291 | CUNETAS DE CORONACIÓN PREEMSABLADA ALVEOLAR CON GEOTEXTIL | ML | 64930 |  | 64930 | ICCU 2026
292 | CURVA CON PVC 1 X90 | UN | 2527 |  | 2527 | ICCU 2026
293 | CURVA EMT GALVANIZADO 1" | UN | 9105 |  | 9105 | ICCU 2026
294 | CURVA EMT GALVANIZADO 1/2" | UN | 3531 |  | 3531 | ICCU 2026
295 | CURVA EMT GALVANIZADO 3/4" | UN | 5389 |  | 5389 | ICCU 2026
296 | CURVA PVC 1" | UN | 2527 |  | 2527 | ICCU 2026
297 | CURVA PVC 1/2" | UN | 1264 |  | 1264 | ICCU 2026
298 | CÁMARA CCTV (CHIP SONY 36 LED 420 LINEAS) | UN | 226705 |  | 226705 | ICCU 2026
299 | DEFENSAS METÁLICAS (3.81 M) | UN | 392961 |  | 392961 | ICCU 2026
300 | DEMOLICIÓN LADRILLO TOLETE | ML | 79992 |  | 79992 | ICCU 2026
301 | DERECHO A BOTADERO | M3 | 4000 |  | 4000 | ICCU 2026
302 | DERECHO A BOTADERO | M3 | 7798 |  | 7798 | ICCU 2026
303 | DERECHO DE BOTADERO | M3 | 7798 |  | 7798 | ICCU 2026
304 | DETERGENTE EN POLVO | KG | 7496 |  | 7496 | ICCU 2026
305 | DETONADOR NO. 08 | UN | 1362 |  | 1362 | ICCU 2026
306 | DILATACIÓN EN BRONCE | ML | 14459 |  | 14459 | ICCU 2026
307 | DISCO DIAMANTADO 7" SEGMENTADO | UN | 174488 |  | 174488 | ICCU 2026
308 | DISOLVENTE THINNER | GALÓN | 55569 |  | 55569 | ICCU 2026
309 | DISOLVENTE THINNER | GLN | 55569 |  | 55569 | ICCU 2026
310 | DISPENSADOR DE JABON LIQUIDO ACERO INOXIDABLE 18X11CM | UN | 96409 |  | 96409 | ICCU 2026
311 | DISPENSADOR DE PAPEL HIGIENICO ACERO INOXIDABLE DIAM= 26CM | UN | 133943 |  | 133943 | ICCU 2026
312 | DIVISIÓN BAÑO ACERO INOXIDABLE (INCLUYE ACCESORIOS PASADORES Y PUERTAS) | M2 | 1051742 |  | 1051742 | ICCU 2026
313 | DIVISIÓN BAÑO ALUMINIO Y ACRÍLICO H= 1.80 | M2 | 231722 |  | 231722 | ICCU 2026
314 | DIVISIÓN DE BAÑO ALUMINIO Y VIDRIO TEMPLADO H= 1.8 M, E=6MM | M2 | 695352 |  | 695352 | ICCU 2026
315 | DOMO ACRÍLICO 60X60 | UN | 164268 |  | 164268 | ICCU 2026
316 | DUCHA MEZCLADORA SIN SALIDA A BAÑERA | UN | 222803 |  | 222803 | ICCU 2026
317 | DUCHA SENCILLA | UN | 55561 |  | 55561 | ICCU 2026
318 | DUCTO ELÉCTRICO LIVIANO 4" | ML | 37895 |  | 37895 | ICCU 2026
319 | DUCTOS PARA TENSIONAMIENTO | ML | 21370 |  | 21370 | ICCU 2026
320 | DURMIENTE ORDINARIO | ML | 3412 |  | 3412 | ICCU 2026
321 | ELEVADOR 1/2" IPS | UN | 48593 |  | 48593 | ICCU 2026
322 | EMULSIÓN ASFÁLTICA | LT | 5558 |  | 5558 | ICCU 2026
323 | EMULSIÓN CRR-1 | LT | 5558 |  | 5558 | ICCU 2026
324 | EMULSIÓN CRR-2 | LT | 5558 |  | 5558 | ICCU 2026
325 | EQUIPOS DE GIMNASIOS EXTERIORES BIOSALUDABLES - CAMINADORA ELIPTICA - EQUIPO ESALDA BRAZOS ALTO | UNIDAD | 4986660 |  | 4986660 | ICCU 2026
326 | ESGRAFIADO GRANIPLAST | KG | 28208 |  | 28208 | ICCU 2026
327 | ESMALTE BLANCO MATE | GLN | 98301 |  | 98301 | ICCU 2026
328 | ESMALTE SINTÉTICO | GALÓN | 111308 |  | 111308 | ICCU 2026
329 | ESMALTE SINTÉTICO | GLN | 111308 |  | 111308 | ICCU 2026
330 | ESPEJO BISELADO INCOLORO 4 MM | M2 | 83696 |  | 83696 | ICCU 2026
331 | ESPEJO INCOLORO 3MM SIN BICELAR | M2 | 62773 |  | 62773 | ICCU 2026
332 | ESTABILIZANTE QUIMICO IONICO | LT | 1084283 |  | 1084283 | ICCU 2026
333 | ESTACA DE MADERA | UN | 557 |  | 557 | ICCU 2026
334 | ESTACÓN DE MADERA INMUNIZADA 2.5M | UN | 55375 |  | 55375 | ICCU 2026
335 | ESTERILLA DE GUADUA | M2 | 7990 |  | 7990 | ICCU 2026
336 | ESTOPA | LB | 11057 |  | 11057 | ICCU 2026
337 | ESTOPEROL DE 10X3 CM | UN | 15245 |  | 15245 | ICCU 2026
338 | ESTRUCTURA DE PASO 200 | UN | 65657 |  | 65657 | ICCU 2026
339 | ESTRUCTURA IPE - HEA | KG | 7914 |  | 7914 | ICCU 2026
340 | ESTUCO PLASTICO | GLN | 34210 |  | 34210 | ICCU 2026
341 | EXTINTOR DE POLVO QUÍMICO ABC, CAPACIDAD 10 LB | UN | 68941 |  | 68941 | ICCU 2026
342 | FACHADA EN PANEL LAMINA MICRO PERFORADA - PINTADO UNA CARA | M2 | 466850 |  | 466850 | ICCU 2026
343 | FAROL COLONIAL CON POSTE DE 3 MTS X 2 1/2'', KIT DE SODIO DE 150W | UN | 789751 |  | 789751 | ICCU 2026
344 | FIBERGLASS DURACUSTIC 5/8" 1.22X0.61 | UN | 27874 |  | 27874 | ICCU 2026
345 | FILTRO LATERAL DE VIA ALVEOLAR IMPERMEABLE | ML | 116733 |  | 116733 | ICCU 2026
346 | FORMALETA | M2 | 16824 |  | 16824 | ICCU 2026
347 | FORMALETA ENTREPISOS | MS | 14308 |  | 14308 | ICCU 2026
348 | FORMALETA SUMIDEROS | UN | 37165 |  | 37165 | ICCU 2026
349 | FUNDENTE | KG | 63180 |  | 63180 | ICCU 2026
350 | FUSIBLE AÉREO | UN | 7544 |  | 7544 | ICCU 2026
351 | GANCHO DE FIJACION TEJA ESPAÑOLA | UN | 837 |  | 837 | ICCU 2026
352 | GANCHO GALVANIZADO | UN | 1096 |  | 1096 | ICCU 2026
353 | GANCHO GALVANIZADO PARA MADERA | UN | 1096 |  | 1096 | ICCU 2026
354 | GANCHO TEJA | UN | 1096 |  | 1096 | ICCU 2026
355 | GANCHO TIPO CLIP | UN | 2687 |  | 2687 | ICCU 2026
356 | GAS PROPANO | KG | 18954 |  | 18954 | ICCU 2026
357 | GEODREN H = 1.0 D = 100 MM | ML | 101206 |  | 101206 | ICCU 2026
358 | GEODREN H = 2.0 D = 100 MM | ML | 155497 |  | 155497 | ICCU 2026
359 | GEOMALLA BIAXIAL DE REFUERZO (RESISIT. ÚLT. 25 KN) | M2 | 9674 |  | 9674 | ICCU 2026
360 | GEOMALLA BIAXIAL DE REFUERZO BX-50 | M2 | 15080 |  | 15080 | ICCU 2026
361 | GEOMALLA BIAXIAL DE REFUERZO BX-75 | M2 | 21340 |  | 21340 | ICCU 2026
362 | GEOMALLA UNIAXIAL DE REFUERZO (RESISIT. ÚLT. 100 KN) | M2 | 26183 |  | 26183 | ICCU 2026
363 | GEOMALLA UNIAXIAL DE REFUERZO (RESISIT. ÚLT. 165 KN) | M2 | 34429 |  | 34429 | ICCU 2026
364 | GEOTEXTIL ESTABI FILTRO SEPARACION NT 1800 | M2 | 6937 |  | 6937 | ICCU 2026
365 | GEOTEXTIL ESTABI FILTRO SEPARACIÓN NT 2000 | M2 | 8208 |  | 8208 | ICCU 2026
366 | GEOTEXTIL ESTABI FILTRO SEPARACIÓN NT 2500 | M2 | 8617 |  | 8617 | ICCU 2026
367 | GEOTEXTIL ESTABI FILTRO SEPARACIÓN T 1400 | M2 | 7268 |  | 7268 | ICCU 2026
368 | GEOTEXTIL ESTABI FILTRO SEPARACIÓN T 1700 | M2 | 5513 |  | 5513 | ICCU 2026
369 | GEOTEXTIL ESTABI FILTRO SEPARACIÓN T 2100 | M2 | 9405 |  | 9405 | ICCU 2026
370 | GEOTEXTIL ESTABI FILTRO Y SEPARACIÓN T 2400 | M2 | 9405 |  | 9405 | ICCU 2026
371 | GEOTEXTIL ESTABI FILTRO Y SEPARACIÓN TR 4000 | M2 | 20073 |  | 20073 | ICCU 2026
372 | GRAMA | M2 | 7061 |  | 7061 | ICCU 2026
373 | GRAMA DEPORTIVA | M2 | 124502 |  | 124502 | ICCU 2026
374 | GRAMA SINTÉTICA | M2 | 105920 |  | 105920 | ICCU 2026
375 | GRANITO | BT | 55747 |  | 55747 | ICCU 2026
376 | GRAPA INDUSTRIAL | LB | 10778 |  | 10778 | ICCU 2026
377 | GRAVILLA DE 1/2" EN MUNICIPIO | M3 | 114464 |  | 114464 | ICCU 2026
378 | GRAVILLA DE RÍO EN MUNICIPIO | M3 | 110942 |  | 110942 | ICCU 2026
379 | GRIFERÍA LAVAPLATOS PISCIS 8" O SIMILAR | UN | 64852 |  | 64852 | ICCU 2026
380 | GUADUA 6M | BT | 10778 |  | 10778 | ICCU 2026
381 | GUARDAESCOBA CEDRO BLANCO 8 CM | ML | 14680 |  | 14680 | ICCU 2026
382 | GUARDAESCOBA EN SAPAN 8 CM | ML | 36979 |  | 36979 | ICCU 2026
383 | GUARDAESCOBA PINO CARIBE 7 CM | ML | 5203 |  | 5203 | ICCU 2026
384 | GUARDAESCOBA PVC CARAMELO 8 CM | ML | 10467 |  | 10467 | ICCU 2026
385 | GUARDAESCOBA PVC CEDRO 8 CM | ML | 14754 |  | 14754 | ICCU 2026
386 | HIDRANTE EXTREMO BRIDA D=4" TIPO POSTE | UN | 4560293 |  | 4560293 | ICCU 2026
387 | HIDRANTE EXTREMO BRIDA D=4" TIPO TRÁFICO | UN | 4694799 |  | 4694799 | ICCU 2026
388 | HIERRO CUADRADO 1/2" X 6M | UN | 46986 |  | 46986 | ICCU 2026
389 | HILO 100% POLIÉSTER PARA COSTURA GEOTEXTIL | ML | 28 |  | 28 | ICCU 2026
390 | HILO ROJO | ML | 232 |  | 232 | ICCU 2026
391 | HOJA PUERTA ENTABLERADA MADECOR (0.76-1.0) | UN | 642950 |  | 642950 | ICCU 2026
392 | HOJA PUERTA ENTABLERADA TABLEX (0.76-1.0) | UN | 241571 |  | 241571 | ICCU 2026
393 | HOJA PUERTA ENTAMBORADA TRIPLEX TABLEX | UN | 215556 |  | 215556 | ICCU 2026
394 | IGAS GRIS | KG | 20255 |  | 20255 | ICCU 2026
395 | INDUGEL PLUS AP | KG | 20175 |  | 20175 | ICCU 2026
396 | INICIADOR (PENTOFLEX) | UN | 9878 |  | 9878 | ICCU 2026
397 | INTERRUPTOR CONMUTABLE DOBLE | UN | 20255 |  | 20255 | ICCU 2026
398 | INTERRUPTOR CONMUTABLE DOBLE 10A - 250V | UN | 30816 |  | 30816 | ICCU 2026
399 | INTERRUPTOR CONMUTABLE SENCILLO 10A - 250V | UN | 20051 |  | 20051 | ICCU 2026
400 | INTERRUPTOR CONMUTABLE TRIPLE 10A - 250V | UN | 35057 |  | 35057 | ICCU 2026
401 | INTERRUPTOR DOBLE | UN | 16538 |  | 16538 | ICCU 2026
402 | INTERRUPTOR DOBLE 10A - 250V | UN | 18982 |  | 18982 | ICCU 2026
403 | INTERRUPTOR SENCILLO 10A - 250V | UN | 16115 |  | 16115 | ICCU 2026
404 | INTERRUPTOR TERMOMAGNÉTICO ENCHUFABLE - MONOPOLAR 20A - 30A - 10KA - 120/240V | UN | 19565 |  | 19565 | ICCU 2026
405 | INTERRUPTOR TERMOMAGNÉTICO ENCHUFABLE - MONOPOLAR 40A - 50A - 10KA - 120/240V | UN | 22008 |  | 22008 | ICCU 2026
406 | INTERRUPTOR TERMOMAGNÉTICO ENCHUFABLE - TRIPOLAR 20A - 30A - 40A - 10KA - 120/240V | UN | 149521 |  | 149521 | ICCU 2026
407 | INTERRUPTOR TERMOMAGNÉTICO ENCHUFABLE - TRIPOLAR 50A - 60A - 10KA - 120/240V | UN | 133280 |  | 133280 | ICCU 2026
408 | INTERRUPTOR TERMOMAGNÉTICO INDUSTRIAL (MCCB) - TRIPOLAR 125A - 150A - 25KA - 240V | UN | 685178 |  | 685178 | ICCU 2026
409 | INTERRUPTOR TERMOMAGNÉTICO INDUSTRIAL (MCCB) - TRIPOLAR 125A - 150A - 50KA - 240V | UN | 634936 |  | 634936 | ICCU 2026
410 | INTERRUPTOR TERMOMAGNÉTICO INDUSTRIAL (MCCB) - TRIPOLAR 30A - 40A - 25KA - 240V | UN | 221179 |  | 221179 | ICCU 2026
411 | INTERRUPTOR TERMOMAGNÉTICO INDUSTRIAL (MCCB) - TRIPOLAR 30A - 40A - 50KA - 240V | UN | 1107307 |  | 1107307 | ICCU 2026
412 | INTERRUPTOR TERMOMAGNÉTICO INDUSTRIAL (MCCB) - TRIPOLAR 50A - 60A - 25KA - 240V | UN | 216325 |  | 216325 | ICCU 2026
413 | INTERRUPTOR TERMOMAGNÉTICO INDUSTRIAL (MCCB) - TRIPOLAR 80A - 100A - 25KA - 240V | UN | 238014 |  | 238014 | ICCU 2026
414 | INTERRUPTOR TERMOMAGNÉTICO INDUSTRIAL (MCCB) - TRIPOLAR 80A - 100A - 50KA - 240V | UN | 1118674 |  | 1118674 | ICCU 2026
415 | INTERRUPTOR TRIPLE 10A - 250V | UN | 27661 |  | 27661 | ICCU 2026
416 | JABONERA GRANDE ALLEGRO O SIMILAR | UN | 19378 |  | 19378 | ICCU 2026
417 | JUEGO BOQUILLAS 1 1/2" | UN | 2880 |  | 2880 | ICCU 2026
418 | JUEGO BOQUILLAS 1" | UN | 2787 |  | 2787 | ICCU 2026
419 | JUEGO INCRUSTACIONES COMPLETO | UN | 135889 |  | 135889 | ICCU 2026
420 | KIT ADAPTADOR LC PARA BANDEJA | UN | 297318 |  | 297318 | ICCU 2026
421 | KIT GENERACIÓN FOTOVOLTAICA 248KWH/MES - 2,2KW - OFF GRID - INCLUYE: PANELES SOLARES FV - INVERSOR - BATERÍAS LITIO | UN | 7506112 |  | 7506112 | ICCU 2026
422 | KIT GENERACIÓN FOTOVOLTAICA 305KWH - 5,0KW - OFF GRID - INCLUYE: PANELES SOLARES FV - INVERSOR - BATERÍAS LITIO | UN | 20464232 |  | 20464232 | ICCU 2026
423 | KIT GENERACIÓN FOTOVOLTAICA 407KWH - 5,0KW - OFF GRID - INCLUYE: PANELES SOLARES FV - INVERSOR - BATERÍAS LITIO | UN | 26302331 |  | 26302331 | ICCU 2026
424 | LADRILLO PORTANTE PRENSADO | UN | 2044 |  | 2044 | ICCU 2026
425 | LADRILLO PRENSADO MACIZO | UN | 1394 |  | 1394 | ICCU 2026
426 | LADRILLO REJILLA | UN | 1059 |  | 1059 | ICCU 2026
427 | LADRILLO TOLETE COMÚN | UN | 732 |  | 732 | ICCU 2026
428 | LADRILLO TOLETE RECOCIDO | UN | 836 |  | 836 | ICCU 2026
429 | LAMINA GALVANIZADA CAL.22 1.20 X 2.40 | UN | 91983 |  | 91983 | ICCU 2026
430 | LAVAMANOS AQUAJET | UN | 557541 |  | 557541 | ICCU 2026
431 | LAVAMANOS DE COLGAR INCLUYE GRIFERÍA | UN | 130077 |  | 130077 | ICCU 2026
432 | LAVAMANOS DE EMPOTRAR INCLUYE GRIFERÍA | UN | 195539 |  | 195539 | ICCU 2026
433 | LAVAMANOS PEDESTAL INCLUYE GRIFERÍA | UN | 213511 |  | 213511 | ICCU 2026
434 | LAVAPLATOS ACERO 120 X 60 CM | UN | 352879 |  | 352879 | ICCU 2026
435 | LAVAPLATOS ACERO 45 X 49 CM | UN | 187496 |  | 187496 | ICCU 2026
436 | LECHADA PARA DUCTOS | LT | 1858 |  | 1858 | ICCU 2026
437 | LIJA DE AGUA 150 SUPER | UN | 1858 |  | 1858 | ICCU 2026
438 | LIJA DE AGUA 965 SUPER | UN | 1914 |  | 1914 | ICCU 2026
439 | LIMPIADOR PVC 1/4 | UN | 64435 |  | 64435 | ICCU 2026
440 | LISTON MH PINO CIPRES | ML | 23507 |  | 23507 | ICCU 2026
441 | LISTÓN M.H. AMARILLO | M2 | 47013 |  | 47013 | ICCU 2026
442 | LISTÓN M.H. PINO ROMERÓN | M2 | 84178 |  | 84178 | ICCU 2026
443 | LISTÓN ORDINARIO | ML | 1672 |  | 1672 | ICCU 2026
444 | LLAVE MANGUERA CROMADA | UN | 21370 |  | 21370 | ICCU 2026
445 | LLAVE SPANER CROMADA DOS SERVICIOS 2 1/2" Y 1 1/2" | UN | 30103 |  | 30103 | ICCU 2026
446 | LONA PLÁSTICA PARA CASETÓN | M2 | 6318 |  | 6318 | ICCU 2026
447 | LOSETA PREFABRICADA A-40 (600X200X60MM) | M2 | 47385 |  | 47385 | ICCU 2026
448 | LOSETA PREFABRICADA A-60 (400X200X60MM) | M2 | 93928 |  | 93928 | ICCU 2026
449 | LUBRICANTE | GR | 71 |  | 71 | ICCU 2026
450 | LUBRICANTE PVC 500 GRAMOS | UN | 27894 |  | 27894 | ICCU 2026
451 | LUMINARIA LED - 100W - 4000K - IP65 - IK08 - 100-277V - TIPO ALUMBRADO PÚBLICO - CLASE I-II | UN | 713290 |  | 713290 | ICCU 2026
452 | LUMINARIA LED - 100W - 4000K/6000K - IP65 - IK08 - 100-277V - HIGH BAY | UN | 253613 |  | 253613 | ICCU 2026
453 | LUMINARIA LED - 120W - 4000K - IP65 - IK08 - 100-277V - TIPO ALUMBRADO PÚBLICO - CLASE I-II | UN | 760841 |  | 760841 | ICCU 2026
454 | LUMINARIA LED - 150W - 4000K/6000K - IP65 - IK08 - 100-277V - HIGH BAY | UN | 285314 |  | 285314 | ICCU 2026
455 | LUMINARIA LED - 18W - 4000K/6000K - IP65 - IK08 - 120V - HERMÉTICA - 60CMX8CM | UN | 64093 |  | 64093 | ICCU 2026
456 | LUMINARIA LED - 200W - 4000K/6000K - IP65 - IK08 - 100-277V - HIGH BAY | UN | 348719 |  | 348719 | ICCU 2026
457 | LUMINARIA LED - 36W - 4000K - IP65 - IK08 - 100-277V - TIPO ALUMBRADO PÚBLICO - CLASE I-II | UN | 427973 |  | 427973 | ICCU 2026
458 | LUMINARIA LED - 36W - 4000K/6000K - IP65 - IK08 - 120V - HERMÉTICA - 120CMX10CM | UN | 91758 |  | 91758 | ICCU 2026
459 | LUMINARIA LED - 40W - 4000K - IP65 - IK08 - 100-277V - TIPO FAROL ALUMBRADO PÚBLICO - CLASE I-II | UN | 1188815 |  | 1188815 | ICCU 2026
460 | LUMINARIA LED - 40W - 4000K/6000K - IP65 - IK08 - INTEGRADA CON SISTEMA SOLAR - PANEL FV MONOCRISTALINO - BATERÍA DE | UN | 1585088 |  | 1585088 | ICCU 2026
461 | LUMINARIA LED - 50W - 4000K/6000K - IP65 - IK08 - 120V - HERMÉTICA - 150CMX10CM | UN | 140229 |  | 140229 | ICCU 2026
462 | LUMINARIA LED - 50W - 4000K/6000K - IP65 - IK08 - INTEGRADA CON SISTEMA SOLAR - PANEL FV MONOCRISTALINO - BATERÍA DE | UN | 1981361 |  | 1981361 | ICCU 2026
463 | LUMINARIA LED - 60W - 4000K - IP65 - IK08 - 100-277V - TIPO FAROL ALUMBRADO PÚBLICO - CLASE I-II | UN | 1220518 |  | 1220518 | ICCU 2026
464 | LUMINARIA LED LINEAL - 40W - 4000K/6000K - IP20 - 120V - DE SUSPENDER 120CMX4CM | UN | 280919 |  | 280919 | ICCU 2026
465 | LUMINARIA PANEL LED CUADRADA - 32W - 40W - 4000K/6000K - IP20 - 120V - DE INCRUSTAR 60CMX60CM | UN | 157539 |  | 157539 | ICCU 2026
466 | LUMINARIA PANEL LED RECTANGULAR - 40W - 4000K/6000K - IP20 - 120V - DE INCRUSTAR 120CMX30CM | UN | 100422 |  | 100422 | ICCU 2026
467 | LUMINARIA PANEL LED REDONDO - 12W - 4000K/6000K - IP20 - 120V - DE INCRUSTAR 17CMX3CM | UN | 18104 |  | 18104 | ICCU 2026
468 | LUMINARIA PANEL LED REDONDO - 12W - 4000K/6000K - IP20 - 120V - DE SOBREPONER 17CMX3CM | UN | 21483 |  | 21483 | ICCU 2026
469 | LUMINARIA PANEL LED REDONDO - 18W - 4000K/6000K - IP20 - 120V - DE INCRUSTAR 22CMX3CM | UN | 23852 |  | 23852 | ICCU 2026
470 | LUMINARIA PANEL LED REDONDO - 18W - 4000K/6000K - IP20 - 120V - DE SOBREPONER 22CMX3CM | UN | 25552 |  | 25552 | ICCU 2026
471 | LUMINARIA PANEL LED REDONDO - 24W - 4000K/6000K - IP20 - 120V - DE INCRUSTAR 30CMX3CM | UN | 38734 |  | 38734 | ICCU 2026
472 | LUMINARIA PANEL LED REDONDO - 24W - 4000K/6000K - IP20 - 120V - DE SOBREPONER 30CMX3CM | UN | 41248 |  | 41248 | ICCU 2026
473 | LUMINARIA SODIO 150W | UN | 812655 |  | 812655 | ICCU 2026
474 | LUMINARIA SODIO 70W | UN | 635889 |  | 635889 | ICCU 2026
475 | LÁMINA COLD ROLLED CAL 16 1.22X2.44 | UN | 143828 |  | 143828 | ICCU 2026
476 | LÁMINA COLD ROLLED CAL. 18 1.0 X 2.0 | UN | 118741 |  | 118741 | ICCU 2026
477 | LÁMINA CR | KG | 11567 |  | 11567 | ICCU 2026
478 | LÁMINA DRYWALL 1/2" SUPERPLACA | M2 | 13937 |  | 13937 | ICCU 2026
479 | LÁMINA DRYWALL 1/2" SUPERPLACA | UN | 13937 |  | 13937 | ICCU 2026
480 | LÁMINA DRYWALL 1/2" SUPERPLACA 1.22X2.44 | UN | 74329 |  | 74329 | ICCU 2026
481 | LÁMINA GALVANIZADA CAL.22 1.20 X 2.40 | UN | 90524 |  | 90524 | ICCU 2026
482 | LÁMINA ICOPOR 1 CM | LM | 9105 |  | 9105 | ICCU 2026
483 | LÁMINA POLICARBONATO TRANSPARENTE ALVEOLAR DE 8 MM | M2 | 92912 |  | 92912 | ICCU 2026
484 | LÁMINA SUPERBOARD 8MM | M2 | 28670 |  | 28670 | ICCU 2026
485 | LÁMPARA 2 X 32 | UN | 75876 |  | 75876 | ICCU 2026
486 | LÁMPARA 2 X 48 | UN | 113817 |  | 113817 | ICCU 2026
487 | LÁMPARA TIPO TORTUGA 60V | UN | 27874 |  | 27874 | ICCU 2026
488 | MADERA ROLLIZA D = 0.15M | ML | 21370 |  | 21370 | ICCU 2026
489 | MALLA CON VENA 0.50X2.0 | UN | 6825 |  | 6825 | ICCU 2026
490 | MALLA CON VENA 0.60X2.0 | UN | 7990 |  | 7990 | ICCU 2026
491 | MALLA ELECTROSOLDADA | KG | 9188 |  | 9188 | ICCU 2026
492 | MALLA ESLABONADA CAL. 10 | M2 | 17839 |  | 17839 | ICCU 2026
493 | MALLA GAVIÓN TRIPLE TORSIÓN CAL. 13 | M3 | 139368 |  | 139368 | ICCU 2026
494 | MALLA GAVIÓN TRIPLE TORSIÓN CAL. 13 RECUBRIMIENTO EN PVC | M3 | 150889 |  | 150889 | ICCU 2026
495 | MALLA NYLON PETROLIZADA VOLEIBOL | UN | 120496 |  | 120496 | ICCU 2026
496 | MANGUERA PARA LAVAPLATOS 1/2 X 1/2" | UN | 5017 |  | 5017 | ICCU 2026
497 | MANIJA PARA VENTANA | UN | 9477 |  | 9477 | ICCU 2026
498 | MANTO FIBERGLASS 600X1 | M2 | 30745 |  | 30745 | ICCU 2026
499 | MARCACIÓN FIBRA | UN | 145 |  | 145 | ICCU 2026
500 | MARCACIÓN TÉRMICA O EN ACRÍLICO | UN | 2494 |  | 2494 | ICCU 2026
501 | MARCO Y TAPA PARA CAJA DE INSPECCIÓN CS274 | UN | 407512 |  | 407512 | ICCU 2026
502 | MARCO Y TAPA PARA CAJA DE INSPECCIÓN DOBLE CS276 | UN | 1018780 |  | 1018780 | ICCU 2026
503 | MARCO Y TAPA PARA CAJA DE INSPECCIÓN SENCILLA CS275 | UN | 482580 |  | 482580 | ICCU 2026
504 | MARCO Y TAPA PARA CAJA DE INSPECCIÓN VEHICULAR CS280 | UN | 589820 |  | 589820 | ICCU 2026
505 | MARMOLINA | BT | 16269 |  | 16269 | ICCU 2026
506 | MASILLA SUPERMÁSTICO 5GLN | GLN | 85293 |  | 85293 | ICCU 2026
507 | MATERIAL DE AFIRMADO | M3 | 18653 |  | 18653 | ICCU 2026
508 | MECHA LENTA | ML | 1284 |  | 1284 | ICCU 2026
509 | MEDIA CAÑA CHINGALE LISA | ML | 2137 |  | 2137 | ICCU 2026
510 | MEDIA CAÑA EN GRANITO | ML | 74961 |  | 74961 | ICCU 2026
511 | MEDIDOR DE CONSUMO DE GAS NATURAL 2.5M3 | UN | 256437 |  | 256437 | ICCU 2026
512 | MERULEX I.F.A TRANSPARENTE | KG | 24157 |  | 24157 | ICCU 2026
513 | METALDECK 2" CAL 22 | M2 | 50513 |  | 50513 | ICCU 2026
514 | METALDECK 3" CAL 22 | M2 | 79087 |  | 79087 | ICCU 2026
515 | MEZCLA ASFÁLTICA MDC-10 | M3 | 850089 |  | 850089 | ICCU 2026
516 | MEZCLA ASFÁLTICA MDC-19 | M3 | 822667 |  | 822667 | ICCU 2026
517 | MEZCLA ASFÁLTICA MDC-25 | M3 | 815811 |  | 815811 | ICCU 2026
518 | MICROESFERAS REFLECTIVAS | KG | 74144 |  | 74144 | ICCU 2026
519 | MICRÓFONO SHURE (PG 48LC) | UN | 182107 |  | 182107 | ICCU 2026
520 | MOJÓN EN CONCRETO | UN | 16724 |  | 16724 | ICCU 2026
521 | MORTERO 1:3 ELABORADO EN OBRA | M3 | 555616 |  | 555616 | ICCU 2026
522 | MORTERO 1:3 IMPERMEABILIZADO ELABORADO EN OBRA | LT | 870336 |  | 870336 | ICCU 2026
523 | MORTERO 1:3 IMPERMEABILIZADO ELABORADO EN OBRA | M3 | 870336 |  | 870336 | ICCU 2026
524 | MORTERO 1:4 ELABORADO EN OBRA | M3 | 542652 |  | 542652 | ICCU 2026
525 | MORTERO 1:4 ELABORADO EN OBRA | M3 | 542652 |  | 542652 | ICCU 2026
526 | MORTERO 1:5 ELABORADO EN OBRA | M3 | 487072 |  | 487072 | ICCU 2026
527 | MORTERO 1:5 ELABORADO EN OBRA | M3 | 487072 |  | 487072 | ICCU 2026
528 | MORTERO 2500 PSI ELABORADO EN OBRA | M3 | 622955 |  | 622955 | ICCU 2026
529 | MORTERO 3000 PSI ELABORADO EN OBRA | M3 | 636676 |  | 636676 | ICCU 2026
530 | MUEBLE RACK 2'X24" (ABIERTO) | UN | 139368 |  | 139368 | ICCU 2026
531 | MUEBLE RACK 3'X24" (ABIERTO) | UN | 286169 |  | 286169 | ICCU 2026
532 | MUEBLE RACK 5'X24" (ABIERTO) | UN | 325192 |  | 325192 | ICCU 2026
533 | MUEBLE RACK 7'X24" (ABIERTO) | UN | 371647 |  | 371647 | ICCU 2026
534 | MURO TOLETE COMÚN E=0.12 M | M2 | 80742 |  | 80742 | ICCU 2026
535 | NEOPRENO 35CM X 45CM X 5CM DUREZA 60 | UN | 780460 |  | 780460 | ICCU 2026
536 | NIPLE EN BRONCE CON TUERCA GIRATORIA DE 2 1/2" ACABADO BRILLANTE | UN | 80198 |  | 80198 | ICCU 2026
537 | NIPLE PASAMURO 2" | UN | 33448 |  | 33448 | ICCU 2026
538 | NIPLE PASAMURO 4" | UN | 53889 |  | 53889 | ICCU 2026
539 | ORINAL DE LLAVE INCLUYE GRIFERÍA | UN | 501724 |  | 501724 | ICCU 2026
540 | ORINAL GRANDE FLUXÓMETRO INCLUYE GRIFERÍA | UN | 1369038 |  | 1369038 | ICCU 2026
541 | ORINAL INFANTIL INCLUYE GRIFERÍA | UN | 348234 |  | 348234 | ICCU 2026
542 | OXIGENO INDUSTRIAL | KG | 22485 |  | 22485 | ICCU 2026
543 | PANEL CELOSCREEN PERFORADO 110-M1 | ML | 24358 |  | 24358 | ICCU 2026
544 | PANEL CELOSIA C-23 PERFORADO | ML | 8838 |  | 8838 | ICCU 2026
545 | PANEL CONTEMPORANEO C.656 H=2,40 MTS X 2,5 MTS | UN | 578288 |  | 578288 | ICCU 2026
546 | PANEL DE 6 ACOPLEX DUPLEX | UN | 11893 |  | 11893 | ICCU 2026
547 | PANEL DEACERO H= 2.00 MTS X 2.50 MTS | UN | 306828 |  | 306828 | ICCU 2026
548 | PARAL 63 MM CAL. 26 | ML | 10964 |  | 10964 | ICCU 2026
549 | PARAL 92 MM CAL. 26 | ML | 12822 |  | 12822 | ICCU 2026
550 | PARAL B 6X2.44 CAL. 26 | UN | 11800 |  | 11800 | ICCU 2026
551 | PARAL B 9X2.44 CAL. 26 | UN | 17096 |  | 17096 | ICCU 2026
552 | PARAL TELESCÓPICO 2.2 M | MS | 9291 |  | 9291 | ICCU 2026
553 | PARLANTE AMBIENTAL 6 1/2" | UN | 49243 |  | 49243 | ICCU 2026
554 | PATCH CORD 2M CAT 6A (SUR LINK) | UN | 18397 |  | 18397 | ICCU 2026
555 | PATCH CORD 5M CAT 6A (SUR LINK) | UN | 38651 |  | 38651 | ICCU 2026
556 | PATCH PANEL 24 PUNTOS 6A (SUR LINK) | UN | 237669 |  | 237669 | ICCU 2026
557 | PATCH PANEL 48 PUNTOS 6A (SUR LINK) | UN | 449879 |  | 449879 | ICCU 2026
558 | PEGACOR BLANCO | KG | 2379 |  | 2379 | ICCU 2026
559 | PEGACOR BLANCO | M3 | 2379 |  | 2379 | ICCU 2026
560 | PEGANTE COLBÓN | KG | 17467 |  | 17467 | ICCU 2026
561 | PERFIL OMEGA METÁLICO 63 MM X 3,05 M | UN | 9477 |  | 9477 | ICCU 2026
562 | PERFIL PTS 40 X 40 CALIBRE 14 | ML | 22801 |  | 22801 | ICCU 2026
563 | PERMA GLASS 6 FIBERGLASS | M2 | 3270 |  | 3270 | ICCU 2026
564 | PERNO 1/2" ALT. VEL. 1 3/4" | UN | 929 |  | 929 | ICCU 2026
565 | PERNO 1/4 X 2 | UN | 528 |  | 528 | ICCU 2026
566 | PERNO EXPANSIVO TIPO CAMISA 1/2" X 3" | UN | 2787 |  | 2787 | ICCU 2026
567 | PERNOS ESTRUCTURA METÁLICA | KG | 9105 |  | 9105 | ICCU 2026
568 | PILOTE DE MADERA INMUNIZADA D=20 CM L=6M | UN | 74794 |  | 74794 | ICCU 2026
569 | PINTURA 1 GALÓN ALTA ASEPSIA PVP ESPECIAL | GLN | 117857 |  | 117857 | ICCU 2026
570 | PINTURA EPÓXICA | GLN | 167056 |  | 167056 | ICCU 2026
571 | PINTURA RECUBRIMIENTO CAMPOS DEPORTIVOS | GLN | 317683 |  | 317683 | ICCU 2026
572 | PINTURA TIPO KORAZA PARA EXTERIOR | GLN | 150029 |  | 150029 | ICCU 2026
573 | PINTURA TIPO TRÁFICO | GLN | 128033 |  | 128033 | ICCU 2026
574 | PIRLÁN ALUMINIO DORADO | ML | 4646 |  | 4646 | ICCU 2026
575 | PISO CAUCHO RECICL 3CM (EPDM 1CM+SBR 2CM) | M3 | 289490 |  | 289490 | ICCU 2026
576 | PISO VINILICO EN ROLLO, CAPA DE USO 0.7 MICRAS E=2MM | M2 | 122012 |  | 122012 | ICCU 2026
577 | PLACA EN BRONCE DE INYECCIÓN COLUMNA ACABADO BRILLANTE | UN | 550594 |  | 550594 | ICCU 2026
578 | PLACA IDENTIFICACIÓN 2X1 CM | UN | 3252 |  | 3252 | ICCU 2026
579 | PLANCHÓN ORDINARIO | ML | 7990 |  | 7990 | ICCU 2026
580 | PLANTA DE EMERGENCIA - 30KVA (STAND-BY) - 208/120V - 60HZ - CABINADA | UN | 36708216 |  | 36708216 | ICCU 2026
581 | PLANTA DE EMERGENCIA - 45KVA (STAND-BY) - 208/120V - 60HZ - CABINADA | UN | 47149853 |  | 47149853 | ICCU 2026
582 | PLANTA DE EMERGENCIA - 75KVA (STAND-BY) - 208/120V - 60HZ - CABINADA | UN | 53973892 |  | 53973892 | ICCU 2026
583 | PLAQUETA E= 4 CM | M2 | 56862 |  | 56862 | ICCU 2026
584 | PLATINA HIERRO 1 1/4 X 1/4 | M2 | 11706 |  | 11706 | ICCU 2026
585 | PLATINA HIERRO 1 1/4 X 1/4 | ML | 11706 |  | 11706 | ICCU 2026
586 | PLATINA HIERRO 1 1/4" X 1/8" | ML | 3624 |  | 3624 | ICCU 2026
587 | PLATINA HIERRO 3/4" X 1/8" | ML | 2230 |  | 2230 | ICCU 2026
588 | PLÁSTICO NEGRO | M2 | 4086 |  | 4086 | ICCU 2026
589 | POLIURETANO INYECTADO 30MM | M2 | 53889 |  | 53889 | ICCU 2026
590 | PORTACANDADO 4" | UN | 7247 |  | 7247 | ICCU 2026
591 | POSTE CLASICO 3" X 3" CALIBRE 1 + TAPA L= 5,8 MTS | UN | 884851 |  | 884851 | ICCU 2026
592 | POSTE CONCRETO 12M - 510KGF | UN | 1045075 |  | 1045075 | ICCU 2026
593 | POSTE CONCRETO EXTRAREFORZADO 12M 1050 KG | UN | 1704660 |  | 1704660 | ICCU 2026
594 | POSTE CONCRETO EXTRAREFORZADO 12M 750 KG | UN | 1236558 |  | 1236558 | ICCU 2026
595 | POSTE DEFENSA METÁLICA | UN | 162912 |  | 162912 | ICCU 2026
596 | POSTE HISTÓRICO M-131 | UN | 8622221 |  | 8622221 | ICCU 2026
597 | POSTE MADERA 3 M | ML | 6573 |  | 6573 | ICCU 2026
598 | POSTE METÁLICO 6M BRAZO DOBLE | UN | 1923258 |  | 1923258 | ICCU 2026
599 | POSTE METÁLICO AP - 10M | UN | 4171958 |  | 4171958 | ICCU 2026
600 | POSTE METÁLICO AP - 12M | UN | 4903230 |  | 4903230 | ICCU 2026
601 | POSTE METÁLICO AP - 14M | UN | 7112470 |  | 7112470 | ICCU 2026
602 | POSTE METÁLICO AP - 16M | UN | 10395513 |  | 10395513 | ICCU 2026
603 | POSTE METÁLICO AP - 8M | UN | 2481641 |  | 2481641 | ICCU 2026
604 | POSTE SENCILLO H=2.50 MTS | UN | 119052 |  | 119052 | ICCU 2026
605 | POSTES PORTATILES VOLEIBOL CON TENSOR | ML | 1034666 |  | 1034666 | ICCU 2026
606 | PROTECTOR DE ÁRBOL CIRCULAR M-90 | UN | 754444 |  | 754444 | ICCU 2026
607 | PROTECTOR DE ÁRBOL DE 2 TUBOS M-91 | UN | 258667 |  | 258667 | ICCU 2026
608 | PUERTA CORTINA EN LÁMINA CAL.22 | M2 | 511015 |  | 511015 | ICCU 2026
609 | PUERTA FORTEC PROVIDENZA 0.61 | UN | 222988 |  | 222988 | ICCU 2026
610 | PUERTA FORTEC PROVIDENZA 0.81 | UN | 260153 |  | 260153 | ICCU 2026
611 | PUERTA FORTEC PROVIDENZA 0.91 | UN | 297318 |  | 297318 | ICCU 2026
612 | PUERTA PIZANO INTERÉS SOCIAL 0.76-1.10 | UN | 157950 |  | 157950 | ICCU 2026
613 | PUNTA CAPTORA 0,60M CON BASE PARA APANTALLAMIENTO | UN | 53946 |  | 53946 | ICCU 2026
614 | PUNTA CAPTORA 1,00M CON BASE PARA APANTALLAMIENTO | UN | 71526 |  | 71526 | ICCU 2026
615 | PUNTILLA CON CABEZA 1/2" | LB | 6652 |  | 6652 | ICCU 2026
616 | PUNTILLA CON CABEZA 2" | LB | 6669 |  | 6669 | ICCU 2026
617 | PUNTILLA SIN CABEZA 1" | KG | 6652 |  | 6652 | ICCU 2026
618 | PUNTILLA SIN CABEZA 1" | LB | 6652 |  | 6652 | ICCU 2026
619 | RAJÓN | M3 | 65050 |  | 65050 | ICCU 2026
620 | RECEBO COMÚN | M3 | 7399 |  | 7399 | ICCU 2026
621 | REDUCCIÓN ACERO NEGRO 1" 200 PSI ROSCAR | UN | 3516 |  | 3516 | ICCU 2026
622 | REFLECTOR 250W CON CAMPANA EN ALUMINIO | UN | 419032 |  | 419032 | ICCU 2026
623 | REFLECTOR 400W CON CAMPANA EN ALUMINIO | UN | 572337 |  | 572337 | ICCU 2026
624 | REGISTRO PASO DIRECTO 1 1/2" | UN | 202548 |  | 202548 | ICCU 2026
625 | REGISTRO PASO DIRECTO 2 1/2" | UN | 494291 |  | 494291 | ICCU 2026
626 | REGISTRO RED WHITE TOYO 1" | UN | 111308 |  | 111308 | ICCU 2026
627 | REGISTRO RED WHITE TOYO 1/2" | UN | 61136 |  | 61136 | ICCU 2026
628 | REGISTRO RED WHITE TOYO 2" | UN | 317573 |  | 317573 | ICCU 2026
629 | REGISTRO RED WHITE TOYO 3/4" | UN | 79718 |  | 79718 | ICCU 2026
630 | REGLETA STRIP TELEFÓNICO 10 PARES | UN | 51845 |  | 51845 | ICCU 2026
631 | REGULADOR GAS | UN | 81205 |  | 81205 | ICCU 2026
632 | REJILLA METÁLICA TRADICIONAL 3X2 SOSCO | UN | 10425 |  | 10425 | ICCU 2026
633 | REJILLA PLASTICA 3X2 SOSCO | UN | 3809 |  | 3809 | ICCU 2026
634 | REJILLA PLÁSTICA VENTILACIÓN 20X20 | UN | 9849 |  | 9849 | ICCU 2026
635 | REJILLA SIFÓN CON SOSCO 4.5CM X 3.5CM | UN | 21370 |  | 21370 | ICCU 2026
636 | REJILLA Y MARCO HTA 0.7X0.3 | UN | 214898 |  | 214898 | ICCU 2026
637 | REMATE U CRISTAL 8MM | ML | 12302 |  | 12302 | ICCU 2026
638 | REPISA EN ORDINARIO | ML | 4088 |  | 4088 | ICCU 2026
639 | RESINA TERMOPLÁSTICA | KG | 9105 |  | 9105 | ICCU 2026
640 | ROCETA | UN | 2787 |  | 2787 | ICCU 2026
641 | ROCIADOR AUTOMÁTICO 1/2" K=5,6 PENDIENTE UL-FM | UN | 36644 |  | 36644 | ICCU 2026
642 | ROCIADOR AUTOMÁTICO 3/4" K=8,1 PENDIENTE UL-FM | UN | 49578 |  | 49578 | ICCU 2026
643 | ROCKTOP ROJO | KG | 3159 |  | 3159 | ICCU 2026
644 | SANITARIO INFANTIL INCLUYE GRIFERÍA | UN | 616749 |  | 616749 | ICCU 2026
645 | SANITARIO POWER ONE BLANCO - DE TANQUE | UN | 789394 |  | 789394 | ICCU 2026
646 | SARDINEL PREFABRICADO A-10 (800X200X500MM) | ML | 74848 |  | 74848 | ICCU 2026
647 | SECCIÓN FINAL DEFENSA METÁLICA | UN | 88675 |  | 88675 | ICCU 2026
648 | SEGUETA | UN | 6652 |  | 6652 | ICCU 2026
649 | SELLANTE ANAERÓBICO FUERZA ALTA | GR | 1483 |  | 1483 | ICCU 2026
650 | SELLANTE ANAERÓBICO FUERZA ALTA | UN | 1483 |  | 1483 | ICCU 2026
651 | SELLANTE ELASTOMÉRICO CON BASE EN POLIURETANO, AUTONIVELANTE | ML | 3689 |  | 3689 | ICCU 2026
652 | SELLANTE FUERZA ALTA | GR | 1152 |  | 1152 | ICCU 2026
653 | SEMICODO ACERO NEGRO 1 1/2" 200 PSI ROSCAR | UN | 8243 |  | 8243 | ICCU 2026
654 | SEMICODO ACERO NEGRO 1" 200 PSI ROSCAR | UN | 3995 |  | 3995 | ICCU 2026
655 | SEMICODO ACERO NEGRO 2" 200 PSI ROSCAR | UN | 11796 |  | 11796 | ICCU 2026
656 | SEMICODO GALVANIZADO 1" | UN | 4382 |  | 4382 | ICCU 2026
657 | SEMICODO GALVANIZADO 1/2" | UN | 1509 |  | 1509 | ICCU 2026
658 | SEMICODO GALVANIZADO 3/4" | UN | 2241 |  | 2241 | ICCU 2026
659 | SEMICODO HIERRO DUCTIL RANURADO 2 1/2" | UN | 13450 |  | 13450 | ICCU 2026
660 | SEMICODO HIERRO DUCTIL RANURADO 2" | UN | 11149 |  | 11149 | ICCU 2026
661 | SEMICODO HIERRO DUCTIL RANURADO 3" | UN | 19697 |  | 19697 | ICCU 2026
662 | SEMICODO HIERRO DUCTIL RANURADO 4" | UN | 2694 |  | 2694 | ICCU 2026
663 | SEMILLAS EMPRADIZACIÓN | KG | 37165 |  | 37165 | ICCU 2026
664 | SEÑAL DE TRÁNSITO GRUPO I 0.6X0.6X3.5M | UN | 446317 |  | 446317 | ICCU 2026
665 | SEÑAL DE TRÁNSITO GRUPO I 0.75X0.75X3.5M | UN | 479983 |  | 479983 | ICCU 2026
666 | SEÑAL DE TRÁNSITO GRUPO I 0.9X0.9X3.5M | UN | 492990 |  | 492990 | ICCU 2026
667 | SEÑAL DOBLE CARA PARA CICLORUTA PARAL 3M | UN | 389106 |  | 389106 | ICCU 2026
668 | SEÑAL INFORMATIVA 1.4 X 0.95 M | UN | 582000 |  | 582000 | ICCU 2026
669 | SIAMESA CUERPO EN HIERRO DE 3" X 2 1/2" X 2 1/2" SELLO EN BROCE | UN | 1314889 |  | 1314889 | ICCU 2026
670 | SIAMESA CUERPO EN HIERRO DE 4" X 2 1/2" X 2 1/2" SELLO EN BROCE | UN | 1314889 |  | 1314889 | ICCU 2026
671 | SIFÓN PVC 135 4" | UN | 33478 |  | 33478 | ICCU 2026
672 | SIFÓN PVC SANITARIO 3" | UN | 15256 |  | 15256 | ICCU 2026
673 | SIKA 1 | KG | 15736 |  | 15736 | ICCU 2026
674 | SIKA 2 | KG | 25328 |  | 25328 | ICCU 2026
675 | SIKA TRANSPARENTE 10 | KG | 87300 |  | 87300 | ICCU 2026
676 | SIKADUR 42 ANCLAJE | KG | 48314 |  | 48314 | ICCU 2026
677 | SILICONA TRANSPARENTE 11 OZ | UN | 28803 |  | 28803 | ICCU 2026
678 | SILLA TEE PVC ALCANTARILLADO 10 X 4" | UN | 45775.5 |  | 45775.5 | ICCU 2026
679 | SILLA TEE PVC ALCANTARILLADO 10 X 6" | UN | 135094 |  | 135094 | ICCU 2026
680 | SILLA TEE PVC ALCANTARILLADO 16 X 4" | UN | 345911 |  | 345911 | ICCU 2026
681 | SILLA TEE PVC ALCANTARILLADO 16 X 6" | UN | 345902 |  | 345902 | ICCU 2026
682 | SILLA TEE PVC ALCANTARILLADO 20 X 6" | UN | 564421 |  | 564421 | ICCU 2026
683 | SILLA YEE PVC ALCANTARILLADO 10 X 4" | UN | 135161 |  | 135161 | ICCU 2026
684 | SILLA YEE PVC ALCANTARILLADO 10 X 6" | UN | 135161 |  | 135161 | ICCU 2026
685 | SILLA YEE PVC ALCANTARILLADO 16 X 4" | UN | 345911 |  | 345911 | ICCU 2026
686 | SILLA YEE PVC ALCANTARILLADO 16 X 6" | UN | 345911 |  | 345911 | ICCU 2026
687 | SILLA YEE PVC ALCANTARILLADO 20 X 6" | UN | 564421 |  | 564421 | ICCU 2026
688 | SIRENA 110 VOLTIOS | UN | 55747 |  | 55747 | ICCU 2026
689 | SISTEMA SÉPTICO 1000 L INCLUYE TRAMPA DE GRASA, TANQUE IMOFF, FILTRO ANAEROBIO Y CAJA DE DISTRIBUCIÓN | UN | 1677364 |  | 1677364 | ICCU 2026
690 | SISTEMA SÉPTICO 2000 L INCLUYE TRAMPA DE GRASA, TANQUE IMOFF, FILTRO ANAEROBIO Y CAJA DE DISTRIBUCIÓN | UN | 2168563 |  | 2168563 | ICCU 2026
691 | SISTEMA SÉPTICO 500 L INCLUYE TRAMPA DE GRASA, TANQUE IMOFF, FILTRO ANAEROBIO Y CAJA DE DISTRIBUCIÓN | UN | 1165115 |  | 1165115 | ICCU 2026
692 | SOLDADURA 6013 DE 1/8 | KG | 12970 |  | 12970 | ICCU 2026
693 | SOLDADURA 7018 | KG | 17375 |  | 17375 | ICCU 2026
694 | SOLDADURA CPVC LÍQUIDA 1/4 | UN | 94584 |  | 94584 | ICCU 2026
695 | SOLDADURA DE ESTAÑO 95:5 | LB | 68569 |  | 68569 | ICCU 2026
696 | SOLDADURA ELÉCTRICA 0.004 KG DE 3/23" | KG | 26464 |  | 26464 | ICCU 2026
697 | SOLDADURA ELÉCTRICA LM. GALVANIZADA | ML | 23024 |  | 23024 | ICCU 2026
698 | SOLDADURA L-70 | KG | 47396 |  | 47396 | ICCU 2026
699 | SOLDADURA PVC LÍQUIDA 1/4 | UN | 89010 |  | 89010 | ICCU 2026
700 | SOPORTE 1 1/2" | UN | 3131 |  | 3131 | ICCU 2026
701 | SOPORTE 1" | UN | 243 |  | 243 | ICCU 2026
702 | SOPORTE 2 1/2" | UN | 4190 |  | 4190 | ICCU 2026
703 | SOPORTE 2" | UN | 3159 |  | 3159 | ICCU 2026
704 | SOPORTE 3" | UN | 4257 |  | 4257 | ICCU 2026
705 | SOPORTE 4" | UN | 8111 |  | 8111 | ICCU 2026
706 | SOPORTE BANDEJA PORTACABLE | UN | 38001 |  | 38001 | ICCU 2026
707 | SOPORTE CANAL AMAZONAS | UN | 5110 |  | 5110 | ICCU 2026
708 | SOPORTE DE BAJANTE AMAZONAS | UN | 3951 |  | 3951 | ICCU 2026
709 | SOPORTE METALICO CANAL PVC RAINGO | UN | 10964 |  | 10964 | ICCU 2026
710 | SOPORTE TIPO CANASTILLA PARA MANGUERA | UN | 45341 |  | 45341 | ICCU 2026
711 | SPLITER 4 VÍAS | UN | 8139 |  | 8139 | ICCU 2026
712 | SPRAY PARA RETOQUES | ML | 47100 |  | 47100 | ICCU 2026
713 | SUBBASE GRANULAR | M3 | 84387 |  | 84387 | ICCU 2026
714 | SUJETADOR DE TAPA PARA BANDEJA PORTACABLE | UN | 2583 |  | 2583 | ICCU 2026
715 | SUMIDERO PREFABRICADO SL-100 CON TAPA | UN | 2227619 |  | 2227619 | ICCU 2026
716 | SUMIDERO PREFABRICADO SL-250 CON TAPA | UN | 4956866 |  | 4956866 | ICCU 2026
717 | SUMINISTRO DE CABLE DETECTOR LINEAL DE CALOR | ML | 46456 |  | 46456 | ICCU 2026
718 | SUMINISTRO DE SENSOR DE HUMO FOTOELÉCTRICO | UN | 276877 |  | 276877 | ICCU 2026
719 | SWITCH 10/100/1000 16 PUERTOS (TP-LINK) | UN | 353065 |  | 353065 | ICCU 2026
720 | SWITCH 10/100/1000 24 PUERTOS (TP-LINK) | UN | 741437 |  | 741437 | ICCU 2026
721 | SWITCH 10/100/1000 8 PUERTOS (TP-LINK) | UN | 65038 |  | 65038 | ICCU 2026
722 | TABLA BURRA CEDRO ROJO 0.28 | ML | 22866 |  | 22866 | ICCU 2026
723 | TABLA BURRA ORDINARIO 0.10 | ML | 4088 |  | 4088 | ICCU 2026
724 | TABLA BURRA ORDINARIO 0.20 | ML | 6690 |  | 6690 | ICCU 2026
725 | TABLA BURRA ORDINARIO 0.30 | ML | 7990 |  | 7990 | ICCU 2026
726 | TABLA CHAPA ORDINARIO 0.10 | ML | 3010 |  | 3010 | ICCU 2026
727 | TABLA CHAPA ORDINARIO 0.30 | ML | 6036 |  | 6036 | ICCU 2026
728 | TABLERO 12 CIRCUITOS | UN | 249190 |  | 249190 | ICCU 2026
729 | TABLERO 18 CIRCUITOS | UN | 318688 |  | 318688 | ICCU 2026
730 | TABLERO 4 CIRCUITOS | UN | 42721 |  | 42721 | ICCU 2026
731 | TABLERO ACRÍLICO 10 MM (PAR) | UN | 1155162 |  | 1155162 | ICCU 2026
732 | TABLERO DISTRIBUCIÓN MONOFÁSICO - 3 H - 50A - 120V - 6 CIRCUITOS (SIN BREAKERS) | UN | 52919 |  | 52919 | ICCU 2026
733 | TABLERO DISTRIBUCIÓN MONOFÁSICO - 3 H - 70A - 120V - 12 CIRCUITOS (SIN BREAKERS) | UN | 101646 |  | 101646 | ICCU 2026
734 | TABLERO DISTRIBUCIÓN MONOFÁSICO - 3 H - 70A - 120V - 8 CIRCUITOS (SIN BREAKERS) | UN | 73183 |  | 73183 | ICCU 2026
735 | TABLERO DISTRIBUCIÓN TRIFÁSICO - 5 H - 200A - 600V - 12 CIRCUITOS (SIN BREAKERS), CON PUERTA, CHAPA Y ESPACIO PARA TOTALIZADOR | UN | 352188 |  | 352188 | ICCU 2026
736 | TABLERO DISTRIBUCIÓN TRIFÁSICO - 5 H - 200A - 600V - 18 CIRCUITOS (SIN BREAKERS), CON PUERTA, CHAPA, Y ESPACIO PARA TOTALIZADOR | UN | 437139 |  | 437139 | ICCU 2026
737 | TABLERO DISTRIBUCIÓN TRIFÁSICO - 5 H - 200A - 600V - 24 CIRCUITOS (SIN BREAKERS), CON PUERTA, CHAPA Y ESPACIO PARA TOTALIZADOR | UN | 488115 |  | 488115 | ICCU 2026
738 | TABLERO DISTRIBUCIÓN TRIFÁSICO - 5 H - 200A - 600V - 30 CIRCUITOS (SIN BREAKERS), CON PUERTA, CHAPA Y ESPACIO PARA TOTALIZADOR | UN | 555216 |  | 555216 | ICCU 2026
739 | TABLERO DISTRIBUCIÓN TRIFÁSICO - 5 H - 200A - 600V - 36 CIRCUITOS (SIN BREAKERS), CON PUERTA, CHAPA Y ESPACIO PARA TOTALIZADOR | UN | 629373 |  | 629373 | ICCU 2026
740 | TABLERO DISTRIBUCIÓN TRIFÁSICO - 5 H - 200A - 600V - 42 CIRCUITOS (SIN BREAKERS), CON PUERTA, CHAPA Y ESPACIO PARA TOTALIZADOR | UN | 709125 |  | 709125 | ICCU 2026
741 | TABLETA GRANO MARMOL P2 30X30, PAYANDE | M2 | 63674 |  | 63674 | ICCU 2026
742 | TABLETA GRES 25X25 | M2 | 34842 |  | 34842 | ICCU 2026
743 | TABLETA GRES 7X25 CM | M2 | 30527 |  | 30527 | ICCU 2026
744 | TABLETA PREFABRICADA A-20 (200X200X400MM) | M2 | 47385 |  | 47385 | ICCU 2026
745 | TABLEX RH 19MM 1.53X2.44 | UN | 218239 |  | 218239 | ICCU 2026
746 | TABLÓN GRES 33X33 | M2 | 43093 |  | 43093 | ICCU 2026
747 | TACHAS REFLECTIVAS | UN | 15736 |  | 15736 | ICCU 2026
748 | TACHON EN CONCRETO | UN | 167557 |  | 167557 | ICCU 2026
749 | TACO DE MADERA | UN | 963 |  | 963 | ICCU 2026
750 | TACO TERMOMAGNETICO UNIPOLAR 30A | UN | 14680 |  | 14680 | ICCU 2026
751 | TANQUE PLÁSTICO 1000 LT INC. ACCESORIOS | M2 | 728021 |  | 728021 | ICCU 2026
752 | TANQUE PLÁSTICO 250 LT INC. ACCESORIOS | M2 | 292837 |  | 292837 | ICCU 2026
753 | TANQUE PLÁSTICO 500 LT INC. ACCESORIOS | UN | 378189 |  | 378189 | ICCU 2026
754 | TANQUE SÉPTICO ETERNIT 1000 L INCLUYE TRAMPA 95L | UN | 1653831 |  | 1653831 | ICCU 2026
755 | TAPA EXTERNA AMAZONAS | UN | 10964 |  | 10964 | ICCU 2026
756 | TAPA EXTERNA BLANCO RAINGO | UN | 11001 |  | 11001 | ICCU 2026
757 | TAPA MACHO EN BRONCE DE 2 1/2" ACABADO BRILLANTE | UN | 45638 |  | 45638 | ICCU 2026
758 | TAPA PARA BANDEJA PORTACABLE GALVANIZADA 30X120 | UN | 37462 |  | 37462 | ICCU 2026
759 | TAPA REGISTRO 20X20 CORRIENTE | UN | 16910 |  | 16910 | ICCU 2026
760 | TAPA REGISTRO R 6X6 | UN | 14540 |  | 14540 | ICCU 2026
761 | TAPAPOROS NOGAL | GLN | 83992 |  | 83992 | ICCU 2026
762 | TAPÓN MACHO ACERO NEGRO 1/2" 200 PSI ROSCAR | UN | 1360 |  | 1360 | ICCU 2026
763 | TAPÓN MACHO ACERO NEGRO 3/4" 200 PSI ROSCAR | UN | 1711 |  | 1711 | ICCU 2026
764 | TAPÓN PRUEBAS PVC SANITARIO 2" | UN | 1692 |  | 1692 | ICCU 2026
765 | TAPÓN PRUEBAS PVC SANITARIO 3" | UN | 2144 |  | 2144 | ICCU 2026
766 | TAPÓN PRUEBAS PVC SANITARIO 4" | UN | 4224 |  | 4224 | ICCU 2026
767 | TAPÓN PVC UNIÓN MECÁNICA 3" | UN | 143270 |  | 143270 | ICCU 2026
768 | TAPÓN PVC UNIÓN MECÁNICA 4" | UN | 164508 |  | 164508 | ICCU 2026
769 | TAPÓN PVC UNIÓN MECÁNICA 8" | UN | 514732 |  | 514732 | ICCU 2026
770 | TAPÓN ROSCADO 3" | UN | 14658 |  | 14658 | ICCU 2026
771 | TAPÓN ROSCAR PVC-P 1/2" | UN | 691 |  | 691 | ICCU 2026
772 | TAPÓN SOLDADO PVC-P 1/2" | UN | 498 |  | 498 | ICCU 2026
773 | TAZA SANITARIA BLANCA | UN | 154434 |  | 154434 | ICCU 2026
774 | TEE ACERO NEGRO 1 1/2" 200 PSI ROSCAR | UN | 14751 |  | 14751 | ICCU 2026
775 | TEE ACERO NEGRO 1" 200 PSI ROSCAR | UN | 12342 |  | 12342 | ICCU 2026
776 | TEE ACERO NEGRO 2" 200 PSI ROSCAR | UN | 21825 |  | 21825 | ICCU 2026
777 | TEE COBRE 1" | UN | 17282 |  | 17282 | ICCU 2026
778 | TEE COBRE 1/2" | UN | 232 |  | 232 | ICCU 2026
779 | TEE COBRE 3/4" | UN | 5668 |  | 5668 | ICCU 2026
780 | TEE GALVANIZADO 1" | UN | 4311 |  | 4311 | ICCU 2026
781 | TEE GALVANIZADO 1/2" | UN | 1767 |  | 1767 | ICCU 2026
782 | TEE GALVANIZADO 3/4" | UN | 2802 |  | 2802 | ICCU 2026
783 | TEE HIERRO DUCTIL RANURADO 2 1/2" | UN | 32333 |  | 32333 | ICCU 2026
784 | TEE HIERRO DUCTIL RANURADO 2" | UN | 21834 |  | 21834 | ICCU 2026
785 | TEE HIERRO DUCTIL RANURADO 3" | UN | 40417 |  | 40417 | ICCU 2026
786 | TEE HIERRO DUCTIL RANURADO 4" | UN | 62662 |  | 62662 | ICCU 2026
787 | TEE PARA CANALETA PLÁSTICA 13X7 MM | UN | 1293 |  | 1293 | ICCU 2026
788 | TEE PARA CANALETA PLÁSTICA 20X12 MM | UN | 2037 |  | 2037 | ICCU 2026
789 | TEE PARA CANALETA PLÁSTICA 32X12 MM | UN | 3038 |  | 3038 | ICCU 2026
790 | TEE PARA CANALETA PLÁSTICA 40X60 MM | UN | 11317 |  | 11317 | ICCU 2026
791 | TEE PVC UNIÓN MECÁNICA 10" | UN | 1669255 |  | 1669255 | ICCU 2026
792 | TEE PVC UNIÓN MECÁNICA 2" | UN | 194966 |  | 194966 | ICCU 2026
793 | TEE PVC UNIÓN MECÁNICA 4" | UN | 321103 |  | 321103 | ICCU 2026
794 | TEE PVC UNIÓN MECÁNICA 8" | UN | 1446080 |  | 1446080 | ICCU 2026
795 | TEE PVC-P 1/2" | UN | 1173 |  | 1173 | ICCU 2026
796 | TEE REDUCIDA POLIETILENO 1/2"X1" | UN | 58349 |  | 58349 | ICCU 2026
797 | TEE TERMOFUSIÓN 1" | UN | 21648 |  | 21648 | ICCU 2026
798 | TEE TERMOFUSIÓN 1/2" | UN | 9932 |  | 9932 | ICCU 2026
799 | TEE TERMOFUSIÓN 3/4" | UN | 11001 |  | 11001 | ICCU 2026
800 | TEJA "S" SEMIRUSTICA | UN | 3010 |  | 3010 | ICCU 2026
801 | TEJA EN LM. GALVANIZADA CAL.26 | M2 | 43148 |  | 43148 | ICCU 2026
802 | TEJA EN LM. GALVANIZADA PINTADA CAL.26 | M2 | 52458 |  | 52458 | ICCU 2026
803 | TEJA ESPAÑOLA 1.34 | UN | 89288 |  | 89288 | ICCU 2026
804 | TEJA ETERNIT N0. 6 | UN | 44598 |  | 44598 | ICCU 2026
805 | TEJA FIBROCEMENTO NO. 4 | UN | 30475 |  | 30475 | ICCU 2026
806 | TEJA FIBROCEMENTO NO. 6 | UN | 44598 |  | 44598 | ICCU 2026
807 | TEJA FIBROCEMENTO NO. 8 | UN | 57442 |  | 57442 | ICCU 2026
808 | TEJA PLÁSTICA NO. 6 | UN | 65317 |  | 65317 | ICCU 2026
809 | TEJA TERMOACUSTICA MADRILEÑA | UN | 139721 |  | 139721 | ICCU 2026
810 | TEJA TERMOACUSTICA ONDULADA | UN | 92828 |  | 92828 | ICCU 2026
811 | TEJA TERMOACUSTICA TRAPEZOIDAL A360 | UN | 95699 |  | 95699 | ICCU 2026
812 | TEJA TERMOACÚSTICA 0.27 MM | UN | 95142 |  | 95142 | ICCU 2026
813 | TEJA UPVC 2,5MM CRESTA 37MM | M2 | 48209 |  | 48209 | ICCU 2026
814 | TEJA ZINC Nº 6 | UN | 25272 |  | 25272 | ICCU 2026
815 | TELA VERDE | ML | 4135 |  | 4135 | ICCU 2026
816 | TERMINAL PVC 1" | UN | 1550 |  | 1550 | ICCU 2026
817 | TERMINAL PVC 1/2" | UN | 636 |  | 636 | ICCU 2026
818 | TIERRA NEGRA | M3 | 72936 |  | 72936 | ICCU 2026
819 | TINTILLA PARA MADERA CAFÉ | GLN | 170215 |  | 170215 | ICCU 2026
820 | TIRAS DE ALISTADO 3X3X3 | UN | 4274 |  | 4274 | ICCU 2026
821 | TOC MADERA TRANSPARENTE | KG | 42647 |  | 42647 | ICCU 2026
822 | TOMA CORRIENTE | UN | 7990 |  | 7990 | ICCU 2026
823 | TOMA DATOS | UN | 42554 |  | 42554 | ICCU 2026
824 | TOMA DOBLE | UN | 16538 |  | 16538 | ICCU 2026
825 | TOMA PARA MICRÓFONO | UN | 34563 |  | 34563 | ICCU 2026
826 | TOMA TELEFÓNICA | UN | 13937 |  | 13937 | ICCU 2026
827 | TOMA TRIFÁSICA | UN | 28431 |  | 28431 | ICCU 2026
828 | TOMA TV | UN | 10406 |  | 10406 | ICCU 2026
829 | TOMACORRIENTE BIFÁSICA - 2P + T - 20A - 250V (NEMA 6-20R) | UN | 13544 |  | 13544 | ICCU 2026
830 | TOMACORRIENTE DOBLE - 2P + T - 15A - 127V (NEMA 5-15R) | UN | 14334 |  | 14334 | ICCU 2026
831 | TOMACORRIENTE DOBLE - 2P + T - CON PROTECCIÓN GFCI - 15A - 127V (NEMA 5-15R) | UN | 85648 |  | 85648 | ICCU 2026
832 | TOMACORRIENTE DOBLE - 2P + TA - CON POLO TIERRA AISLADA - 15A - 127V (NEMA 5-15R) | UN | 37906 |  | 37906 | ICCU 2026
833 | TOMACORRIENTE TRIFÁSICA - 3P - 20A - 250V (NEMA 10-20R) | UN | 16706 |  | 16706 | ICCU 2026
834 | TOMACORRIENTE TRIFÁSICA - 3P - 50A - 250V (NEMA 10-50R), | UN | 32104 |  | 32104 | ICCU 2026
835 | TOPE DEFENSA METÁLICA | UN | 108149 |  | 108149 | ICCU 2026
836 | TORNILLO 1/8" | UN | 26 |  | 26 | ICCU 2026
837 | TORNILLO 7 X 7/16 | UN | 32 |  | 32 | ICCU 2026
838 | TORNILLO AUTOPERFORANTE | UN | 186 |  | 186 | ICCU 2026
839 | TORNILLO C-43 FIJACIÓN METÁLICA | UN | 2509 |  | 2509 | ICCU 2026
840 | TORNILLO C-90 FIJACIÓN METÁLICA | UN | 7247 |  | 7247 | ICCU 2026
841 | TORNILLO CABEZA EXTRAPLANA 8 X 1/2" | UN | 149 |  | 149 | ICCU 2026
842 | TORNILLO FIJADOR DE ALA | UN | 3010 |  | 3010 | ICCU 2026
843 | TORNILLO GRABER 6X1" | UN | 32 |  | 32 | ICCU 2026
844 | TORNILLO PARA CANALETA 43 METAL | UN | 2510 |  | 2510 | ICCU 2026
845 | TORNILLO PARA CANALETA 90 METAL | UN | 7868 |  | 7868 | ICCU 2026
846 | TORNILLO PARA MADERA 1" NO. 6 | UN | 37 |  | 37 | ICCU 2026
847 | TORNILLO PARA MADERA 2" NO. 9 | UN | 93 |  | 93 | ICCU 2026
848 | TORON DE TENSIONAMIENTO DE 5/8" | KG | 9291 |  | 9291 | ICCU 2026
849 | TRAMO DE MANGUERA DE 1 1/2" X 100 FT SINTEX-PPLAST | UN | 293601 |  | 293601 | ICCU 2026
850 | TRANSFORMADOR TRIFÁSICO 30KVA - 13,2KV / 208Y/120V - TIPO INMERSO EN ACEITE | UN | 13360898 |  | 13360898 | ICCU 2026
851 | TRANSFORMADOR TRIFÁSICO 45KVA - 13,2KV / 208Y/120V - TIPO INMERSO EN ACEITE | UN | 16117689 |  | 16117689 | ICCU 2026
852 | TRANSFORMADOR TRIFÁSICO 75KVA - 13,2KV / 208Y/120V - TIPO INMERSO EN ACEITE | UN | 20493403 |  | 20493403 | ICCU 2026
853 | TRIPLEX PIZANO 14MM 1.22X2.44 | UN | 250862 |  | 250862 | ICCU 2026
854 | TRITURADO DE RÍO 1/2 EN MUNICIPIO | M3 | 114464 |  | 114464 | ICCU 2026
855 | TRITURADO DE RÍO 3/4 EN MUNICIPIO | M3 | 110942 |  | 110942 | ICCU 2026
856 | TRITURADO EN MUNICIPIO | M3 | 110942 |  | 110942 | ICCU 2026
857 | TRITURADO GRUESO | M3 | 48468 |  | 48468 | ICCU 2026
858 | TROMPETAS DE 12 TORONES | KG | 111494 |  | 111494 | ICCU 2026
859 | TUBERIA H DE 1/4", H=1.4M, A=0.20M | ML | 111680 |  | 111680 | ICCU 2026
860 | TUBERÍA ACERO GALVANIZADO 1" SCH 40 | ML | 22299 |  | 22299 | ICCU 2026
861 | TUBERÍA ACERO GALVANIZADO 1/2" SCH 40 | ML | 11242 |  | 11242 | ICCU 2026
862 | TUBERÍA ACERO GALVANIZADO 3/4" SCH 40 | ML | 15052 |  | 15052 | ICCU 2026
863 | TUBERÍA ACERO NEGRO 1 1/2" SCH 40 | ML | 44598 |  | 44598 | ICCU 2026
864 | TUBERÍA ACERO NEGRO 1" SCH 40 | ML | 39023 |  | 39023 | ICCU 2026
865 | TUBERÍA ACERO NEGRO 1" SCH 40 | UN | 39023 |  | 39023 | ICCU 2026
866 | TUBERÍA ACERO NEGRO 2 1/2" SCH 40 | ML | 65038 |  | 65038 | ICCU 2026
867 | TUBERÍA ACERO NEGRO 2" SCH 40 | ML | 46456 |  | 46456 | ICCU 2026
868 | TUBERÍA ACERO NEGRO 3" SCH 40 | ML | 85479 |  | 85479 | ICCU 2026
869 | TUBERÍA ACERO NEGRO 4" SCH 40 | ML | 120785 |  | 120785 | ICCU 2026
870 | TUBERÍA COBRE 1" TIPO L | ML | 50397 |  | 50397 | ICCU 2026
871 | TUBERÍA COBRE 1/2" TIPO L | ML | 27351 |  | 27351 | ICCU 2026
872 | TUBERÍA COBRE 3/4" TIPO L | ML | 44665 |  | 44665 | ICCU 2026
873 | TUBERÍA CONDUIT PVC 1 1/2" - SCH. 40 (INTERMEDIO) | ML | 8392 |  | 8392 | ICCU 2026
874 | TUBERÍA CONDUIT PVC 1" - SCH. 40 (INTERMEDIO) | ML | 5667 |  | 5667 | ICCU 2026
875 | TUBERÍA CONDUIT PVC 1/2" - SCH. 40 (INTERMEDIO) | ML | 2771 |  | 2771 | ICCU 2026
876 | TUBERÍA CONDUIT PVC 3/4" - SCH. 40 (INTERMEDIO) | ML | 3638 |  | 3638 | ICCU 2026
877 | TUBERÍA EMT 1-1/2" | ML | 24295 |  | 24295 | ICCU 2026
878 | TUBERÍA EMT 2" | ML | 34840 |  | 34840 | ICCU 2026
879 | TUBERÍA IMC 2" | ML | 46690 |  | 46690 | ICCU 2026
880 | TUBERÍA IMC 3" | ML | 128157 |  | 128157 | ICCU 2026
881 | TUBERÍA IMC 4" | ML | 169194 |  | 169194 | ICCU 2026
882 | TUBERÍA POLIETILENO 1" | ML | 7154 |  | 7154 | ICCU 2026
883 | TUBERÍA POLIETILENO 1/2" | ML | 3345 |  | 3345 | ICCU 2026
884 | TUBERÍA POLIETILENO 3/4" | ML | 4367 |  | 4367 | ICCU 2026
885 | TUBERÍA PVC 2" - TIPO DB (PESADO) | ML | 5477 |  | 5477 | ICCU 2026
886 | TUBERÍA PVC 3" - TIPO DB (PESADO) | ML | 12162 |  | 12162 | ICCU 2026
887 | TUBERÍA PVC 3" - TIPO EB (LIVIANO) | ML | 8684 |  | 8684 | ICCU 2026
888 | TUBERÍA PVC 4" - TIPO DB (PESADO) | ML | 20240 |  | 20240 | ICCU 2026
889 | TUBERÍA PVC 4" - TIPO EB (LIVIANO) | ML | 15826 |  | 15826 | ICCU 2026
890 | TUBERÍA PVC 4" - TIPO TDP | ML | 14658 |  | 14658 | ICCU 2026
891 | TUBERÍA PVC 6" - TIPO TDP | ML | 31026 |  | 31026 | ICCU 2026
892 | TUBERÍA PVC ALCANTARILLADO 10" | ML | 91083 |  | 91083 | ICCU 2026
893 | TUBERÍA PVC ALCANTARILLADO 12" | ML | 134670 |  | 134670 | ICCU 2026
894 | TUBERÍA PVC ALCANTARILLADO 16" | ML | 208609 |  | 208609 | ICCU 2026
895 | TUBERÍA PVC ALCANTARILLADO 8" | ML | 62600 |  | 62600 | ICCU 2026
896 | TUBERÍA PVC ALCANTARILLADO REFORZADO 20" | ML | 340565 |  | 340565 | ICCU 2026
897 | TUBERÍA PVC ALCANTARILLADO REFORZADO 24" | ML | 470058 |  | 470058 | ICCU 2026
898 | TUBERÍA PVC ALCANTARILLADO REFORZADO 27" | ML | 602760 |  | 602760 | ICCU 2026
899 | TUBERÍA PVC ALCANTARILLADO REFORZADO 33" | ML | 795625 |  | 795625 | ICCU 2026
900 | TUBERÍA PVC ALCANTARILLADO REFORZADO 36" | ML | 1487972 |  | 1487972 | ICCU 2026
901 | TUBERÍA PVC UNIÓN MECÁNICA RDE 21 2" | ML | 13716 |  | 13716 | ICCU 2026
902 | TUBERÍA PVC UNIÓN MECÁNICA RDE 26 10" | ML | 234506 |  | 234506 | ICCU 2026
903 | TUBERÍA PVC UNIÓN MECÁNICA RDE 26 2" | ML | 11384 |  | 11384 | ICCU 2026
904 | TUBERÍA PVC UNIÓN MECÁNICA RDE 26 4" | ML | 41348 |  | 41348 | ICCU 2026
905 | TUBERÍA PVC UNIÓN MECÁNICA RDE 26 8" | ML | 150666 |  | 150666 | ICCU 2026
906 | TUBERÍA PVC UNIÓN MECÁNICA RDE 32.5 10" | ML | 192194 |  | 192194 | ICCU 2026
907 | TUBERÍA PVC UNIÓN MECÁNICA RDE 32.5 4" | ML | 33196 |  | 33196 | ICCU 2026
908 | TUBERÍA PVC UNIÓN MECÁNICA RDE 32.5 8" | ML | 122956 |  | 122956 | ICCU 2026
909 | TUBO AN 1 1/2" | ML | 27418 |  | 27418 | ICCU 2026
910 | TUBO AN PARA CERRAMIENTO 2" | ML | 29546 |  | 29546 | ICCU 2026
911 | TUBO CLASE I CONCRETO SIN REFUERZO 10" | ML | 79518 |  | 79518 | ICCU 2026
912 | TUBO CLASE I CONCRETO SIN REFUERZO 12" | ML | 84364 |  | 84364 | ICCU 2026
913 | TUBO CLASE I CONCRETO SIN REFUERZO 24" | ML | 389490 |  | 389490 | ICCU 2026
914 | TUBO CLASE II CONCRETO REFORZADO 24" | ML | 535172 |  | 535172 | ICCU 2026
915 | TUBO CLASE II CONCRETO REFORZADO 30" | ML | 905346 |  | 905346 | ICCU 2026
916 | TUBO CLASE II CONCRETO REFORZADO 44" | ML | 1476867 |  | 1476867 | ICCU 2026
917 | TUBO CLASE II CONCRETO SIN REFUERZO 10" | ML | 85130 |  | 85130 | ICCU 2026
918 | TUBO CLASE II CONCRETO SIN REFUERZO 24" | ML | 436686 |  | 436686 | ICCU 2026
919 | TUBO CLASE II CONCRETO SIN REFUERZO 8" | ML | 66480 |  | 66480 | ICCU 2026
920 | TUBO CLASE III CONCRETO REFORZADO 24" | ML | 535120 |  | 535120 | ICCU 2026
921 | TUBO CLASE III CONCRETO REFORZADO 44" | ML | 1475964 |  | 1475964 | ICCU 2026
922 | TUBO CONCRETO SIMPLE D=600 MM | ML | 373859 |  | 373859 | ICCU 2026
923 | TUBO CONDUIT EMT GALVANIZADA 1" | ML | 14069 |  | 14069 | ICCU 2026
924 | TUBO CONDUIT EMT GALVANIZADA 1/2" | ML | 6580 |  | 6580 | ICCU 2026
925 | TUBO CONDUIT EMT GALVANIZADA 3/4" | ML | 9562 |  | 9562 | ICCU 2026
926 | TUBO CPVC 1/2" | ML | 9275 |  | 9275 | ICCU 2026
927 | TUBO CPVC 3/4" | ML | 15242 |  | 15242 | ICCU 2026
928 | TUBO DE CONCRETO REFORZADO D=90CM | ML | 757678 |  | 757678 | ICCU 2026
929 | TUBO DRENAJE PVC 110MM | ML | 23388 |  | 23388 | ICCU 2026
930 | TUBO DRENAJE PVC 160 MM | ML | 45666 |  | 45666 | ICCU 2026
931 | TUBO DRENAJE PVC 200 MM | ML | 62403 |  | 62403 | ICCU 2026
932 | TUBO DRENAJE PVC 250 MM | ML | 91083 |  | 91083 | ICCU 2026
933 | TUBO DRENAJE PVC 315 MM | ML | 134670 |  | 134670 | ICCU 2026
934 | TUBO EMT 1/2" CONDUIT | ML | 6580 |  | 6580 | ICCU 2026
935 | TUBO ESTRUCTRURAL REDONDO 4"X2MM | ML | 37481 |  | 37481 | ICCU 2026
936 | TUBO ESTRUCTURAL ABIERTO 4"X2", 1.5MM | ML | 18768 |  | 18768 | ICCU 2026
937 | TUBO ESTRUCTURAL GALVANIZADO 1" | ML | 14030 |  | 14030 | ICCU 2026
938 | TUBO ESTRUCTURAL GALVANIZADO 3" | ML | 39023 |  | 39023 | ICCU 2026
939 | TUBO ESTRUCTURAL GALVANIZADO 4" | ML | 50730 |  | 50730 | ICCU 2026
940 | TUBO ESTRUCTURAL REDONDO ASTM A500 GRADO C | KG | 12100 |  | 12100 | ICCU 2026
941 | TUBO PVC 1" CONDUIT | ML | 2565 |  | 2565 | ICCU 2026
942 | TUBO PVC 1/2" CONDUIT | ML | 1421 |  | 1421 | ICCU 2026
943 | TUBO PVC ALL 2" | ML | 11133 |  | 11133 | ICCU 2026
944 | TUBO PVC CONDUIT 1 1/2" | ML | 5059 |  | 5059 | ICCU 2026
945 | TUBO PVC CONDUIT 3/4" | ML | 1877 |  | 1877 | ICCU 2026
946 | TUBO PVC D 3" ALL | ML | 14857 |  | 14857 | ICCU 2026
947 | TUBO PVC D 4" ALL | ML | 25620 |  | 25620 | ICCU 2026
948 | TUBO PVC SANITARIO 2" | ML | 17317 |  | 17317 | ICCU 2026
949 | TUBO PVC SANITARIO 3" | ML | 25865 |  | 25865 | ICCU 2026
950 | TUBO PVC SANITARIO 4" | ML | 36044 |  | 36044 | ICCU 2026
951 | TUBO PVC SANITARIO 6" | ML | 76333 |  | 76333 | ICCU 2026
952 | TUBO PVC-P 1 1/2" RDE 21 | ML | 15940 |  | 15940 | ICCU 2026
953 | TUBO PVC-P 1 1/4" RDE 21 | ML | 12209 |  | 12209 | ICCU 2026
954 | TUBO PVC-P 1" RDE 13.5 | ML | 9813 |  | 9813 | ICCU 2026
955 | TUBO PVC-P 1/2" RDE 9 | ML | 5462 |  | 5462 | ICCU 2026
956 | TUBO PVC-P 2 1/2" RDE 21 | ML | 39613 |  | 39613 | ICCU 2026
957 | TUBO PVC-P 2" RDE 21 | ML | 24444 |  | 24444 | ICCU 2026
958 | TUBO PVC-P 3/4" RDE 11 | ML | 7275 |  | 7275 | ICCU 2026
959 | TUBULAR DE 1 1/2"X1 1/2" | ML | 86222 |  | 86222 | ICCU 2026
960 | UNIVERSAL GALVANIZADA 1/2" | UN | 11707 |  | 11707 | ICCU 2026
961 | UNIVERSAL PVC 1 1/2" | UN | 25458 |  | 25458 | ICCU 2026
962 | UNIVERSAL PVC 1" | UN | 9291 |  | 9291 | ICCU 2026
963 | UNIVERSAL PVC 1/2" | UN | 4096 |  | 4096 | ICCU 2026
964 | UNIVERSAL PVC 2" | UN | 37938 |  | 37938 | ICCU 2026
965 | UNIVERSAL PVC 3/4" | UN | 8407 |  | 8407 | ICCU 2026
966 | UNIÓN ACERO NEGRO 1 1/2" 200 PSI ROSCAR | UN | 7208 |  | 7208 | ICCU 2026
967 | UNIÓN ACERO NEGRO 1" 200 PSI ROSCAR | UN | 4675 |  | 4675 | ICCU 2026
968 | UNIÓN ACERO NEGRO 2" 200 PSI ROSCAR | UN | 9726 |  | 9726 | ICCU 2026
969 | UNIÓN COBRE 1" | UN | 4599 |  | 4599 | ICCU 2026
970 | UNIÓN COBRE 1/2" | UN | 1059 |  | 1059 | ICCU 2026
971 | UNIÓN COBRE 3/4" | UN | 2230 |  | 2230 | ICCU 2026
972 | UNIÓN CONDUIT PVC 4" | UN | 10417 |  | 10417 | ICCU 2026
973 | UNIÓN DE CANAL AMAZONAS | UN | 28602 |  | 28602 | ICCU 2026
974 | UNIÓN DE CANAL RAINGO | UN | 13054 |  | 13054 | ICCU 2026
975 | UNIÓN DE REPARACIÓN PVC 10" | UN | 662239 |  | 662239 | ICCU 2026
976 | UNIÓN DE REPARACIÓN PVC 6" | UN | 210910 |  | 210910 | ICCU 2026
977 | UNIÓN EMT GALVANIZADO 1" | UN | 3531 |  | 3531 | ICCU 2026
978 | UNIÓN EMT GALVANIZADO 1/2" | UN | 1700 |  | 1700 | ICCU 2026
979 | UNIÓN EMT GALVANIZADO 3/4" | UN | 3531 |  | 3531 | ICCU 2026
980 | UNIÓN GALVANIZADO 1" | UN | 2587 |  | 2587 | ICCU 2026
981 | UNIÓN GALVANIZADO 1/2" | UN | 1078 |  | 1078 | ICCU 2026
982 | UNIÓN GALVANIZADO 3/4" | UN | 1509 |  | 1509 | ICCU 2026
983 | UNIÓN REPARACIÓN PVC UNIÓN MECÁNICA 4" | UN | 91054 |  | 91054 | ICCU 2026
984 | UNIÓN REPARACIÓN PVC UNIÓN MECÁNICA 8" | UN | 387721 |  | 387721 | ICCU 2026
985 | UNIÓN RÁPIDA PVC UNIÓN MECÁNICA 2 1/2" | UN | 36050 |  | 36050 | ICCU 2026
986 | UNIÓN RÁPIDA PVC UNIÓN MECÁNICA 4" | UN | 77117 |  | 77117 | ICCU 2026
987 | UNIÓN RÁPIDA PVC UNIÓN MECÁNICA 8" | UN | 330766 |  | 330766 | ICCU 2026
988 | UNIÓN TERMOFUSIÓN 1" | UN | 12972 |  | 12972 | ICCU 2026
989 | UNIÓN TERMOFUSIÓN 1/2" | UN | 5985 |  | 5985 | ICCU 2026
990 | UNIÓN TERMOFUSIÓN 3/4" | UN | 5573 |  | 5573 | ICCU 2026
991 | UPS MONOFÁSICA - 5KVA - 120V - 60HZ | UN | 6705620 |  | 6705620 | ICCU 2026
992 | UPS TRIFÁSICA - 10KVA - 208/120V - 60HZ | UN | 17426500 |  | 17426500 | ICCU 2026
993 | VARA CLAVO | ML | 2973 |  | 2973 | ICCU 2026
994 | VARILLA 1/2" CORRUGADA | ML | 8325 |  | 8325 | ICCU 2026
995 | VARILLA 3/4" LISA | KG | 6849 |  | 6849 | ICCU 2026
996 | VARILLA 3/8" CORRUGADA | ML | 4705 |  | 4705 | ICCU 2026
997 | VARILLA DE COBRE 5/8" X 2,40M PARA ELECTRODO DE PUESTA A TIERRA | UN | 256423 |  | 256423 | ICCU 2026
998 | VENTANA ALUMINIO CORREDIZA | M2 | 341358 |  | 341358 | ICCU 2026
999 | VIDRIO ESMERILADO INCOLORO 4 MM | M2 | 70613 |  | 70613 | ICCU 2026
1000 | VIDRIO ESMERILADO INCOLORO 5 MM | M2 | 88266 |  | 88266 | ICCU 2026
1001 | VIDRIO ESTANDAR PARA PUERTA GABINETE ESPESOR 3 MM | UN | 29732 |  | 29732 | ICCU 2026
1002 | VIDRIO LAMINADO 3+3 | M2 | 146383 |  | 146383 | ICCU 2026
1003 | VIDRIO TEMPLADO PULIDO 10 MM | M2 | 464559 |  | 464559 | ICCU 2026
1004 | VIDRIO TEMPLADO PULIDO 8 MM | M2 | 315900 |  | 315900 | ICCU 2026
1005 | VIDRIO TRANSPERENTE 3 MM | M2 | 29732 |  | 29732 | ICCU 2026
1006 | VIDRIO TRANSPERENTE 4 MM | M2 | 42739 |  | 42739 | ICCU 2026
1007 | VIDRIO TRANSPERENTE 5 MM | M2 | 55747 |  | 55747 | ICCU 2026
1008 | VIDRIO TRANSPERENTE 6 MM | M2 | 74329 |  | 74329 | ICCU 2026
1009 | VIGA ORDINARIO 0.2X0.1X 4M | ML | 13379 |  | 13379 | ICCU 2026
1010 | VIGUETA 8X23 | ML | 42498 |  | 42498 | ICCU 2026
1011 | VINILO TIPO 1 | GLN | 99137 |  | 99137 | ICCU 2026
1012 | VINISOL RESIDENCIAL | M2 | 50172 |  | 50172 | ICCU 2026
1013 | VINISOL TRÁFICO PESADO | M2 | 61322 |  | 61322 | ICCU 2026
1014 | VÁLVULA ANGULAR TIPO GLOBO 1 1/2" EN BRONCE | UN | 118556 |  | 118556 | ICCU 2026
1015 | VÁLVULA ANGULAR TIPO GLOBO 2 1/2" EN BRONCE | UN | 334111 |  | 334111 | ICCU 2026
1016 | VÁLVULA DE BOLA GAS 1" | UN | 41810 |  | 41810 | ICCU 2026
1017 | VÁLVULA DE BOLA GAS 1/2" | UN | 17653 |  | 17653 | ICCU 2026
1018 | VÁLVULA DE BOLA GAS 3/4" | UN | 24900 |  | 24900 | ICCU 2026
1019 | VÁLVULA DE COMPUERTA ELÁSTICA BETA 6" | UN | 1851622 |  | 1851622 | ICCU 2026
1020 | VÁLVULA DE COMPUERTA ELÁSTICA BETA 8" | UN | 2739451 |  | 2739451 | ICCU 2026
1021 | VÁLVULA DE RETENCIÓN LISTADA (CHEQUE) 3" | UN | 850367 |  | 850367 | ICCU 2026
1022 | VÁLVULA DE RETENCIÓN LISTADA (CHEQUE) 4" | UN | 1454784 |  | 1454784 | ICCU 2026
1023 | VÁLVULA DE TOMA Y EXPULSIÓN DE AIRE 1" | UN | 422489 |  | 422489 | ICCU 2026
1024 | VÁLVULA MARIPOSA 3" LISTADA-UL | UN | 689778 |  | 689778 | ICCU 2026
1025 | VÁLVULA MARIPOSA 4" LISTADA-UL | UN | 948444 |  | 948444 | ICCU 2026
1026 | VÁLVULA POLIETILENO GAS 1" | UN | 97557 |  | 97557 | ICCU 2026
1027 | VÁLVULA POLIETILENO GAS 1/2" | UN | 30243 |  | 30243 | ICCU 2026
1028 | VÁLVULA POLIETILENO GAS 3/4" | UN | 62437 |  | 62437 | ICCU 2026
1029 | WASH - PRIMER A PINTURA | GLN | 164510 |  | 164510 | ICCU 2026
1030 | WASH - PRIMER B CATALIZADOR | GLN | 100345 |  | 100345 | ICCU 2026
1031 | WING ALUMINIO | ML | 19260 |  | 19260 | ICCU 2026
1032 | WING PVC TRADICIONAL | ML | 2245 |  | 2245 | ICCU 2026
1033 | XYPEX CONCENTRADO GRIS | KG | 57416 |  | 57416 | ICCU 2026
1034 | YESO CORRIENTE VENCEDOR | BT | 42554 |  | 42554 | ICCU 2026
1035 | ÁCIDO NITRICO | LT | 9609 |  | 9609 | ICCU 2026
1036 | ÁNGULO 1 1/2" X 1 1/2" X 1/8" | ML | 11509 |  | 11509 | ICCU 2026
1037 | ÁNGULO 1 1/4" X 1 1/4" X 1/8" | ML | 11017 |  | 11017 | ICCU 2026
1038 | ÁNGULO CAL.26 LÁMINA GALV. 2.44 M | UN | 6430 |  | 6430 | ICCU 2026
1039 | ÁNGULO HIERRO 1" X 1" X 6M | ML | 8430 |  | 8430 | ICCU 2026
1040 | ÁNGULO HIERRO 2" X 1/4" X 6 M | ML | 29145 |  | 29145 | ICCU 2026
1041 | ÁNGULO HIERRO 3/4" X 1/8" | ML | 4404 |  | 4404 | ICCU 2026
1042 | CAMPAMENTO 18M2 EN TABLA, TEJA DE ETERNIT, INC. TRANS, MATERIALES | UN | 3221690 |  | 3221690 | ICCU 2026
1043 | CAMPAMENTO 9 M2 CAMPAMENTO 9M2 EN TABLA, TEJA DE ETERNIT, INC. TRANS, MATERIALES | UN | 1791322 |  | 1791322 | ICCU 2026
1044 | CERCA EN ALAMBRE DE PUA 4 HILOS, INC. POSTE DE MADERA | ML | 19160 |  | 19160 | ICCU 2026
1045 | CERCA EN ALAMBRE DE PUA 5 HILOS, INC. POSTE DE MADERA | ML | 22090 |  | 22090 | ICCU 2026
1046 | CERCA EN ALAMBRE DE PUA 6 HILOS, INC. POSTE DE MADERA | ML | 25532 |  | 25532 | ICCU 2026
1047 | CERCA EN TABLA H=2.30 M | ML | 100808 |  | 100808 | ICCU 2026
1048 | CERCA EN TEJA DE ZINC H=1.80 M | ML | 71324 |  | 71324 | ICCU 2026
1049 | CERCA EN TELA VERDE H = 2.10 M | ML | 34513 |  | 34513 | ICCU 2026
1050 | DEMOLICIÓN ESCALERAS EN CONCRETO, INC RETIRO | M2 | 101530 |  | 101530 | ICCU 2026
1051 | DEMOLICIÓN BALDOSA DE PISO H=0.02 M, INC RETIRO | M2 | 13166 |  | 13166 | ICCU 2026
1052 | DEMOLICIÓN BALDOSA DE PISO H=0.04 M, INC RETIRO | M2 | 18542 |  | 18542 | ICCU 2026
1053 | DEMOLICIÓN ENCHAPE MURO, INC RETIRO | M2 | 14116 |  | 14116 | ICCU 2026
1054 | DEMOLICIÓN PAÑETE MURO, INC RETIRO | M2 | 14955 |  | 14955 | ICCU 2026
1055 | DEMOLICIÓN CIELO RASO FALSO, INC RETIRO | M2 | 19555 |  | 19555 | ICCU 2026
1056 | DEMOLICIÓN ADOQUÍN SOBRE ARENA, H=0.15 m, INC RETIRO | M2 | 16736 |  | 16736 | ICCU 2026
1057 | DEMOLICIÓN MUROS EN MAMPOSTERÍA 0.15 M, INC RETIRO | M2 | 26178 |  | 26178 | ICCU 2026
1058 | DEMOLICIÓN MUROS EN MAMAPOSTERÍA 0.25 M, INC RETIRO | M2 | 34942 |  | 34942 | ICCU 2026
1059 | DEMOLICIÓN PLACA ALIGERADA 0.30 M, INC RETIRO | M2 | 52972 |  | 52972 | ICCU 2026
1060 | DEMOLICIÓN PLACA ALIGERADA 0.40 M, INC RETIRO | M2 | 71917 |  | 71917 | ICCU 2026
1061 | DEMOLICIÓN PLACA ALIGERADA 0.50 M, INC RETIRO | M2 | 87588 |  | 87588 | ICCU 2026
1062 | DEMOLICIÓN PLACA MACIZA 0.15 M, INC RETIRO | M2 | 47422 |  | 47422 | ICCU 2026
1063 | DEMOLICIÓN PLACA MACIZA 0.20 M, INC RETIRO | M2 | 64928 |  | 64928 | ICCU 2026
1064 | DEMOLICIÓN PLACA MACIZA 0.25 M, INC RETIRO | M2 | 88053 |  | 88053 | ICCU 2026
1065 | DEMOLICIÓN PLACA MACIZA 0.30 M, INC RETIRO | M2 | 101530 |  | 101530 | ICCU 2026
1066 | DEMOLICIÓN PLACA PISO 0.05 M, INC RETIRO | M2 | 17681 |  | 17681 | ICCU 2026
1067 | DEMOLICIÓN PLACA PISO 0.10 M, INC RETIRO | M2 | 29615 |  | 29615 | ICCU 2026
1068 | DEMOLICIÓN PLACA PISO 0.15 M, INC RETIRO | M2 | 42423 |  | 42423 | ICCU 2026
1069 | DEMOLICIÓN PLACA PISO 0.20 M, INC RETIRO | M2 | 60100 |  | 60100 | ICCU 2026
1070 | DEMOLICIÓN VIGAS Y COLUMNAS, INC RETIRO | M3 | 324368 |  | 324368 | ICCU 2026
1071 | DESCAPOTE A MAQUINA E=0.20 M, INC RETIRO | M2 | 2142 |  | 2142 | ICCU 2026
1072 | DESCAPOTE MANUAL Y RETIRO E= 0.20 M APILE A 15 M | M2 | 11851 |  | 11851 | ICCU 2026
1073 | DESMONTE APARATOS SANITARIOS, INC RETIRO | UN | 40253 |  | 40253 | ICCU 2026
1074 | DESMONTE DE CUBIERTAS (TEJA DE BARRO), INC RETIRO | M2 | 23049 |  | 23049 | ICCU 2026
1075 | DESMONTE DE CUBIERTAS (ASBESTO CEMENTO), INC RETIRO | M2 | 21651 |  | 21651 | ICCU 2026
1076 | DESMONTE DE CUBIERTAS (TERMOACÚSTICA), INC RETIRO | M2 | 20064 |  | 20064 | ICCU 2026
1077 | DESMONTE DE CUBIERTAS (TEJA DE ZINC), INC RETIRO | M2 | 19374 |  | 19374 | ICCU 2026
1078 | DESMONTE MUROS SECOS, INC RETIRO | M2 | 29910 |  | 29910 | ICCU 2026
1079 | DESMONTE MARCOS Y PUERTAS, INC RETIRO | UN | 26090 |  | 26090 | ICCU 2026
1080 | DESMONTE VENTANAS, INC RETIRO | M2 | 18338 |  | 18338 | ICCU 2026
1081 | LETRINA DE 2.0x1.0 | UN | 1349042 |  | 1349042 | ICCU 2026
1082 | LOCALIZACIÓN Y REPLANTEO DE CIMIENTOS CON ELEMENTOS DE PRESICIÓN | M2 | 6661 |  | 6661 | ICCU 2026
1083 | REPLANTEO MANUAL DE CIMIENTOS | M2 | 4926 |  | 4926 | ICCU 2026
1084 | RED ELÉCTRICA PROVISIONAL L=50M | UN | 4273110 |  | 4273110 | ICCU 2026
1085 | RED TELEFÓNICA PROVISIONAL | UN | 388226 |  | 388226 | ICCU 2026
1086 | RETIRO DE SOBRANTES A UNA DISTANCIA DE 5 KM (INCLUYE CARGUE) | M3 | 12762 |  | 12762 | ICCU 2026
1087 | RETIRO DE SOBRANTES A UNA DISTANCIA DE 5 KM (INCLUYE CARGUE Y BOTADERO AUTORIZADO) | M3 | 17962 |  | 17962 | ICCU 2026
1088 | CIMIENTOS | 0 | 0 |  | 0 | ICCU 2026
1089 | BASE AGREGADO PÉTREO (MATERIAL DE AFIRMADO) | M3 | 109894 |  | 109894 | ICCU 2026
1090 | BASE ARENA CEMENTO 1:20 | M3 | 303340 |  | 303340 | ICCU 2026
1091 | DEMOLICIÓN CABEZAS DE PILOTES, INC RETIRO | M3 | 383747 |  | 383747 | ICCU 2026
1092 | DEMOLICIÓN CIMIENTO ENTERRADO, INC RETIRO | M3 | 315727 |  | 315727 | ICCU 2026
1093 | IMPERMEABILIZACIÓN INTEGRAL MORTERO XYPEX | M2 | 55037 |  | 55037 | ICCU 2026
1094 | SOBRECIMIENTOS CONCRETO 3000 PSI 25x25 | M3 | 930207 |  | 930207 | ICCU 2026
1095 | VIGA DE AMARRE EN CONCRETO 3500 PSI | M3 | 1042683 |  | 1042683 | ICCU 2026
1096 | ZAPATAS EN CONCRETO 3500 PSI | M3 | 949754 |  | 949754 | ICCU 2026
1097 | PILOTE DE MADERA D=20 CM | ML | 74689 |  | 74689 | ICCU 2026
1098 | PILOTE PRE EXCAVADO D=20 CM (INCLUYE RETIRO DE SOBRANTES A UNA DISTANCIA MENOR DE 5 KM), INC. BOMBA | ML | 237124 |  | 237124 | ICCU 2026
1099 | PILOTE PRE EXCAVADO D=30 CM (INCLUYE RETIRO DE SOBRANTES A UNA DISTANCIA MENOR DE 5 KM), INC. BOMBA | ML | 294355 |  | 294355 | ICCU 2026
1100 | PILOTE PRE EXCAVADO D=40 CM (INCLUYE RETIRO DE SOBRANTES A UNA DISTANCIA MENOR DE 5 KM), INC. BOMBA | ML | 370880 |  | 370880 | ICCU 2026
1101 | PILOTE PRE EXCAVADO D=50 CM (INCLUYE RETIRO DE SOBRANTES A UNA DISTANCIA MENOR DE 5 KM), INC. BOMBA | ML | 466332 |  | 466332 | ICCU 2026
1102 | PILOTE HINCADO 25X25 | ML | 164808 |  | 164808 | ICCU 2026
1103 | PILOTE HINCADO 30X30 | ML | 205621 |  | 205621 | ICCU 2026
1104 | DADOS EN CONCRETO 3500PSI | M3 | 949754 |  | 949754 | ICCU 2026
1105 | MICROPILOTE D=6" (INCLUYE RETIRO DE SOBRANTES A UNA DISTANCIA MENOR DE 5 KM), INC. BOMBA | ML | 135189 |  | 135189 | ICCU 2026
1106 | DESAGÜES E INSTALACIONES SUBTERRÁNEAS | 0 | 0 |  | 0 | ICCU 2026
1107 | SIFÓN PARA DRENAJE EN PVC DE 4" | UN | 62853 |  | 62853 | ICCU 2026
1108 | SIFÓN EN PVC 6" | UN | 300102 |  | 300102 | ICCU 2026
1109 | CAJA DE INSPECCIÓN DE 100X100 | UN | 649089 |  | 649089 | ICCU 2026
1110 | CAJA DE INSPECCIÓN DE 40X40 | UN | 285357 |  | 285357 | ICCU 2026
1111 | CAJA DE INSPECCIÓN DE 60X60 | UN | 364975 |  | 364975 | ICCU 2026
1112 | CAJA DE INSPECCIÓN DE 80X80 | UN | 495188 |  | 495188 | ICCU 2026
1113 | DUCTO ELÉCTRICO PVC 4" | ML | 51208 |  | 51208 | ICCU 2026
1114 | POZO SÉPTICO ETERNIT 1000 LT | UN | 1922733 |  | 1922733 | ICCU 2026
1115 | TUBERÍA CONCRETO CLASE I SIN REFUERZO 12" , INC BASE ARENA CEMENTO 1:20 | ML | 138591 |  | 138591 | ICCU 2026
1116 | TUBERÍA CONCRETO CLASE II SIN REFUERZO 8" , INC BASE ARENA CEMENTO 1:20 | ML | 100548 |  | 100548 | ICCU 2026
1117 | TUBERÍA DRENAJE PVC 110, INC TRITURADO | ML | 35041 |  | 35041 | ICCU 2026
1118 | TUBERÍA DRENAJE PVC 160, INC TRITURADO | ML | 59855 |  | 59855 | ICCU 2026
1119 | TUBERÍA DRENAJE PVC 200, INC TRITURADO | ML | 80556 |  | 80556 | ICCU 2026
1120 | TUBERÍA DRENAJE PVC 250, INC TRITURADO | ML | 115499 |  | 115499 | ICCU 2026
1121 | TUBERÍA DRENAJE PVC 315, INC TRITURADO | ML | 165190 |  | 165190 | ICCU 2026
1122 | SISTEMA SÉPTICO CON FILTRO ANAEROBIO 500LT (INCLUYE MATERIAL FILTRANTE) | UN | 1475863 |  | 1475863 | ICCU 2026
1123 | SISTEMA SÉPTICO CON FILTRO ANAEROBIO 1000LT (INCLUYE MATERIAL FILTRANTE) | UN | 2099081 |  | 2099081 | ICCU 2026
1124 | SISTEMA SÉPTICO CON FILTRO ANAEROBIO 2000LT (INCLUYE MATERIAL FILTRANTE) | UN | 2790022 |  | 2790022 | ICCU 2026
1125 | FILTRO FRANCES SECCION 0,40X0,60 (INCLUYE MATERIAL FILTRANTE, GEOTEXTILY TUBERIA DRENAJE 4"). NO INCLUYE EXCAVACION, RELLENO | ML | 108261 |  | 108261 | ICCU 2026
1126 | CASETÓN DE LONA 0.8 X 0.35 | M2 | 46920 |  | 46920 | ICCU 2026
1127 | CASETÓN DE LONA 0.80X0.70 | M2 | 85105 |  | 85105 | ICCU 2026
1128 | COLUMNAS 3500 PSI | M3 | 1279454 |  | 1279454 | ICCU 2026
1129 | CONCRETO CICLÓPEO 2000 PSI, 40% RAJÓN | M3 | 402877 |  | 402877 | ICCU 2026
1130 | ENTREPISO LÁMINA COLABORANTE 2", CAL 22, H=10 CM,INCL. MALLA DE REFUERZO, CONCRETO DE 3500 PSI | M2 | 192593 |  | 192593 | ICCU 2026
1131 | ENTREPISO LÁMINA COLABORANTE 3", CAL 22, H=12 CM,INCL. MALLA DE REFUERZO, CONCRETO DE 3500 PSI | M2 | 260603 |  | 260603 | ICCU 2026
1132 | ENTREPISOS CASETÓN CON VIGAS, 3500 PSI H=0.30 m (SIN REFUERZO) | M2 | 209964 |  | 209964 | ICCU 2026
1133 | ENTREPISO CASETÓN CON VIGAS 3500 PSI, H=0.35 M (SIN REFUERZO) | M2 | 230996 |  | 230996 | ICCU 2026
1134 | ENTREPISO CASETÓN CON VIGAS 3500 PSI, H=0.40 M (SIN REFUERZO) | M2 | 254717 |  | 254717 | ICCU 2026
1135 | ENTREPISO CASETÓN CON VIGAS 3500 PSI, H=0.45 M (SIN REFUERZO) | M2 | 286843 |  | 286843 | ICCU 2026
1136 | ENTREPISOS CASETÓN CON VIGAS, 3500 PSI H=0.50 m (SIN REFUERZO) | M2 | 318452 |  | 318452 | ICCU 2026
1137 | ENTREPISOS VIGUETA 8X23 PLACA 4CM | M2 | 159228 |  | 159228 | ICCU 2026
1138 | ESCALERA MACIZA 3500 PSI | M3 | 1389968 |  | 1389968 | ICCU 2026
1139 | MURO LADRILLO ESTRUCTURAL E=0.12 cm | M2 | 144492 |  | 144492 | ICCU 2026
1140 | ENTREPISO PLACA MACIZA 3500 PSI E=0.10 M | M2 | 121080 |  | 121080 | ICCU 2026
1141 | ENTREPISO PLACA MACIZA 3500 PSI E=0.12 M | M2 | 134271 |  | 134271 | ICCU 2026
1142 | ENTREPISO PLACA MACIZA 3500 PSI E=0.15 M | M2 | 154602 |  | 154602 | ICCU 2026
1143 | MURO DE CONTENCIÓN EN CONCRETO 3500 PSI, H=2.0 M | M3 | 1199788 |  | 1199788 | ICCU 2026
1144 | PASOS PREFABRICADOS ESCALERAS EN CONRETO 2500 PSI (ANCHO 1 M) | UN | 95443 |  | 95443 | ICCU 2026
1145 | PLACA FLOTANTE 0.9 ESTRUCTURAS 3500 PSI | M2 | 429181 |  | 429181 | ICCU 2026
1146 | ACERO FIGURADO 37000 PSI | KG | 8236 |  | 8236 | ICCU 2026
1147 | ACERO FIGURADO 60000 PSI | KG | 8453 |  | 8453 | ICCU 2026
1148 | REFUERZO MALLA ELECTROSOLDADA | KG | 11086 |  | 11086 | ICCU 2026
1149 | TANQUE ELEVADO EN CONCRETO DE 3500 PSI | M3 | 1311311 |  | 1311311 | ICCU 2026
1150 | TANQUE SUBTERRÁNEO EN CONCRETO DE 3500 PSI | M3 | 1282357 |  | 1282357 | ICCU 2026
1151 | VIGA AÉREA 3500 PSI | M3 | 1269735 |  | 1269735 | ICCU 2026
1152 | VIGA CINTA 3500 PSI | M3 | 1344715 |  | 1344715 | ICCU 2026
1153 | VIGA CANAL EN CONCRETO 3500 PSI | M3 | 1459183 |  | 1459183 | ICCU 2026
1154 | BASE EN CONCRETO POBRE 1500 PSI | M3 | 516879 |  | 516879 | ICCU 2026
1155 | CASETÓN DE ICOPO H=0,40, RECUPERABLE | M2 | 44949 |  | 44949 | ICCU 2026
1156 | MAMPOSTERÍA | 0 | 0 |  | 0 | ICCU 2026
1157 | ALFAJÍAS CONCRETO 2500 PSI E= 0.15 M, INC ACERO | ML | 44505 |  | 44505 | ICCU 2026
1158 | ALFAJÍAS CONCRETO 2500 PSI E= 0.25 M, INC ACERO | ML | 53316 |  | 53316 | ICCU 2026
1159 | ALFAJÍA EN LADRILLO PRENSADO MACIZO | ML | 51553 |  | 51553 | ICCU 2026
1160 | ARCOS EN LADRILLO PRENSADO | ML | 236898 |  | 236898 | ICCU 2026
1161 | DINTELES CONCRETO DE 2500 PSI 15x20 , INC. ACERO | ML | 76152 |  | 76152 | ICCU 2026
1162 | DINTELES EN BLOQUE 0.15 M, INC. ACERO | ML | 50865 |  | 50865 | ICCU 2026
1163 | ENCHAPES LADRILLO PRENSADO | M2 | 167827 |  | 167827 | ICCU 2026
1164 | MESONES EN CONCRETO 2500 PSI, E=0.1M (INC. REFUERZO) | M2 | 159303 |  | 159303 | ICCU 2026
1165 | MURO DRYWALL DOBLE CARA 0.12 M | M2 | 139718 |  | 139718 | ICCU 2026
1166 | MURO DRYWALL DOBLE CARA 0.12 M (LINEAL) | ML | 89030 |  | 89030 | ICCU 2026
1167 | MURO DRYWALL DOBLE CARA 0.10 M | M2 | 131048 |  | 131048 | ICCU 2026
1168 | MURO DRYWALL DOBLE CARA 0.10 M (LINEAL) | ML | 86671 |  | 86671 | ICCU 2026
1169 | MURO SUPERBOARD 8MM DOBLE CARA 0.10 M | M2 | 170209 |  | 170209 | ICCU 2026
1170 | MURO SUPERBOARD 8MM DOBLE CARA 0.10 M (LINEAL) | ML | 104512 |  | 104512 | ICCU 2026
1171 | MURO SUPERBOARD 8MM DOBLE CARA 0.12 M | M2 | 186223 |  | 186223 | ICCU 2026
1172 | MURO SUPERBOARD 8MM DOBLE CARA 0.12 M (LINEAL) | ML | 112520 |  | 112520 | ICCU 2026
1173 | MURO EN BLOQUE Nº 5 E=0.12 M | M2 | 64738 |  | 64738 | ICCU 2026
1174 | MURO EN BLOQUE No. 5 E=0.12 (LINEAL) | ML | 41110 |  | 41110 | ICCU 2026
1175 | MURO EN BLOQUE DE CONCRETO 0.10 M | M2 | 84367 |  | 84367 | ICCU 2026
1176 | MURO EN BLOQUE DE CONCRETO E=0.10 M (LINEAL) | ML | 51769 |  | 51769 | ICCU 2026
1177 | MURO EN BLOQUE DE CONCRETO 0.12 M | M2 | 92816 |  | 92816 | ICCU 2026
1178 | MURO EN BLOQUE DE CONCRETO E=0.12 M (LINEAL) | ML | 55594 |  | 55594 | ICCU 2026
1179 | MURO EN BLOQUE DE CONCRETO 0.20 M | M2 | 153714 |  | 153714 | ICCU 2026
1180 | MURO EN BLOQUE DE CONCRETO 0.20 M (LINEAL) | ML | 88641 |  | 88641 | ICCU 2026
1181 | MURO EN BLOQUE Nº 4 E= 0.10 M | M2 | 59456 |  | 59456 | ICCU 2026
1182 | MURO EN BLOQUE Nº 4 E=0.10 M (LINEAL) | ML | 38323 |  | 38323 | ICCU 2026
1183 | MURO EN BLOQUE Nº 5 E=0.23 M | M2 | 121440 |  | 121440 | ICCU 2026
1184 | MURO EN BLOQUE Nº 5 E=0.23 M (LINEAL) | ML | 72504 |  | 72504 | ICCU 2026
1185 | MURO EN LADRILLO ESTRUTURAL E=0.15 M | M2 | 137260 |  | 137260 | ICCU 2026
1186 | MURO EN LADRILLO ESTRUCTURAL 0.15 M (LINEAL) | ML | 78616 |  | 78616 | ICCU 2026
1187 | MURO EN LADRILLO PRENSADO MACIZO E=0.24 M | M2 | 274400 |  | 274400 | ICCU 2026
1188 | MURO EN LADRILLO PRENSADO MACIZO E=0.24 M (LINEAL) | ML | 151433 |  | 151433 | ICCU 2026
1189 | MURO EN LADRILLO PRENSADO MACIZO E=0.12 M | M2 | 138339 |  | 138339 | ICCU 2026
1190 | MURO EN LADRILLO PRENSADO MACIZO, E=0.12 M (LINEAL) | ML | 78058 |  | 78058 | ICCU 2026
1191 | MURO EN LADRILLO TOLETE RECOCIDO 0.12 M | M2 | 77947 |  | 77947 | ICCU 2026
1192 | MURO EN LADRILLO TOLETE RECOCIDO 0.12 M (LINEAL) | ML | 48451 |  | 48451 | ICCU 2026
1193 | MURO TOLETE COMÚN 0.06 M | M2 | 57455 |  | 57455 | ICCU 2026
1194 | MURO TOLETE COMÚN 0.06 M (LINEAL) | ML | 36958 |  | 36958 | ICCU 2026
1195 | MURO TOLETE COMÚN 0.12 M | M2 | 80742 |  | 80742 | ICCU 2026
1196 | MURO TOLETE COMÚN 0.12 M (LINEAL) | ML | 48601 |  | 48601 | ICCU 2026
1197 | MURO TOLETE COMÚN 0.25 M | M2 | 154506 |  | 154506 | ICCU 2026
1198 | MURO TOLETE COMÚN 0.25 M (LINEAL) | ML | 89037 |  | 89037 | ICCU 2026
1199 | MURO LADRILLO REJILLA 0.12 M, DOS CARAS A LA VISTA | M2 | 114322 |  | 114322 | ICCU 2026
1200 | MURO LADRILLO REJILLA 0.12 M, DOS CARAS A LA VISTA (LINEAL) | ML | 69142 |  | 69142 | ICCU 2026
1201 | MURO LADRILLO REJILLA 0.25 M, DOS CARAS A LA VISTA | M2 | 231228 |  | 231228 | ICCU 2026
1202 | MURO LADRILLO REJILLA 0.25 M, DOS CARAS A LA VISTA (LINEAL) | ML | 134059 |  | 134059 | ICCU 2026
1203 | REMATES LADRILLO PRENSADO | ML | 55242 |  | 55242 | ICCU 2026
1204 | SOBRECIMIENTO 0.15 EN TOLETE RECOCIDO | ML | 59319 |  | 59319 | ICCU 2026
1205 | SOBRECIMIENTO 0.25 EN TOLETE RECOCIDO | ML | 101019 |  | 101019 | ICCU 2026
1206 | LAVADA DE FACHADA | M2 | 12743 |  | 12743 | ICCU 2026
1207 | PASAMANOS EN CONCRETO 2500 PSI, INC. ACERO | ML | 60169 |  | 60169 | ICCU 2026
1208 | DOVELA, GROUTING 3000 PSI | ML | 9530 |  | 9530 | ICCU 2026
1209 | ANCLAJE 3/8" | UN | 16158 |  | 16158 | ICCU 2026
1210 | ANCLAJE 1/2" | UN | 20555 |  | 20555 | ICCU 2026
1211 | ANCLAJE 5/8" | UN | 24380 |  | 24380 | ICCU 2026
1212 | ANCLAJE 3/4" | UN | 33374 |  | 33374 | ICCU 2026
1213 | ANCLAJE 1" | UN | 44356 |  | 44356 | ICCU 2026
1214 | ENTRAMADO MADERA CIELO RASO | M2 | 34201 |  | 34201 | ICCU 2026
1215 | FILOS O DILATACIONES B/PLACA | ML | 8368 |  | 8368 | ICCU 2026
1216 | FILOS O DILATACIONES S/MURO | ML | 7959 |  | 7959 | ICCU 2026
1217 | GOTERA EN MORTERO 1:4 | ML | 14082 |  | 14082 | ICCU 2026
1218 | IMPERMEABILIZACIÓN INTEGRAL MORTERO SIKA | M2 | 25883 |  | 25883 | ICCU 2026
1219 | MALLA BAJO ENTRAMADO | M2 | 18387 |  | 18387 | ICCU 2026
1220 | PAÑETE BAJO GUADUA 1:5, E=2 CM | M2 | 35526 |  | 35526 | ICCU 2026
1221 | PAÑETE BAJO GUADUA 1:5, E=2 CM (LINEAL) | ML | 22316 |  | 22316 | ICCU 2026
1222 | PAÑETE BAJO MALLA 1:4, E=2 CM | M2 | 35287 |  | 35287 | ICCU 2026
1223 | PAÑETE BAJO MALLA 1:4, E=2 CM (LINEAL) | ML | 22900 |  | 22900 | ICCU 2026
1224 | PAÑETE BAJO MALLA 1:5, E=2 CM | M2 | 34120 |  | 34120 | ICCU 2026
1225 | PAÑETE BAJO MALLA 1:5, E=2 CM (LINEAL) | ML | 22316 |  | 22316 | ICCU 2026
1226 | PAÑETE CULATAS 1:4, E=2 CM | M2 | 35287 |  | 35287 | ICCU 2026
1227 | PAÑETE CULATAS 1:4, E=2 CM (LINEAL) | ML | 23617 |  | 23617 | ICCU 2026
1228 | PAÑETE IMPERMEABILIZADO MUROS 1:3, E=1.5 CM | M2 | 34666 |  | 34666 | ICCU 2026
1229 | PAÑETE IMPERMEABILIZADO MUROS 1:3, E=1.5 CM (LINEAL) | ML | 23555 |  | 23555 | ICCU 2026
1230 | PAÑETE LISO MUROS 1:4, E=1.5 CM | M2 | 29423 |  | 29423 | ICCU 2026
1231 | PAÑETE LISO MUROS 1:4, E=1.5 CM (LINEAL) | ML | 19156 |  | 19156 | ICCU 2026
1232 | PAÑETE LISO MUROS 1:5, E=1.5 CM | M2 | 28533 |  | 28533 | ICCU 2026
1233 | PAÑETE LISO MUROS 1:5, E=1.5 CM (LINEAL) | ML | 18711 |  | 18711 | ICCU 2026
1234 | PAÑETE LISO PLACAS 1:4, E=2 CM | M2 | 32898 |  | 32898 | ICCU 2026
1235 | PAÑETE LISO PLACAS 1:4, E=2 CM (LINEAL) | ML | 22238 |  | 22238 | ICCU 2026
1236 | PAÑETE LISO PLACAS 1:5, E=2 CM | M2 | 31731 |  | 31731 | ICCU 2026
1237 | PAÑETE LISO PLACAS 1:5, E=2 CM (LINEAL) | ML | 21655 |  | 21655 | ICCU 2026
1238 | PAÑETE RÚSTICO MUROS 1:5, E=1.5 CM | M2 | 27546 |  | 27546 | ICCU 2026
1239 | PAÑETE RÚSTICO MUROS 1:5, E=1.5 CM (LINEAL) | ML | 20489 |  | 20489 | ICCU 2026
1240 | PAÑETE RÚSTICO PLACAS 1:5, E=2 CM | M2 | 31731 |  | 31731 | ICCU 2026
1241 | PAÑETE RÚSTICO PLACAS 1:5, E=2 CM (LINEAL) | ML | 22316 |  | 22316 | ICCU 2026
1242 | AFINADO CUBIERTAS PLANAS EN MORTERO 1:4 E=0.03 M | M2 | 39324 |  | 39324 | ICCU 2026
1243 | AFINADO IMPERMEABILIZADO PARA TEJA DE BARRO EN ASFALTO (INCLUYE TELA IMPERMEABLE) | M2 | 62654 |  | 62654 | ICCU 2026
1244 | BAJANTE PVC (AMAZONAS, RAINGO) | ML | 84363 |  | 84363 | ICCU 2026
1245 | BAJANTE PVC AGUAS LLUVIAS D=3" | ML | 38478 |  | 38478 | ICCU 2026
1246 | BAJANTE PVC AGUAS LLUVIAS D=4" | ML | 58929 |  | 58929 | ICCU 2026
1247 | CABALLETE ARTICULADO TEJA FIBROCEMENTO | ML | 122554 |  | 122554 | ICCU 2026
1248 | CABALLETE FIJO TEJA FIBROCEMENTO | ML | 98125 |  | 98125 | ICCU 2026
1249 | CABALLETE FIJO CANALETA 43 FIBROCEMENTO | ML | 56050 |  | 56050 | ICCU 2026
1250 | CABALLETE ARTICULADO CANALETA 43 FIBROCEMENTO | ML | 131665 |  | 131665 | ICCU 2026
1251 | CABALLETE FIJO CANALETA 90 FIBROCEMENTO | ML | 159507 |  | 159507 | ICCU 2026
1252 | CABALLETE ARTICULADO CANALETA 90 FIBROCEMENTO | ML | 232596 |  | 232596 | ICCU 2026
1253 | CABALLETE CUBIERTA TERMOACÚSTICA | ML | 89478 |  | 89478 | ICCU 2026
1254 | CANAL PVC AMAZONAS | ML | 117559 |  | 117559 | ICCU 2026
1255 | CANAL PVC RAINGO | ML | 100062 |  | 100062 | ICCU 2026
1256 | TEJA CANALETA 43 FIBROCEMENTO L=6M | M2 | 189593 |  | 189593 | ICCU 2026
1257 | TEJA CANALETA 90 FIBROCEMENTO L=6M | M2 | 128913 |  | 128913 | ICCU 2026
1258 | TEJA CANALETA 90 LÁMINA GALVANIZADA L=6M | M2 | 93569 |  | 93569 | ICCU 2026
1259 | CANAL EN LÁMINA GALVANIZADA CAL. 22; DS=50 | ML | 49882 |  | 49882 | ICCU 2026
1260 | TEJA DE BARRO | M2 | 86802 |  | 86802 | ICCU 2026
1261 | TEJA EN LÁMINA GALVANIZADA CAL 26 PINTADA | M2 | 78423 |  | 78423 | ICCU 2026
1262 | TEJA EN LÁMINA GALVANIZADA CAL 26 | M2 | 70658 |  | 70658 | ICCU 2026
1263 | TEJA FIBROCEMENTO Nº4 | M2 | 53225 |  | 53225 | ICCU 2026
1264 | TEJA FIBROCEMENTO No. 6 | M2 | 53384 |  | 53384 | ICCU 2026
1265 | TEJA FIBROCEMENTO No. 8 | M2 | 53758 |  | 53758 | ICCU 2026
1266 | TEJA TERMOACÚSTICA | M2 | 77517 |  | 77517 | ICCU 2026
1267 | TEJA PLÁSTICA No.6 | M2 | 69008 |  | 69008 | ICCU 2026
1268 | TEJA ESPAÑOLA ETERNIT | M2 | 121009 |  | 121009 | ICCU 2026
1269 | TEJA TIPO SANDWICH 525-C CAL. 26, POLIURETANO INYECTADO 30MM | M2 | 220111 |  | 220111 | ICCU 2026
1270 | TEJA SIN TRASLAPO | M2 | 101788 |  | 101788 | ICCU 2026
1271 | ESTRUCTURA DE MADERA PARA TEJA DE BARRO | M2 | 70055 |  | 70055 | ICCU 2026
1272 | ESTRUCTURA DE MADERA PARA TEJA DE FIBROCEMENTO | M2 | 64022 |  | 64022 | ICCU 2026
1273 | ESTRUCTURA METÁLICA PARA TEJA DE FIBROCEMENTO (TUBO ESTRUCTURAL ABIERTO 4"x2", 15 MM) | M2 | 93577 |  | 93577 | ICCU 2026
1274 | FLANCHE EN LÁMINA GALVANIZADA CAL. 22; DS=20 | ML | 31384 |  | 31384 | ICCU 2026
1275 | FLANCHE EN LÁMINA GALVANIZADA CAL. 22; DS=30 | ML | 36254 |  | 36254 | ICCU 2026
1276 | MEMBRANA IMPERMEABLE PARA CUBIERTA, DOS CAPAS | M2 | 51938 |  | 51938 | ICCU 2026
1277 | MEMBRANA IMPERMEABLE PARA CUBIERTA, TRES CAPAS | M2 | 67075 |  | 67075 | ICCU 2026
1278 | BAJANTE EN LÁMINA GALVANIZADA CAL. 22; DS=40 | ML | 33282 |  | 33282 | ICCU 2026
1279 | CANAL EN LÁMINA GALVANIZADA CAL. 22; DS=90 | ML | 84179 |  | 84179 | ICCU 2026
1280 | DOMO TERMOFORMADO PARA CUBIERTA 60 X 60 | M2 | 513604 |  | 513604 | ICCU 2026
1281 | CUBIERTA EN POLICARBONATO ALVEOLAR 8MM | M2 | 207423 |  | 207423 | ICCU 2026
1282 | CORTASOL TIPO CELOSCREEN 110-M1, PASO 200 | M2 | 407154 |  | 407154 | ICCU 2026
1283 | CORTASOL CELOSIA C-23 EN ALUZINC | M2 | 450400 |  | 450400 | ICCU 2026
1284 | TEJA TERMOACUSTICA TRAPEZOIDAL A360 | M2 | 93013 |  | 93013 | ICCU 2026
1285 | TEJA TERMOACUSTICA ONDULADA | M2 | 90139 |  | 90139 | ICCU 2026
1286 | TEJA TERMOACUSTICA MADRILEÑA | M2 | 130100 |  | 130100 | ICCU 2026
1287 | TEJA UPVC 2,5MM CRESTA 37MM | M2 | 83411 |  | 83411 | ICCU 2026
1288 | FACHADA EN PANEL LAMINA MICRO PERFORADA - PINTADO UNA CARA. INC ESTRUCTURA DE SOPORTE | M2 | 627971 |  | 627971 | ICCU 2026
1289 | MORTEROS Y CONCRETOS | 0 | 0 |  | 0 | ICCU 2026
1290 | CONCRETO 4000 PSI | M3 | 595148 |  | 595148 | ICCU 2026
1291 | CONCRETO 3500 PSI | M3 | 568493 |  | 568493 | ICCU 2026
1292 | CONCRETO 3000 PSI | M3 | 535598 |  | 535598 | ICCU 2026
1293 | CONCRETO 2500 PSI | M3 | 490131 |  | 490131 | ICCU 2026
1294 | CONCRETO 2000 PSI | M3 | 457027 |  | 457027 | ICCU 2026
1295 | CONCRETO 1500 PSI | M3 | 424240 |  | 424240 | ICCU 2026
1296 | MORTERO SECO 1:10 | M3 | 380268 |  | 380268 | ICCU 2026
1297 | MORTERO 1:4 ARENA LAVADA DE PEÑA | M3 | 542652 |  | 542652 | ICCU 2026
1298 | MORTERO 1:5 ARENA LAVADA DE PEÑA | M3 | 487072 |  | 487072 | ICCU 2026
1299 | MORTERO 1:3 ARENA LAVADA DE PEÑA | M3 | 555616 |  | 555616 | ICCU 2026
1300 | MORTERO IMPERMEABILIZADO 1:3 ARENA LAVADA DE PEÑA | M3 | 870336 |  | 870336 | ICCU 2026
1301 | BARANDA EN MADERA CEDRO MACHO | ML | 195999 |  | 195999 | ICCU 2026
1302 | CHAZOS PARA CARPINTERÍA EN MADERA | UN | 6862 |  | 6862 | ICCU 2026
1303 | DIFUSORES MARCO PARA VIDRIO H= 0.15M | M2 | 210257 |  | 210257 | ICCU 2026
1304 | DIFUSORES MARCO PARA VIDRIO H= 0.20 M | M2 | 269321 |  | 269321 | ICCU 2026
1305 | MARCO PUERTA Y ENCHAPE, TABLA CHAPA x 0.15 M | UN | 243951 |  | 243951 | ICCU 2026
1306 | MARCO PUERTA Y ENCHAPE, TABLA CHAPA x 0.20 M | UN | 279852 |  | 279852 | ICCU 2026
1307 | MARCO PUERTA Y ENCHAPE, TABLA CHAPA x 0.25 M | UN | 306778 |  | 306778 | ICCU 2026
1308 | HOJA PUERTA FORTEC 0.81 | UN | 288033 |  | 288033 | ICCU 2026
1309 | HOJA PUERTA FORTEC 0.91 | UN | 325198 |  | 325198 | ICCU 2026
1310 | HOJA PUERTA FORTEC 1.50 | UN | 473856 |  | 473856 | ICCU 2026
1311 | HOJA ENTAMBORADA PUERTA INTERÉS SOCIAL 0.76-1.10 | UN | 189816 |  | 189816 | ICCU 2026
1312 | HOJA PUERTA ENTAMBORADA TRIPLEX-TABLEX 0.76-1.0 M | UN | 247422 |  | 247422 | ICCU 2026
1313 | HOJA PUERTA ENTABLERADA TABLEX 0.76-1.0 M | UN | 273437 |  | 273437 | ICCU 2026
1314 | HOJA PUERTA ENTABLERADA MADECOR 0.76-1.0 M | UN | 674816 |  | 674816 | ICCU 2026
1315 | PASAMANOS ESCALERA EN CEDRO MACHO 0.15X0.02 M | ML | 69329 |  | 69329 | ICCU 2026
1316 | PIRLANES DE MADERA CEDRO MACHO 0.10 M | ML | 49035 |  | 49035 | ICCU 2026
1317 | VENTANERÍA EN MADERA CEDRO MACHO | M2 | 171730 |  | 171730 | ICCU 2026
1318 | CERRADURA DE ENTRADA PRINCIPAL | UN | 178913 |  | 178913 | ICCU 2026
1319 | SUMINISTRO E INSTALACIÓN CERROJO DOBLE | UN | 141191 |  | 141191 | ICCU 2026
1320 | SUMINISTRO E INSTALACIÓN CERRADURA DE POMO ENTRADA | UN | 50583 |  | 50583 | ICCU 2026
1321 | SUMINISTR E INSTALACIÓN CERRADURA DE POMO ALCOBA | UN | 50583 |  | 50583 | ICCU 2026
1322 | SUMINISTRO E INSTALACIÓN CERRADURA DE POMO BAÑO | UN | 48465 |  | 48465 | ICCU 2026
1323 | ESPEJO INCOLORO 3 MM SIN BISELAR | M2 | 90884 |  | 90884 | ICCU 2026
1324 | ESPEJO BISELADO INCOLORO 4 MM | M2 | 112853 |  | 112853 | ICCU 2026
1325 | VIDRIO ESMERILADO INCOLORO 4 MM | M2 | 99116 |  | 99116 | ICCU 2026
1326 | VIDRIO ESMERILADO INCOLORO 5 MM | M2 | 117652 |  | 117652 | ICCU 2026
1327 | VIDRIO TEMPLADO PULIDO 10 MM | M2 | 513600 |  | 513600 | ICCU 2026
1328 | VIDRIO TEMPLADO PULIDO 8 MM | M2 | 363454 |  | 363454 | ICCU 2026
1329 | VIDRIO TRANSPARENTE 3 MM | M2 | 56191 |  | 56191 | ICCU 2026
1330 | VIDRIO TRANSPARENTE 4 MM | M2 | 69848 |  | 69848 | ICCU 2026
1331 | VIDRIO TRANSPARENTE 5 MM | M2 | 81277 |  | 81277 | ICCU 2026
1332 | VIDRIO TRANSPARENTE 6 MM | M2 | 103018 |  | 103018 | ICCU 2026
1333 | VIDRIO LAMINADO 3+3 | M2 | 167021 |  | 167021 | ICCU 2026
1334 | CARPINTERÍA METÁLICA | 0 | 0 |  | 0 | ICCU 2026
1335 | CAJA CONTADOR DE AGUA | UN | 123085 |  | 123085 | ICCU 2026
1336 | CELOSÍA ALUMINIO 100CM X 60 CM | M2 | 336997 |  | 336997 | ICCU 2026
1337 | ESCALERA DE GATO EN TUBO ESTUTRUCTURAL GALVANIZADO DE 1" (INCLUYE ANTICORROSIVO) | ML | 135028 |  | 135028 | ICCU 2026
1338 | MARCO PARA PUERTA EN LÁMINA CAL 18 -0.8 | UN | 235083 |  | 235083 | ICCU 2026
1339 | MARCO TAPA CAJA DE INSPECCIÓN | UN | 275439 |  | 275439 | ICCU 2026
1340 | MARQUESINA EN LÁMINA COLD ROLLED CAL.16 | M2 | 149729 |  | 149729 | ICCU 2026
1341 | PUERTA EN LÁMINA CAL 18 INC. ANTICORROSIVO | M2 | 339314 |  | 339314 | ICCU 2026
1342 | PUERTA VENTANA EN LÁMINA CAL 18 INC. ANTICORROSIVO | M2 | 223094 |  | 223094 | ICCU 2026
1343 | CERCHA PARA CUBIERTA EN ÁNGULO INC. ANTICORROSIVO | KG | 18194 |  | 18194 | ICCU 2026
1344 | CERRAMIENTO MALLA ESLABONADA C. 10 INC. ÁNGULO (PARAL EN TUBO ESTRUCTURAL GALVANIZADO 2") | M2 | 162037 |  | 162037 | ICCU 2026
1345 | CORREA 2 D=1/2" 1 D=1/2" CELOSÍA EN 3/8" INC. ANTICORROSIVO | ML | 93835 |  | 93835 | ICCU 2026
1346 | DIVISIÓN DE BAÑO ALUMINIO Y VIDRIO TEMPLADO H= 1.8 M, E=6MM | M2 | 763847 |  | 763847 | ICCU 2026
1347 | DIVISIÓN BAÑO ALUMINIO Y ACRÍLICO H= 1.8 M | M2 | 291655 |  | 291655 | ICCU 2026
1348 | PANEL PARA BAÑO EN COLD ROLLED CAL.18 Y PINTURA ESMALTE | M2 | 340420 |  | 340420 | ICCU 2026
1349 | DIVISIÓN PARA BAÑO EN ACERO INOXIDABLE 304 CAL.20 (INCLUYE PUERTAS Y ACCESORIOS) | M2 | 1120237 |  | 1120237 | ICCU 2026
1350 | REJA BANCARIA EN VARILLA CUADRADA DE 1/2" INC. ANTICORROSIVO | M2 | 248301 |  | 248301 | ICCU 2026
1351 | PUERTA CORTINA INCLUYE ESMALTE | M2 | 567816 |  | 567816 | ICCU 2026
1352 | SUMINISTRO E INSTALACIÓN TEMPLETES 3/8" INC. ANTICORROSIVO | ML | 10344 |  | 10344 | ICCU 2026
1353 | VENTANA EN ALUMINIO CORREDIZA | M2 | 409853 |  | 409853 | ICCU 2026
1354 | VENTANA LÁMINA CALIBRE 18 INC. ANTICORROSIVO | M2 | 215364 |  | 215364 | ICCU 2026
1355 | REJILLA PISO 0.30 M, PARA CARCAMO Ó CANAL | M2 | 160194 |  | 160194 | ICCU 2026
1356 | TAPA SHUT EN LÁMINA COLD ROLLED CAL.16. INC ANTICORROSIVO | UN | 145389 |  | 145389 | ICCU 2026
1357 | CELOSÍA ANGULAR PARA POLIDEPORTIVO ASTM-36, INCLUYE: SOLDADURA, CORREAS, COLUMNAS, VIGAS DE AMARR, TORNILLERÍA, ANTICORROSIVO Y ESMALTE . CONTEMPLA TAMBIÉN:FABRICACIÓN, SUMINISTRO Y MONTAJE. NO INCLUYE , CONTRAVIENTOS, TENSORES Y PLATINERÍA | KG | 21577 |  | 21577 | ICCU 2026
1358 | CELOSÍA TUBULAR PARA POLIDEPORTIVO, ASTM-4500 GRADO C, INCLUYE: SOLDADURA, CORREAS, COLUMNAS, VIGAS DE AMARR, TORNILLERÍA, ANTICORROSIVO Y ESMALTE . CONTEMPLA TAMBIÉN:FABRICACIÓN, SUMINISTRO Y MONTAJE. NO INCLUYE , CONTRAVIENTOS, TENSORES Y PLATINERÍA | KG | 24472 |  | 24472 | ICCU 2026
1359 | ESTRUCTURA EN PERFILES LÁMINA DELGADA (LÁMINA CR), PARA POLIDEPORTIVO,INCLUYE: SOLDADURA, CORREAS, COLUMNAS, VIGAS DE AMARR, TORNILLERÍA, ANTICORROSIVO Y ESMALTE . CONTEMPLA TAMBIÉN:FABRICACIÓN, SUMINISTRO Y MONTAJE. NO INCLUYE , CONTRAVIENTOS, TENSORES Y PLATINERÍA | NO | NO |  | #VALUE! | ICCU 2026
1360 | CERRAMIENTO EN POSTES Y PANELES GALVANIZADOS (REJA CLASICA) H: 2.00 MTS | M2 | 212576 |  | 212576 | ICCU 2026
1361 | CERRAMIENTO EN POSTES Y PANELES GALVANIZADOS (REJA CONTEMPORANEA) H: 4.80 MTS | M2 | 236929 |  | 236929 | ICCU 2026
1362 | ESTESTRUCTURA EN PERFILES LÁMINA DELGADA (LÁMINA CR), PARA CUBIERTAS, INCLUYE: SOLDADURA, CORREAS, CERCHAS, COLUMNAS, VIGAS DE AMARR, TORNILLERÍA, ANTICORROSIVO Y ESMALTE . CONTEMPLA TAMBIÉN:FABRICACIÓN, SUMINISTRO Y MONTAJE. NO INCLUYE , CONTRAVIENTOS, TENSORES Y PLATINERÍA | NO | NO |  | #VALUE! | ICCU 2026
1363 | ESTESTRUCTURA METALICA TIPOS IPE- HEA, INCLUYE: SOLDADURA, CORREAS, CERCHAS, COLUMNAS, VIGAS DE AMARR, TORNILLERÍA, ANTICORROSIVO Y ESMALTE . CONTEMPLA TAMBIÉN:FABRICACIÓN, SUMINISTRO Y MONTAJE. NO INCLUYE , CONTRAVIENTOS, TENSORES Y PLATINERÍA | KG | 20203 |  | 20203 | ICCU 2026
1364 | BARANDA EN TUBERIA A.N 2" Y 1 1/2", INC ANCLAJES, PLATINAS, ANTICORROSIVO Y ESMALTE | ML | 257426 |  | 257426 | ICCU 2026
1365 | INSTALACIONES HIDROSANITARIAS - RED CONTRA INCENDIO | 0 | 0 |  | 0 | ICCU 2026
1366 | ACOMETIDA EN PVC 1/2" 5M. INC CHEQUE , REGISTRO, ACCESORIOS | UN | 380190 |  | 380190 | ICCU 2026
1367 | ACOMETIDA EN PVC 3/4" 5M. INC CHEQUE , REGISTRO, ACCESORIOS | UN | 443604 |  | 443604 | ICCU 2026
1368 | BAJANTE AGUAS LLUVIAS PVC 3". INC ACCESORIOS | ML | 38478 |  | 38478 | ICCU 2026
1369 | BAJANTE AGUAS LLUVIAS PVC 4". INC ACCESORIOS | ML | 58929 |  | 58929 | ICCU 2026
1370 | BAJANTE AGUAS RESIDUALES PVC 3". INC ACCESORIOS | ML | 58704 |  | 58704 | ICCU 2026
1371 | BAJANTE AGUAS RESIDUALES PVC 4". INC ACCESORIOS | ML | 72889 |  | 72889 | ICCU 2026
1372 | BAJANTE AGUAS RESIDUALES PVC 6". INC ACCESORIOS | ML | 143255 |  | 143255 | ICCU 2026
1373 | CONEXIÓN TANQUE ELEVADO PVC. INC ACCESORIOS | UN | 387169 |  | 387169 | ICCU 2026
1374 | INSTALACIÓN APARATO SANITARIO | UN | 89497 |  | 89497 | ICCU 2026
1375 | INSTALACIÓN BOMBAS AGUA | UN | 1255752 |  | 1255752 | ICCU 2026
1376 | INSTALACIÓN EQUIPO HIDRONEUMÁTICO | UN | 2585372 |  | 2585372 | ICCU 2026
1377 | LLAVE MANGUERA | UN | 60691 |  | 60691 | ICCU 2026
1378 | NIPLE PASAMURO 2" | UN | 121351 |  | 121351 | ICCU 2026
1379 | NIPLE PASAMURO 4" | UN | 179464 |  | 179464 | ICCU 2026
1380 | PUNTO AGUA CALIENTE CPVC | UN | 146032 |  | 146032 | ICCU 2026
1381 | PUNTO HIDRÁULICO PVC-P/PARAL 1/2" | UN | 114586 |  | 114586 | ICCU 2026
1382 | PUNTO HIDÁULICO PVC-P/PARAL 3/4" | UN | 120025 |  | 120025 | ICCU 2026
1383 | PUNTO HIDRÁULICO PVC-P/PARAL 1 1/4" | UN | 151326 |  | 151326 | ICCU 2026
1384 | SALIDA SANITARIA PVC-S/PARAL 2" | UN | 118475 |  | 118475 | ICCU 2026
1385 | SALIDA SANITARIA PVC-S/PARAL 3" | UN | 141911 |  | 141911 | ICCU 2026
1386 | SALIDA SANITARIA PVC-S/PARAL 4" | UN | 150174 |  | 150174 | ICCU 2026
1387 | SALIDA SANITARIA PVC-S/SIFON 3" | UN | 117942 |  | 117942 | ICCU 2026
1388 | RED SUMINISTRO CPVC 1/2". INC ACCESORIOS | ML | 20346 |  | 20346 | ICCU 2026
1389 | RED SUMINISTRO CPVC 3/4". INC ACCESORIOS | ML | 27432 |  | 27432 | ICCU 2026
1390 | RED SUMINISTRO PVC 1 1/2". INC ACCESORIOS | ML | 36240 |  | 36240 | ICCU 2026
1391 | RED SUMINISTRO PVC 1". INC ACCESORIOS | ML | 23150 |  | 23150 | ICCU 2026
1392 | RED SUMINISTRO PVC 1/2". INC ACCESORIOS | ML | 14281 |  | 14281 | ICCU 2026
1393 | RED SUMINISTRO PVC 2 1/2". INC ACCESORIOS | ML | 77646 |  | 77646 | ICCU 2026
1394 | RED SUMINISTRO PVC 2". INC ACCESORIOS | ML | 50715 |  | 50715 | ICCU 2026
1395 | RED SUMINISTRO PVC 3/4". INC ACCESORIOS | ML | 17563 |  | 17563 | ICCU 2026
1396 | RED SANITARIA PVC-S 2". INC ACCESORIOS | ML | 40799 |  | 40799 | ICCU 2026
1397 | RED SANITARIA PVC-S 3". INC ACCESORIOS | ML | 55589 |  | 55589 | ICCU 2026
1398 | RED SANITARIA PVC-S 4". INC ACCESORIOS | ML | 74978 |  | 74978 | ICCU 2026
1399 | RED SANITARIA PVC-S 6". INC ACCESORIOS | ML | 133049 |  | 133049 | ICCU 2026
1400 | REGISTRO 1". INC ACCESORIOS | UN | 164550 |  | 164550 | ICCU 2026
1401 | REGISTRO 1/2". INC ACCESORIOS | UN | 92702 |  | 92702 | ICCU 2026
1402 | REGISTRO 3/4". INC ACCESORIOS | UN | 115595 |  | 115595 | ICCU 2026
1403 | REGISTRO 1 1/2". INC ACCESORIOS | UN | 271957 |  | 271957 | ICCU 2026
1404 | REGISTRO 2 1/2". INC ACCESORIOS | UN | 549230 |  | 549230 | ICCU 2026
1405 | REGISTRO 2". INC ACCESORIOS | UN | 410450 |  | 410450 | ICCU 2026
1406 | REVENTILACIÓN 2". INC ACCESORIOS | ML | 29141 |  | 29141 | ICCU 2026
1407 | REVENTILACIÓN 3". INC ACCESORIOS | ML | 36468 |  | 36468 | ICCU 2026
1408 | TANQUE PLÁSTICO ELEVADO 250 LT (INCLUYE ACCESORIOS E INSTALACIÓN) | UN | 406527 |  | 406527 | ICCU 2026
1409 | TANQUE PLÁSTICO ELEVADO 500 LT (INCLUYE ACCESORIOS E ISNTALACIÓN) | UN | 529776 |  | 529776 | ICCU 2026
1410 | TANQUE PLÁSTICO ELEVADO 1000 LT (INCLUYE ACCESORIOS E INSTALACIÓN) | UN | 955402 |  | 955402 | ICCU 2026
1411 | TUBERÍA ACERO NEGRO ROSCADA 1" SCH-40 (INCLUYE ACCESORIOS Y SOPORTES) | ML | 59949 |  | 59949 | ICCU 2026
1412 | TUBERÍA ACERO NEGRO ROSCADA 1 1/2" SCH-40 (INCLUYE ACCESORIOS Y SOPORTES) | ML | 70699 |  | 70699 | ICCU 2026
1413 | TUBERÍA ACERO NEGRO ROSCADA 2" SCH-40 (INCLUYE ACCESORIOS Y SOPORTES) | ML | 93626 |  | 93626 | ICCU 2026
1414 | TUBERÍA ACERO NEGRO RANURADA 2" SCH-40 (INCLUYE ACCESORIOS Y SOPORTES) | ML | 104951 |  | 104951 | ICCU 2026
1415 | TUBERÍA ACERO NEGRO RANURADA 2-1/2" SCH-40 (INCLUYE ACCESORIOS Y SOPORTES) | ML | 135138 |  | 135138 | ICCU 2026
1416 | TUBERÍA ACERO NEGRO RANURADA 3" SCH-40 (INCLUYE ACCESORIOS Y SOPORTES) | ML | 161521 |  | 161521 | ICCU 2026
1417 | TUBERÍA ACERO NEGRO RANURADA 4" SCH-40 (INCLUYE ACCESORIOS Y SOPORTES) | ML | 238680 |  | 238680 | ICCU 2026
1418 | PUNTO HIDRÁULICO PARA ROCIADOR AUTOMÁTICO 1/2" | UN | 103419 |  | 103419 | ICCU 2026
1419 | PUNTO HIDRÁULICO PARA ROCIADOR AUTOMÁTICO 3/4" | UN | 103770 |  | 103770 | ICCU 2026
1420 | ROCIADOR AUTOMÁTICO 1/2" K=5.6 PENDIENTE UL-FM | UN | 62319 |  | 62319 | ICCU 2026
1421 | ROCIADOR AUTOMÁTICO 3/4" K=8.1 PENDIENTE UL-FM | UN | 75253 |  | 75253 | ICCU 2026
1422 | PINTURA PARA TUBERÍA RED DE INCENDIOS CON DIÁMETRO DE HASTA 2" | ML | 6049 |  | 6049 | ICCU 2026
1423 | PINTURA PARA TUBERÍA RED DE INCENDIOS CON DIÁMETRO MAYOR A 2" | ML | 9393 |  | 9393 | ICCU 2026
1424 | GABINETE TIPO III | UN | 1474807 |  | 1474807 | ICCU 2026
1425 | GABINETE TIPO I | UN | 1140696 |  | 1140696 | ICCU 2026
1426 | SIAMESA INYECCIÓN 4" X 2 1/2" X 2 1/2" | UN | 3723679 |  | 3723679 | ICCU 2026
1427 | SIAMESA INYECCIÓN 3" X 2 1/2" X 2 1/2" | UN | 3119262 |  | 3119262 | ICCU 2026
1428 | VÁLVULA MARIPOSA 3" | UN | 958810 |  | 958810 | ICCU 2026
1429 | VÁLVULA MARIPOSA 4" | UN | 1217476 |  | 1217476 | ICCU 2026
1430 | VÁLVULA DE TOMA Y EXPULSIÓN DE AIRE 1" | UN | 444668 |  | 444668 | ICCU 2026
1431 |  | NO | NO |  | #VALUE! | ICCU 2026
1432 | INSTALACIONES ELÉCTRICAS | 0 | 0 |  | 0 | ICCU 2026
1433 | ACOMETIDA AÉREA 10 M. PVC | UN | 529760 |  | 529760 | ICCU 2026
1434 | SALIDA LÁMPARA TOMA PVC COMPLETA. INC INTERRUPTOR | UN | 105856 |  | 105856 | ICCU 2026
1435 | SALIDA LÁMPARA TOMA EMT COMPLETA. INC INTERRUPTOR | UN | 126882 |  | 126882 | ICCU 2026
1436 | SALIDA LÁMPARA. CONMUTABLE PVC COMPLETA. INC INTERRUPTOR | UN | 124800 |  | 124800 | ICCU 2026
1437 | SALIDA LÁMPARA CONMUTABLE EMT COMPLETA. INC INTERRUPTOR | UN | 151500 |  | 151500 | ICCU 2026
1438 | SALIDA TELÉFONO PVC COMPLETA | UN | 87192 |  | 87192 | ICCU 2026
1439 | SALIDA TIMBRE PVC COMPLETA | UN | 96475 |  | 96475 | ICCU 2026
1440 | STRIP TELEFÓNICO 10 PARES | UN | 189885 |  | 189885 | ICCU 2026
1441 | SALIDA TOMA DOBLE PVC COMPLETA | UN | 101544 |  | 101544 | ICCU 2026
1442 | SALIDA TRIFÁSICA PVC COMPLETA | UN | 179823 |  | 179823 | ICCU 2026
1443 | SALIDA T.V PVC COMPLETA. | UN | 112524 |  | 112524 | ICCU 2026
1444 | SALIDA BIFÁSICA C.N. | UN | 87949 |  | 87949 | ICCU 2026
1445 | TABLERO PARCIAL 4 CIRCUITOS. INC BREAKER | UN | 151386 |  | 151386 | ICCU 2026
1446 | TABLERO PARCIALES 12 CIRCUITOS (INCLUYE TACOS DE 30A) | UN | 571854 |  | 571854 | ICCU 2026
1447 | TABLERO PARCIALES 18 CIRCUITOS (INCLUYE TACOS DE 30A) | UN | 758733 |  | 758733 | ICCU 2026
1448 | TUBERÍA PVC CONDUIT 1/2". INC ACCESORIOS | ML | 3037 |  | 3037 | ICCU 2026
1449 | TUBERÍA PVC CONDUIT 3/4". INC ACCESORIOS | ML | 3956 |  | 3956 | ICCU 2026
1450 | TUBERÍA PVC CONDUIT 1". INC ACCESORIOS | ML | 6745 |  | 6745 | ICCU 2026
1451 | TUBERÍA PVC CONDUIT 1 1/2". INC ACCESORIOS | ML | 11607 |  | 11607 | ICCU 2026
1452 | LÍNEA A TIERRA TABLERO GENERAL (VARILLA COOPER WELL) | UN | 458897 |  | 458897 | ICCU 2026
1453 | LÁMPARA 2X32 BAJO PLACA LÁMINA LATERAL INDUSTRIAL | UN | 103126 |  | 103126 | ICCU 2026
1454 | LÁMPARA 2X48 BAJO PLACA LÁMINA LATERAL INDUSTRIAL | UN | 141067 |  | 141067 | ICCU 2026
1455 | LÁMPARA A PRUEBA DE HUMEDAD TIPO TORTUGA | UN | 55124 |  | 55124 | ICCU 2026
1456 | POSTE CONCRETO EXTRAREFORZADO 12 M - 1050 KG | UN | 2040514 |  | 2040514 | ICCU 2026
1457 | POSTE CONCRETO EXTRAREFORZADO 12 M - 750 KG | UN | 1572412 |  | 1572412 | ICCU 2026
1458 | POSTE METÁLICO 6M | UN | 2215160 |  | 2215160 | ICCU 2026
1459 | FAROL COLONIAL CON POSTE 2 1/2" X 3M (INCLUYE LUMINARIA) | UN | 833702 |  | 833702 | ICCU 2026
1460 | APLIQUE PARED COLONIAL (INCLUYE LUMINARIA) | UN | 146311 |  | 146311 | ICCU 2026
1461 | LUMINARIA 70W SODIO | UN | 727515 |  | 727515 | ICCU 2026
1462 | LUMINARIA 150W SODIO | UN | 904281 |  | 904281 | ICCU 2026
1463 | REFLECTOR 400W CON CAMPANA EN ALUMINIO | UN | 631088 |  | 631088 | ICCU 2026
1464 | REFLECTOR 250W CON CAMPANA EN ALUMINIO | UN | 1734879 |  | 1734879 | ICCU 2026
1465 | ACOMETIDA AÉREA MONOFÁSICA 2xNo.8AWG - CU - ANTIFRAUDE | ML | 23155 |  | 23155 | ICCU 2026
1466 | ACOMETIDA AÉREA MONOFÁSICA 2xNo.6AWG - AL - ANTIFRAUDE | ML | 10654 |  | 10654 | ICCU 2026
1467 | ACOMETIDA AÉREA TRIFÁSICA 4xNo.8AWG - CU - ANTIFRAUDE | ML | 44024 |  | 44024 | ICCU 2026
1468 | ACOMETIDA AÉREA TRIFÁSICA 3xNo.6AWG + 1xNo.8 - CU - ANTIFRAUDE | ML | 62339 |  | 62339 | ICCU 2026
1469 | ACOMETIDA AÉREA TRIFÁSICA 3xNo.4AWG + 1xNo.6 - CU - ANTIFRAUDE | ML | 95418 |  | 95418 | ICCU 2026
1470 | ACOMETIDA SUBTERRÁNEA BT - 3F - 4H - 4xNo.8AWG - CU - THHN/THWN-2 | ML | 38940 |  | 38940 | ICCU 2026
1471 | ACOMETIDA SUBTERRÁNEA BT - 3F - 4H - 3xNo.6AWG +1xNo.8AWG - CU - THHN/THWN-2 | ML | 54285 |  | 54285 | ICCU 2026
1472 | ACOMETIDA SUBTERRÁNEA BT - 3F - 4H - 3xNo.4AWG +1xNo.6AWG - CU - THHN/THWN-2 | ML | 80946 |  | 80946 | ICCU 2026
1473 | ACOMETIDA SUBTERRÁNEA BT - 3F - 4H - 3xNo.2AWG +1xNo.4AWG - CU - THHN/THWN-2 | ML | 123081 |  | 123081 | ICCU 2026
1474 | ACOMETIDA SUBTERRÁNEA BT - 3F - 4H - 3xNo.1/0AWG +1xNo.2AWG - CU - THHN/THWN-2 | ML | 195682 |  | 195682 | ICCU 2026
1475 | ACOMETIDA SUBTERRÁNEA BT - 3F - 4H - 3xNo.2/0AWG +1xNo.1/0AWG - CU - THHN/THWN-2 | ML | 254679 |  | 254679 | ICCU 2026
1476 | ACOMETIDA SUBTERRÁNEA BT - 3F - 4H - 3xNo.4/0AWG +1xNo.2/0AWG - CU - THHN/THWN-2 | ML | 385858 |  | 385858 | ICCU 2026
1477 | CIRCUITO RAMAL 2xNo.12AWG-CU-THHN/THWN-2 + 1xNo.12AWG(T)-CU desnudo | ML | 10220 |  | 10220 | ICCU 2026
1478 | CIRCUITO RAMAL 2xNo.10AWG-CU-THHN/THWN-2 + 1xNo.12AWG(T)-CU desnudo | ML | 10347 |  | 10347 | ICCU 2026
1479 | CIRCUITO RAMAL TRIPLEX 3xNo.12AWG-CU-THHN/THWN-2 | ML | 10347 |  | 10347 | ICCU 2026
1480 | CIRCUITO RAMAL 2xNo.12AWG-CU-LH-FR-LS + 1xNo.12AWG(T)-CU desnudo | ML | 12242 |  | 12242 | ICCU 2026
1481 | CIRCUITO RAMAL 2xNo.10AWG-CU-LH-FR-LS + 1xNo.12AWG(T)-CU desnudo | ML | 17005 |  | 17005 | ICCU 2026
1482 | CIRCUITO RAMAL TRIPLEX 3xNo.12AWG-CU-LH-FR-LS | ML | 13257 |  | 13257 | ICCU 2026
1483 | CABLE COBRE DESNUDO 2/0AWG | ML | 71367 |  | 71367 | ICCU 2026
1484 | CABLE COBRE DESNUDO 2AWG | ML | 35030 |  | 35030 | ICCU 2026
1485 | TUBERÍA CONDUIT PVC 1/2" - SCH. 40 (intermedio) INC. ACCESORIOS | ML | 4909 |  | 4909 | ICCU 2026
1486 | TUBERÍA CONDUIT PVC 3/4" - SCH. 40 (intermedio) INC. ACCESORIOS | ML | 6258 |  | 6258 | ICCU 2026
1487 | TUBERÍA CONDUIT PVC 1" - SCH. 40 (intermedio) INC. ACCESORIOS | ML | 9550 |  | 9550 | ICCU 2026
1488 | TUBERÍA CONDUIT PVC 1 1/2" - SCH. 40 (intermedio) INC. ACCESORIOS | ML | 14051 |  | 14051 | ICCU 2026
1489 | TUBERÍA PVC 2" - tipo DB (pesado) INC. ACCESORIOS | ML | 9289 |  | 9289 | ICCU 2026
1490 | TUBERÍA PVC 3" - tipo DB (pesado) INC. ACCESORIOS | ML | 20385 |  | 20385 | ICCU 2026
1491 | TUBERÍA PVC 4" - tipo DB (pesado) INC. ACCESORIOS | ML | 34109 |  | 34109 | ICCU 2026
1492 | TUBERÍA PVC 3" - tipo EB (liviano) INC. ACCESORIOS | ML | 14871 |  | 14871 | ICCU 2026
1493 | TUBERÍA PVC 4" - tipo EB (liviano) INC. ACCESORIOS | ML | 27255 |  | 27255 | ICCU 2026
1494 | TUBERÍA PVC 4" - tipo TDP INC. ACCESORIOS | ML | 25038 |  | 25038 | ICCU 2026
1495 | TUBERÍA PVC 6" - tipo TDP INC. ACCESORIOS | ML | 53649 |  | 53649 | ICCU 2026
1496 | CANALETA PLÁSTICA 100mm x 45mm INC. ACCESORIOS | ML | 47887 |  | 47887 | ICCU 2026
1497 | TABLERO DISTRIBUCIÓN MONOFÁSICO - 3 H - 50A - 120V - 6 CIRCUITOS (SIN BREAKERS) | UN | 112867 |  | 112867 | ICCU 2026
1498 | TABLERO DISTRIBUCIÓN MONOFÁSICO - 3 H - 70A - 120V - 8 CIRCUITOS (SIN BREAKERS) | UN | 151339 |  | 151339 | ICCU 2026
1499 | TABLERO DISTRIBUCIÓN MONOFÁSICO - 3 H - 70A - 120V - 12 CIRCUITOS (SIN BREAKERS) | UN | 232870 |  | 232870 | ICCU 2026
1500 | TABLERO DISTRIBUCIÓN TRIFÁSICO - 5 H - 200A - 600V - 12 CIRCUITOS (SIN BREAKERS), CON PUERTA, CHAPA Y ESPACIO PARA TOTALIZADOR | UN | 536026 |  | 536026 | ICCU 2026
1501 | TABLERO DISTRIBUCIÓN TRIFÁSICO - 5 H - 200A - 600V - 18 CIRCUITOS (SIN BREAKERS), CON PUERTA, CHAPA Y ESPACIO PARA TOTALIZADOR | UN | 675443 |  | 675443 | ICCU 2026
1502 | TABLERO DISTRIBUCIÓN TRIFÁSICO - 5 H - 200A - 600V - 24 CIRCUITOS (SIN BREAKERS), CON PUERTA, CHAPA Y ESPACIO PARA TOTALIZADOR | UN | 766424 |  | 766424 | ICCU 2026
1503 | TABLERO DISTRIBUCIÓN TRIFÁSICO - 5 H - 200A - 600V - 30 CIRCUITOS (SIN BREAKERS), CON PUERTA, CHAPA Y ESPACIO PARA TOTALIZADOR | UN | 871590 |  | 871590 | ICCU 2026
1504 | TABLERO DISTRIBUCIÓN TRIFÁSICO - 5 H - 200A - 600V - 36 CIRCUITOS (SIN BREAKERS), CON PUERTA, CHAPA Y ESPACIO PARA TOTALIZADOR | UN | 981298 |  | 981298 | ICCU 2026
1505 | TABLERO DISTRIBUCIÓN TRIFÁSICO - 5 H - 200A - 600V - 42 CIRCUITOS (SIN BREAKERS), CON PUERTA, CHAPA Y ESPACIO PARA TOTALIZADOR | UN | 1132737 |  | 1132737 | ICCU 2026
1506 | INTERRUPTOR TERMOMAGNÉTICO ENCHUFABLE - MONOPOLAR 20A - 30A - 10kA - 120/240V | UN | 25917 |  | 25917 | ICCU 2026
1507 | INTERRUPTOR TERMOMAGNÉTICO ENCHUFABLE - MONOPOLAR 40A - 50A - 10kA - 120/240V | UN | 28604 |  | 28604 | ICCU 2026
1508 | INTERRUPTOR TERMOMAGNÉTICO ENCHUFABLE - TRIPOLAR 20A - 30A - 40A - 10kA - 120/240V | UN | 175461 |  | 175461 | ICCU 2026
1509 | INTERRUPTOR TERMOMAGNÉTICO ENCHUFABLE - TRIPOLAR 50A - 60A - 10kA - 120/240V | UN | 157596 |  | 157596 | ICCU 2026
1510 | INTERRUPTOR TERMOMAGNÉTICO INDUSTRIAL (MCCB) - TRIPOLAR 30A - 40A - 25kA - 240V | UN | 257947 |  | 257947 | ICCU 2026
1511 | INTERRUPTOR TERMOMAGNÉTICO INDUSTRIAL (MCCB) - TRIPOLAR 50A - 60A - 25kA - 240V | UN | 252608 |  | 252608 | ICCU 2026
1512 | INTERRUPTOR TERMOMAGNÉTICO INDUSTRIAL (MCCB) - TRIPOLAR 80A - 100A - 25kA - 240V | UN | 276466 |  | 276466 | ICCU 2026
1513 | INTERRUPTOR TERMOMAGNÉTICO INDUSTRIAL (MCCB) - TRIPOLAR 125A - 150A - 25kA - 240V | UN | 775671 |  | 775671 | ICCU 2026
1514 | INTERRUPTOR TERMOMAGNÉTICO INDUSTRIAL (MCCB) - TRIPOLAR 30A - 40A - 50kA - 240V | UN | 1240013 |  | 1240013 | ICCU 2026
1515 | INTERRUPTOR TERMOMAGNÉTICO INDUSTRIAL (MCCB) - TRIPOLAR 80A - 100A - 50kA - 240V | UN | 1252517 |  | 1252517 | ICCU 2026
1516 | INTERRUPTOR TERMOMAGNÉTICO INDUSTRIAL (MCCB) - TRIPOLAR 125A - 150A - 50kA - 240V | UN | 720405 |  | 720405 | ICCU 2026
1517 | SALIDA INTERRUPTOR SENCILLO 10A - 250V, INCLUYE: CAJA, ELEMENTOS DE FIJACIÓN, TRAMO DE 4m DE TUBERÍA PVC 1/2" Y CIRCUITO RAMAL | UN | 106075 |  | 106075 | ICCU 2026
1518 | SALIDA INTERRUPTOR DOBLE 10A - 250V, INCLUYE: CAJA, ELEMENTOS DE FIJACIÓN, TRAMO DE 4m DE TUBERÍA PVC 1/2" Y CIRCUITO RAMAL | UN | 108942 |  | 108942 | ICCU 2026
1519 | SALIDA INTERRUPTOR TRIPLE 10A - 250V, INCLUYE: CAJA, ELEMENTOS DE FIJACIÓN, TRAMO DE 4m DE TUBERÍA PVC 1/2" Y CIRCUITO RAMAL | UN | 117621 |  | 117621 | ICCU 2026
1520 | SALIDA INTERRUPTOR CONMUTABLE SENCILLO 10A - 250V, INCLUYE: CAJA, ELEMENTOS DE FIJACIÓN, TRAMO DE 4m DE TUBERÍA PVC 1/2" Y CIRCUITO RAMAL | UN | 110011 |  | 110011 | ICCU 2026
1521 | SALIDA INTERRUPTOR CONMUTABLE DOBLE 10A - 250V, INCLUYE: CAJA, ELEMENTOS DE FIJACIÓN, TRAMO DE 4m DE TUBERÍA PVC 1/2" Y CIRCUITO RAMAL | UN | 120776 |  | 120776 | ICCU 2026
1522 | SALIDA INTERRUPTOR CONMUTABLE TRIPLE 10A - 250V, INCLUYE: CAJA, ELEMENTOS DE FIJACIÓN, TRAMO DE 4m DE TUBERÍA PVC 1/2" Y CIRCUITO RAMAL | UN | 125017 |  | 125017 | ICCU 2026
1523 | SALIDA TOMACORRIENTE DOBLE - 2P + T - 15A - 127V (NEMA 5-15R), INCLUYE: CAJA, ELEMENTOS DE FIJACIÓN, TRAMO DE 4m DE TUBERÍA PVC 1/2" Y CIRCUITO RAMAL | UN | 104294 |  | 104294 | ICCU 2026
1524 | SALIDA TOMACORRIENTE DOBLE - 2P + T - CON PROTECCIÓN GFCI - 15A - 127V (NEMA 5-15R), INCLUYE: CAJA, ELEMENTOS DE FIJACIÓN, TRAMO DE 4m DE TUBERÍA PVC 1/2" Y CIRCUITO RAMAL | UN | 180491 |  | 180491 | ICCU 2026
1525 | SALIDA TOMACORRIENTE DOBLE - 2P + TA - CON POLO TIERRA AISLADA - 15A - 127V (NEMA 5-15R), INCLUYE: CAJA, ELEMENTOS DE FIJACIÓN, TRAMO DE 4m DE TUBERÍA PVC 1/2" Y CIRCUITO RAMAL | UN | 127866 |  | 127866 | ICCU 2026
1526 | SALIDA TOMACORRIENTE BIFÁSICA - 2P + T - 20A - 250V (NEMA 6-20R), INCLUYE: CAJA, ELEMENTOS DE FIJACIÓN, TRAMO DE 4m DE TUBERÍA PVC 1/2" Y CIRCUITO RAMAL (No.12AWG) | UN | 108387 |  | 108387 | ICCU 2026
1527 | SALIDA TOMACORRIENTE TRIFÁSICA - 3P - 20A - 250V (NEMA 10-20R), INCLUYE: CAJA, ELEMENTOS DE FIJACIÓN, TRAMO DE 4m DE TUBERÍA PVC 1/2" Y CIRCUITO RAMAL (No.12AWG) | UN | 111549 |  | 111549 | ICCU 2026
1528 | SALIDA TOMACORRIENTE TRIFÁSICA - 3P - 50A - 250V (NEMA 10-50R), INCLUYE: CAJA, ELEMENTOS DE FIJACIÓN, TRAMO DE 4m DE TUBERÍA PVC 3/4" Y CIRCUITO RAMAL (No.8AWG) | UN | 170023 |  | 170023 | ICCU 2026
1529 | CAJA DE INSPECCIÓN CS274 PARA ACOMETIDAS DE BAJA TENSIÓN, INCLUYE: MARCO Y TAPA | UN | 906423 |  | 906423 | ICCU 2026
1530 | CAJA DE INSPECCIÓN SENCILLA CS275 PARA REDES MT - BT, INCLUYE: MARCO Y TAPA | UN | 1270369 |  | 1270369 | ICCU 2026
1531 | CAJA DE INSPECCIÓN DOBLE CS276 PARA REDES MT - BT, INCLUYE: MARCO Y TAPAS | UN | 2179592 |  | 2179592 | ICCU 2026
1532 | CAJA DE INSPECCIÓN VEHICULAR CS280 PARA REDES MT - BT, INCLUYE: MARCO Y TAPA | UN | 5072287 |  | 5072287 | ICCU 2026
1533 | TRANSFORMADOR TRIFÁSICO 30kVA - 13,2kV / 208Y/120V - TIPO INMERSO EN ACEITE | UN | 15093160 |  | 15093160 | ICCU 2026
1534 | TRANSFORMADOR TRIFÁSICO 45kVA - 13,2kV / 208Y/120V - TIPO INMERSO EN ACEITE | UN | 17905087 |  | 17905087 | ICCU 2026
1535 | TRANSFORMADOR TRIFÁSICO 75kVA - 13,2kV / 208Y/120V - TIPO INMERSO EN ACEITE | UN | 22661324 |  | 22661324 | ICCU 2026
1536 | PLANTA DE EMERGENCIA - 30kVA (Stand-by) - 208/120V - 60Hz - Cabinada | UN | 39639946 |  | 39639946 | ICCU 2026
1537 | PLANTA DE EMERGENCIA - 45kVA (Stand-by) - 208/120V - 60Hz - Cabinada | UN | 50551440 |  | 50551440 | ICCU 2026
1538 | PLANTA DE EMERGENCIA - 75kVA (Stand-by) - 208/120V - 60Hz - Cabinada | UN | 57443719 |  | 57443719 | ICCU 2026
1539 | UPS MONOFÁSICA - 5kVA - 120V - 60Hz | UN | 7212189 |  | 7212189 | ICCU 2026
1540 | UPS TRIFÁSICA - 10kVA - 208/120V - 60Hz | UN | 18479791 |  | 18479791 | ICCU 2026
1541 | LUMINARIA PANEL LED CUADRADA - 32W - 40W - 4000K/6000K - IP20 - 120V - DE INCRUSTAR 60cmX60cm | UN | 185766 |  | 185766 | ICCU 2026
1542 | LUMINARIA PANEL LED RECTANGULAR - 40W - 4000K/6000K - IP20 - 120V - DE INCRUSTAR 120cmX30cm | UN | 126935 |  | 126935 | ICCU 2026
1543 | LUMINARIA PANEL LED REDONDO - 12W - 4000K/6000K - IP20 - 120V - DE INCRUSTAR 17cmX3cm | UN | 37447 |  | 37447 | ICCU 2026
1544 | LUMINARIA PANEL LED REDONDO - 18W - 4000K/6000K - IP20 - 120V - DE INCRUSTAR 22cmX3cm | UN | 43368 |  | 43368 | ICCU 2026
1545 | LUMINARIA PANEL LED REDONDO - 24W - 4000K/6000K - IP20 - 120V - DE INCRUSTAR 30cmX3cm | UN | 58696 |  | 58696 | ICCU 2026
1546 | LUMINARIA PANEL LED REDONDO - 12W - 4000K/6000K - IP20 - 120V - DE SOBREPONER 17cmX3cm | UN | 40928 |  | 40928 | ICCU 2026
1547 | LUMINARIA PANEL LED REDONDO - 18W - 4000K/6000K - IP20 - 120V - DE SOBREPONER 22cmX3cm | UN | 45119 |  | 45119 | ICCU 2026
1548 | LUMINARIA PANEL LED REDONDO - 24W - 4000K/6000K - IP20 - 120V - DE SOBREPONER 30cmX3cm | UN | 61286 |  | 61286 | ICCU 2026
1549 | LUMINARIA LED LINEAL - 40W - 4000K/6000K - IP20 - 120V - DE SUSPENDER 120cmX4cm | UN | 312847 |  | 312847 | ICCU 2026
1550 | LUMINARIA LED - 18W - 4000K/6000K - IP65 - IK08 - 120V - HERMÉTICA - 60cmX8cm | UN | 89516 |  | 89516 | ICCU 2026
1551 | LUMINARIA LED - 36W - 4000K/6000K - IP65 - IK08 - 120V - HERMÉTICA - 120cmX10cm | UN | 118011 |  | 118011 | ICCU 2026
1552 | LUMINARIA LED - 50W - 4000K/6000K - IP65 - IK08 - 120V - HERMÉTICA - 150cmX10cm | UN | 167936 |  | 167936 | ICCU 2026
1553 | LUMINARIA LED - 36W - 4000K - IP65 - IK08 - 100-277V - TIPO ALUMBRADO PÚBLICO - CLASE I-II | UN | 487813 |  | 487813 | ICCU 2026
1554 | LUMINARIA LED - 60W - 4000K - IP65 - IK08 - 100-277V - TIPO ALUMBRADO PÚBLICO - CLASE I-II | UN | 89486 |  | 89486 | ICCU 2026
1555 | LUMINARIA LED - 100W - 4000K - IP65 - IK08 - 100-277V - TIPO ALUMBRADO PÚBLICO - CLASE I-II | UN | 781690 |  | 781690 | ICCU 2026
1556 | LUMINARIA LED - 120W - 4000K - IP65 - IK08 - 100-277V - TIPO ALUMBRADO PÚBLICO - CLASE I-II | UN | 113017 |  | 113017 | ICCU 2026
1557 | LUMINARIA LED - 40W - 4000K - IP65 - IK08 - 100-277V - TIPO FAROL ALUMBRADO PÚBLICO - CLASE I-II | UN | 1271480 |  | 1271480 | ICCU 2026
1558 | LUMINARIA LED - 60W - 4000K - IP65 - IK08 - 100-277V - TIPO FAROL ALUMBRADO PÚBLICO - CLASE I-II | UN | 1304134 |  | 1304134 | ICCU 2026
1559 | LUMINARIA LED - 100W - 4000K/6000K - IP65 - IK08 - 100-277V - HIGH BAY | UN | 284722 |  | 284722 | ICCU 2026
1560 | LUMINARIA LED - 150W - 4000K/6000K - IP65 - IK08 - 100-277V - HIGH BAY | UN | 317374 |  | 317374 | ICCU 2026
1561 | LUMINARIA LED - 200W - 4000K/6000K - IP65 - IK08 - 100-277V - HIGH BAY | UN | 382681 |  | 382681 | ICCU 2026
1562 | LUMINARIA LED - 240W - 4000K/6000K - IP65 - IK08 - 100-277V - HIGH BAY | UN | 807167 |  | 807167 | ICCU 2026
1563 | LUMINARIA LED - 40W - 4000K/6000K - IP65 - IK08 - INTEGRADA CON SISTEMA SOLAR - PANEL FV MONOCRISTALINO - BATERÍA DE LITIO | UN | 1726642 |  | 1726642 | ICCU 2026
1564 | LUMINARIA LED - 50W - 4000K/6000K - IP65 - IK08 - INTEGRADA CON SISTEMA SOLAR - PANEL FV MONOCRISTALINO - BATERÍA DE LITIO | UN | 2134804 |  | 2134804 | ICCU 2026
1565 | LUMINARIA LED - 60W - 4000K/6000K - IP65 - IK08 - INTEGRADA CON SISTEMA SOLAR - PANEL FV MONOCRISTALINO - BATERÍA DE LITIO | UN | 355223 |  | 355223 | ICCU 2026
1566 | POSTE CONCRETO 12m - 510kgf | UN | 1380929 |  | 1380929 | ICCU 2026
1567 | POSTE METÁLICO AP - 8m | UN | 2817495 |  | 2817495 | ICCU 2026
1568 | POSTE METÁLICO AP - 10m | UN | 4507812 |  | 4507812 | ICCU 2026
1569 | POSTE METÁLICO AP - 12m | UN | 5239084 |  | 5239084 | ICCU 2026
1570 | POSTE METÁLICO AP - 14m | UN | 7560275 |  | 7560275 | ICCU 2026
1571 | POSTE METÁLICO AP - 16m | UN | 10843318 |  | 10843318 | ICCU 2026
1572 | PUNTA CAPTORA 0,60m CON BASE PARA APANTALLAMIENTO | UN | 79065 |  | 79065 | ICCU 2026
1573 | PUNTA CAPTORA 1,00m CON BASE PARA APANTALLAMIENTO | UN | 105006 |  | 105006 | ICCU 2026
1574 | VARILLA DE COBRE 5/8" x 2,40m PARA ELECTRODO DE PUESTA A TIERRA | UN | 300374 |  | 300374 | ICCU 2026
1575 | ALAMBRÓN DE ALUMINIO 8mm PARA APANTALLAMIENTO | ML | 6700 |  | 6700 | ICCU 2026
1576 | TUBERÍA EMT 1-1/2" INC. ACCESORIOS | ML | 49392 |  | 49392 | ICCU 2026
1577 | TUBERÍA EMT 2" INC. ACCESORIOS | ML | 71797 |  | 71797 | ICCU 2026
1578 | TUBERÍA IMC 2" INC. ACCESORIOS | ML | 96068 |  | 96068 | ICCU 2026
1579 | TUBERÍA IMC 3" INC. ACCESORIOS | ML | 250882 |  | 250882 | ICCU 2026
1580 | TUBERÍA IMC 4" INC. ACCESORIOS | ML | 329850 |  | 329850 | ICCU 2026
1581 | PISOS BASES | 0 | 0 |  | 0 | ICCU 2026
1582 | ALISTADO ENDURECIDO 1:3, E=0.04 | M2 | 47692 |  | 47692 | ICCU 2026
1583 | ALISTADO IMPERMEABILIZADO PISOS 1:3, E = 0.04 | M2 | 49816 |  | 49816 | ICCU 2026
1584 | ALISTADO PARA LISTÓN. INC MALLA CON VENA | M2 | 27495 |  | 27495 | ICCU 2026
1585 | ALISTADO PISOS 1:3, E=0.04 | M2 | 42313 |  | 42313 | ICCU 2026
1586 | ALISTADO IMPERMEABILIZADO TERRAZAS 1:3, E= 0.08 | M2 | 94859 |  | 94859 | ICCU 2026
1587 | CAÑUELA CONCRETO 2000 PSI 0.20X0.12 | ML | 51304 |  | 51304 | ICCU 2026
1588 | CONCRETO BASE GRADAS 2500 PSI | M2 | 96035 |  | 96035 | ICCU 2026
1589 | CONCRETO ESTRIADO RAMPAS 2500 PSI | M2 | 116493 |  | 116493 | ICCU 2026
1590 | MANTO FIBERGLASS 600X1 | M2 | 49600 |  | 49600 | ICCU 2026
1591 | PEGANTE MORTERO-CONCRETO | M2 | 35844 |  | 35844 | ICCU 2026
1592 | PERMA PLY 2 CAPAS | M2 | 42372 |  | 42372 | ICCU 2026
1593 | PLACA BASE CONCRETO 0.08 2500 PSI | M2 | 67844 |  | 67844 | ICCU 2026
1594 | PLACA BASE CONCRETO 0.10 2500 PSI | M2 | 80422 |  | 80422 | ICCU 2026
1595 | PLACA BASE CONCRETO 0.15 2500 PSI | M2 | 114932 |  | 114932 | ICCU 2026
1596 | TRITURADO FINO 1/2 | M3 | 158623 |  | 158623 | ICCU 2026
1597 | TRITURADO GRUESO 3/4 | M3 | 150138 |  | 150138 | ICCU 2026
1598 | BALDOSA CERÁMICA PISO-PARED 20X20 CALIDAD PRIMERA | M2 | 87171 |  | 87171 | ICCU 2026
1599 | BALDOSA CERÁMICA PISO-PARED 20X20 CALIDAD PRIMERA (LINEAL) | ML | 58700 |  | 58700 | ICCU 2026
1600 | ADOQUÍN CONCRETO 6CM | M2 | 90422 |  | 90422 | ICCU 2026
1601 | ADOQUÍN CONCRETO 8CM | M2 | 95072 |  | 95072 | ICCU 2026
1602 | ADOQUÍN GRES PEATONAL | M2 | 99453 |  | 99453 | ICCU 2026
1603 | BALDOSA INSTITUCIONAL GRANO MARMOL P2; PAYANDE FONDO BLANCO. INCLUYE ALISTADO | M2 | 118958 |  | 118958 | ICCU 2026
1604 | GRAVILLA PARA GRADAS | ML | 79248 |  | 79248 | ICCU 2026
1605 | ACABADO EN GRANITO (INCLUYE DILATACIÓN EN BRONCE Y PULIDA) | M2 | 248463 |  | 248463 | ICCU 2026
1606 | ACABADO EN GRAVILLA LAVADA | M2 | 71937 |  | 71937 | ICCU 2026
1607 | GUARDAESCOBA EN GRANITO | ML | 49633 |  | 49633 | ICCU 2026
1608 | GUARDAESCOBA EN GRAVILLA | ML | 20748 |  | 20748 | ICCU 2026
1609 | GUARDAESCOBA PVC CARAMELO | ML | 14644 |  | 14644 | ICCU 2026
1610 | GUARDAESCOBA PVC CEDRO | ML | 19145 |  | 19145 | ICCU 2026
1611 | GUARDAESCOBA PINO CARIBE | ML | 18307 |  | 18307 | ICCU 2026
1612 | GUARDAESCOBA CEDRO BLANCO | ML | 28257 |  | 28257 | ICCU 2026
1613 | GUARDAESCOBA EN MADERA SAPAN | ML | 51671 |  | 51671 | ICCU 2026
1614 | GUARDAESCOBA GRES Y CERÁMICA | ML | 20786 |  | 20786 | ICCU 2026
1615 | LISTÓN M.H. AMARILLO | M2 | 118922 |  | 118922 | ICCU 2026
1616 | PASO ESCALERA GRANITO | ML | 175579 |  | 175579 | ICCU 2026
1617 | PIRLANES ALUMINIO | ML | 11652 |  | 11652 | ICCU 2026
1618 | PIRLANES LADRILLO | ML | 44344 |  | 44344 | ICCU 2026
1619 | PISO VINILO TRÁFICO RESIDENCIAL | M2 | 72175 |  | 72175 | ICCU 2026
1620 | PISO VINILO TRÁFICO PESADO | M2 | 82205 |  | 82205 | ICCU 2026
1621 | PULIDA LACADA PISO MADERA | M2 | 86097 |  | 86097 | ICCU 2026
1622 | TABLETA DE GRES 25X25 | M2 | 73591 |  | 73591 | ICCU 2026
1623 | TABLÓN DE GRES LISO O RÚSTICO 33X 33 | M2 | 82090 |  | 82090 | ICCU 2026
1624 | GUARDAESCOBA GRANO MÁRMOL P2; PAYANDE FONDO BLANCO | ML | 22674 |  | 22674 | ICCU 2026
1625 | ENCHAPE FACHADA EN TABLETA GRES 7 X 25 CM | M2 | 76612 |  | 76612 | ICCU 2026
1626 | JABONERA PORCELANA ACUARIO | UN | 32970 |  | 32970 | ICCU 2026
1627 | JUEGOS INCRUSTAR (INCLUYE TOALLERO,PORTA ROLLO, JABONERA,CEPILLERA Y PERCHA SIMPLE) | UN | 188366 |  | 188366 | ICCU 2026
1628 | REJILLA PLÁSTICA SOSCO 3X2 | UN | 19268 |  | 19268 | ICCU 2026
1629 | REJILLA SIFÓN CON SOSCO 4.5CM X 3.5CM | UN | 36797 |  | 36797 | ICCU 2026
1630 | REJILLA METÁLICA TRADICIONAL 3X2 SOSCO | UN | 25556 |  | 25556 | ICCU 2026
1631 | REJILLA PLÁSTICA VENTILACIÓN 20X20 | UN | 24980 |  | 24980 | ICCU 2026
1632 | REMATES WING ALUMINIO | ML | 26188 |  | 26188 | ICCU 2026
1633 | REMATES WING PVC TRADICIONAL | ML | 7201 |  | 7201 | ICCU 2026
1634 | TAPA REGISTRO 20X20 | UN | 32039 |  | 32039 | ICCU 2026
1635 | TAPA REGISTRO 6X6 | UN | 29671 |  | 29671 | ICCU 2026
1636 | DESTRONQUE Y PULIDO DE PLOMO BALDOSA GRANO DE MÁRMOL N.5 | M2 | 26201 |  | 26201 | ICCU 2026
1637 | DESTRONQUE PULIDA DE PLOMO BALDOSA GRANO DE MÁRMOL FUNDIDO EN SITIO | M2 | 30289 |  | 30289 | ICCU 2026
1638 | CERÁMICA PISO TRÁFICO 5, CALIDAD PRIMERA | M2 | 105854 |  | 105854 | ICCU 2026
1639 | MEDIA CAÑA EN GRANITO - PREFABRICADA | ML | 93836 |  | 93836 | ICCU 2026
1640 | PISO VINILICO EN ROLLO PARA CAMPOS DEPORTIVOS | M2 | 71473 |  | 71473 | ICCU 2026
1641 | PINTURA ACRÍLICA PARA PISOS | M2 | 22621 |  | 22621 | ICCU 2026
1642 | PRADIZACIÓN EN GRAMA BERMUDA PARA CAMPOS DEPORTIVOS . INC TIERRA | M2 | 137386 |  | 137386 | ICCU 2026
1643 | GRAMA SINTÉTICA PARA CAMPOS DEPORTIVOS | M2 | 160235 |  | 160235 | ICCU 2026
1644 | BALDOSA CERÁMICA PISO-PARED 30X60 CALIDAD PRIMERA | M2 | 96406 |  | 96406 | ICCU 2026
1645 | Piso Caucho recicl 3cm (EPDM 1cm+SBR 2cm) inc. Color | M2 | 339435 |  | 339435 | ICCU 2026
1646 | CIELO RASO | 0 | 0 |  | 0 | ICCU 2026
1647 | APLIQUE YESO | ML | 110391 |  | 110391 | ICCU 2026
1648 | ARMADURA MADERA Y MALLA | M2 | 57935 |  | 57935 | ICCU 2026
1649 | CIELO RASO BOVEDAS DRYWALL (INCLUYE PINTURA) | M2 | 96403 |  | 96403 | ICCU 2026
1650 | CIELO RASO DURACUSTIC. INC ESTRUCTURA | M2 | 97042 |  | 97042 | ICCU 2026
1651 | CIELO RASO PLANO DRYWALL (INCLUYE PINTURA) | M2 | 78011 |  | 78011 | ICCU 2026
1652 | CIELO RASO TRIPLEX (INCLUYE ESTRUCTURA DE APOYO) | M2 | 118188 |  | 118188 | ICCU 2026
1653 | CORNISAS YESO | ML | 72676 |  | 72676 | ICCU 2026
1654 | LISTÓN M.H. PINO ROMERÓN (INCLUYE ESTRUCTURA DE APOYO) | M2 | 156665 |  | 156665 | ICCU 2026
1655 | MALLA CON VENA | M2 | 27469 |  | 27469 | ICCU 2026
1656 | CIELO RASO EN PVC e=7 mm (INCLUYE ESTRUCTURA DE APOYO) | M2 | 89328 |  | 89328 | ICCU 2026
1657 | EXCAVACIONES Y RELLENOS | 0 | 0 |  | 0 | ICCU 2026
1658 | EXPLANACIÓN Y EXTENDIDA | M3 | 7879 |  | 7879 | ICCU 2026
1659 | EXCAVACIONES VARIAS A MÁQUINA SIN CLASIFICAR (INCLUYE RETIRO DE SOBRANTES A UNA DISTANCIA MENOR DE 5 KM) | M3 | 21896 |  | 21896 | ICCU 2026
1660 | EXCAVACIÓN MANUAL ZANJA EN TIERRA H=1.0 M | M3 | 42489 |  | 42489 | ICCU 2026
1661 | EXCAVACIÓN MANUAL EN MATERIAL COMÚN H=0.0-2.0 M (INCLUYE RETIRO DE SOBRANTES A UNA DISTANCIA MENOR DE 5 KM) | M3 | 63372 |  | 63372 | ICCU 2026
1662 | EXCAVACIÓN MANUAL EN CONGLOMERADO H=0.0-2.0 M (INCLUYE RETIRO DE SOBRANTES A UNA DISTANCIA MENOR DE 5 KM) | M3 | 81447 |  | 81447 | ICCU 2026
1663 | EXCAVACIÓN MANUAL EN ROCA H=0.0-2.0 M (SECO SIN EXPLOSIVOS) | M3 | 163321 |  | 163321 | ICCU 2026
1664 | RELLENO CON MATERIAL DEL SITIO COMPACTADO MECÁNICAMENTE | M3 | 35020 |  | 35020 | ICCU 2026
1665 | RELLENO EN RECEBO COMÚN COMPACTADO MECÁNICAMENTE | M3 | 95264 |  | 95264 | ICCU 2026
1666 | RELLENO GRAVILLA DE RÍO COMPACTADO MECÁNICAMENTE | M3 | 158650 |  | 158650 | ICCU 2026
1667 | RELLENOS AGREGADO EN MATERIAL DE BASE COMPACATADO MECÁNICAMENTE | M3 | 206842 |  | 206842 | ICCU 2026
1668 | AFRIMADO (NORMA INVIAS 311) | M3 | 85144 |  | 85144 | ICCU 2026
1669 | SUBBASE GRANULAR (NORMA INVIAS 320) | M3 | 176067 |  | 176067 | ICCU 2026
1670 | BASE GRANULAR (NORMA INVIAS 330) | M3 | 192690 |  | 192690 | ICCU 2026
1671 | SUMINISTRO E INSTALACIÓN SANITARIO TANQUE (INCLUYE GRIFERÍA) | UN | 418890 |  | 418890 | ICCU 2026
1672 | SUMINISTRO E INSTALACIÓN SANITARIO FLUXÓMETRO (INCLUYE GRIFERÍA) | UN | 1279507 |  | 1279507 | ICCU 2026
1673 | SUMINISTRO E INSTALACIÓN SANITARIO INFANTIL (INCLUYE GRIFERÍA) | UN | 671688 |  | 671688 | ICCU 2026
1674 | SUMINISTRO E INSTALACIÓN LAVAMANOS COLGAR (INCLUYE GRIFERÍA) | UN | 174028 |  | 174028 | ICCU 2026
1675 | SUMINISTRO E INSTALACIÓN LAVAMANOS PEDESTAL (INCLUYE GRIFERÍA) | UN | 263940 |  | 263940 | ICCU 2026
1676 | SUMINISTRO E INSTALACIÓN LAVAMANOS DE EMPOTRAR(INCLUYE GRIFERÍA) | UN | 244374 |  | 244374 | ICCU 2026
1677 | SUMINISTRO E INSTALACIÓN ORINAL DE LLAVE (INCLUYE GRIFERÍA) | UN | 556663 |  | 556663 | ICCU 2026
1678 | SUMINISTRO E INSTALACIÓN ORINAL DE FLUXÓMETRO (INCLUYE GRIFERÍA) | UN | 1466708 |  | 1466708 | ICCU 2026
1679 | SUMINISTRO E INSTALACIÓN ORINAL INFANTIL (INCLUYE GRIFERÍA) | UN | 403173 |  | 403173 | ICCU 2026
1680 | SUMINISTRO E INSTALACIÓN DUCHA MEZCLADORA SIN SALIDA A BAÑERA | UN | 285591 |  | 285591 | ICCU 2026
1681 | SUMINISTRO E INSTALACIÓN DUCHA SENCILLA | UN | 118349 |  | 118349 | ICCU 2026
1682 | SUMINISTRO E INSTALACIÓN LAVAPLATOS DE EMPOTRAR EN ACERO INOXIDABLE 45 X 49 cm (INCLUYE ACCESORIOS Y GRIFERÍA) | UN | 353044 |  | 353044 | ICCU 2026
1683 | SUMINISTRO E INSTALACIÓN LAVAPLATOS DE SOBREPONER EN ACERO INOXIDABLE 120 X 60 cm (INCLUYE ACCESORIOS Y GRIFERÍA) | UN | 518427 |  | 518427 | ICCU 2026
1684 | BARRA DE SEGURIDAD ABATIBLE ACERO INOXIDABLE 70CM | UN | 338461 |  | 338461 | ICCU 2026
1685 | BARRA DE SEGURIDAD ACERO INOXIDABLE 80CM | UN | 164732 |  | 164732 | ICCU 2026
1686 | BARRA DE SEGURIDAD PISO PARED ACERO INOXIDABLE | UN | 471186 |  | 471186 | ICCU 2026
1687 | DISPENSADOR DE JABON LIQUIDO ACERO INOXIDABLE 18X11CM | UN | 134037 |  | 134037 | ICCU 2026
1688 | DISPENSADOR DE PAPEL HIGIENICO ACERO INOXIDABLE DIAM= 26CM | UN | 171571 |  | 171571 | ICCU 2026
1689 | BASURERO-PAPELERA ACERO INOXIDABLE 5LT | UN | 179037 |  | 179037 | ICCU 2026
1690 | SUMINISTRO E INSTALACIÓN SANITARIO PARA PMR | UN | 845928 |  | 845928 | ICCU 2026
1691 | SUMINISTRO E INSTALACIÓN LAVAMANOS PARA PMR | UN | 614075 |  | 614075 | ICCU 2026
1692 | PINTURAS | 0 | 0 |  | 0 | ICCU 2026
1693 | IMPERMEABILIZACIÓN FACHADA EN SIKA TRANSPARENTE 10 AÑOS O SIMILAR | M2 | 17102 |  | 17102 | ICCU 2026
1694 | ANTICORROSIVO SOBRE LÁMINA LINEAL | ML | 5375 |  | 5375 | ICCU 2026
1695 | ANTICORROSIVO SOBRE LÁMINA LLENA | M2 | 19874 |  | 19874 | ICCU 2026
1696 | BARNIZ SOBRE MUEBLES | M2 | 62750 |  | 62750 | ICCU 2026
1697 | CARBURO SOBRE PAÑETES | M2 | 11509 |  | 11509 | ICCU 2026
1698 | COLORPLAST FACHADA SOBRE FACHADA | M2 | 96874 |  | 96874 | ICCU 2026
1699 | DEMARCACIÓN CON MARMOLINA | ML | 6882 |  | 6882 | ICCU 2026
1700 | ESMALTE SOBRE LÁMINA LINEAL | ML | 4931 |  | 4931 | ICCU 2026
1701 | ESMALTE SOBRE LÁMINA LLENA | M2 | 24481 |  | 24481 | ICCU 2026
1702 | ESMALTE SOBRE MADERA LINEAL | ML | 7271 |  | 7271 | ICCU 2026
1703 | ESMALTE SOBRE MADERA LLENA | M2 | 27054 |  | 27054 | ICCU 2026
1704 | ESMALTE SOBRE MARCOS LÁMINA | M2 | 9395 |  | 9395 | ICCU 2026
1705 | ESMALTE SOBRE MARCOS MADERA | M2 | 10955 |  | 10955 | ICCU 2026
1706 | ESTUCO | M2 | 14213 |  | 14213 | ICCU 2026
1707 | ESTUCO (LINEAL) | ML | 9084 |  | 9084 | ICCU 2026
1708 | ESTUCO Y VINILO 3 MANOS | M2 | 29658 |  | 29658 | ICCU 2026
1709 | ESTUCO Y VINILO 3 MANOS (LINEAL) | ML | 18982 |  | 18982 | ICCU 2026
1710 | LACA PISOS MADERA | M2 | 44769 |  | 44769 | ICCU 2026
1711 | LÍNEAS TRÁFICO 0.10 | ML | 5109 |  | 5109 | ICCU 2026
1712 | MARMOLINA SOBRE PAÑETE | M2 | 20593 |  | 20593 | ICCU 2026
1713 | TINTILLA SOBRE MADERA LINEAL | ML | 5558 |  | 5558 | ICCU 2026
1714 | TINTILLA SOBRE MADERA LLENA | M2 | 23032 |  | 23032 | ICCU 2026
1715 | VINILO SOBRE PAÑETE 2 MANOS | M2 | 17817 |  | 17817 | ICCU 2026
1716 | VINILO SOBRE PAÑETE 2 MANOS (LINEAL) | ML | 10886 |  | 10886 | ICCU 2026
1717 | WASH-PRIMER SOBRE ALUMNIO | M2 | 37016 |  | 37016 | ICCU 2026
1718 | PINTURA EPÓXICA | M2 | 24227 |  | 24227 | ICCU 2026
1719 | PINTURA EPÓXICA (LINEAL) | ML | 15342 |  | 15342 | ICCU 2026
1720 | RECUBRIMIENTO SINTETICO CANCHAS DEPORTIVAS (INC. LAVADO DE PLACA, TRATAMIENTO DE JUNTAS Y DEMARCACION), COLORES A ESCOGER | M2 | 65578 |  | 65578 | ICCU 2026
1721 | PINTURA DE ALTA ASEPSIA 2 MANOS | M2 | 31349 |  | 31349 | ICCU 2026
1722 | PINTURA TIPO KORAZA PARA EXTERIOR | M2 | 27252 |  | 27252 | ICCU 2026
1723 | ESTUCO PLASTICO | M2 | 19195 |  | 19195 | ICCU 2026
1724 | ASEO FINAL DE OBRA | M2 | 3123 |  | 3123 | ICCU 2026
1725 | DOTACIONES DEPORTIVAS | 0 | 0 |  | 0 | ICCU 2026
1726 | CANCHA MINIBALONCESTO Y/O MINIFÚTBOL (PAR) | UN | 8606443 |  | 8606443 | ICCU 2026
1727 | CANCHA MÚLTIPLE TUBO A.N. INCL.TABLERO ACRÍLICO CON RODACHINES Y CILINDRO PARA MOVILIZAR (PAR) | UN | 15251332 |  | 15251332 | ICCU 2026
1728 | CANCHA PARA MICROFÚTBOL (PAR) | UN | 3979888 |  | 3979888 | ICCU 2026
1729 | CANCHA PARA BALONCESTO CON RODACHINES Y CILINDRO (PAR) | UN | 12921190 |  | 12921190 | ICCU 2026
1730 | CANCHA PARA BALONCESTO DE ANCLAR AL PISO (PAR) | UN | 12080932 |  | 12080932 | ICCU 2026
1731 | DEMARCACIÓN CON PINTURA TIPO TRÁFICO E=0.10 M | ML | 5109 |  | 5109 | ICCU 2026
1732 | TABLERO PARA BALONCESTO EN ACRÍLICO 10 MM (PAR) | UN | 1233925 |  | 1233925 | ICCU 2026
1733 | MALLA NYLON PETROLIZADA VOLEIBOL | UN | 133815 |  | 133815 | ICCU 2026
1734 | SOPORTE MALLA VOLEIBOL CON TENSOR | UN | 2227377 |  | 2227377 | ICCU 2026
1735 | CERRAMIENTO CONTRA IMPACTO H=5.00M TIPO IDRDCERRAMIENTO CONTRA IMPACTO H=5.00M TIPO IDRD. INC CIMENTACION | ML | 1260691 |  | 1260691 | ICCU 2026
1736 | SUMINISTRO TRANSPORTE E INSTALACION EQUIPOS DE GIMNASIOS EXTERIORES BIOSALUDABLES - CAMINADORA ELIPTICA - EQUIPO ESALDA BRAZOS ALTO | UN | 5211912 |  | 5211912 | ICCU 2026
1737 | TUBERÍA COBRE 1/2" TIPO L (INCLUYE ACCESORIOS) | ML | 50065 |  | 50065 | ICCU 2026
1738 | TUBERÍA COBRE 3/4" TIPO L (INCLUYE ACCESORIOS) | ML | 72188 |  | 72188 | ICCU 2026
1739 | TUBERÍA COBRE 1" TIPO L (INCLUYE ACCESORIOS) | ML | 85736 |  | 85736 | ICCU 2026
1740 | TUBERÍA DE ACERO GALVANIZADO 1/2" SCH 40 (INCLUYE ACCESORIOS) | ML | 23609 |  | 23609 | ICCU 2026
1741 | TUBERÍA DE ACERO GALVANIZADO 3/4" SCH 40 (INCLUYE ACCESORIOS) | ML | 28837 |  | 28837 | ICCU 2026
1742 | TUBERÍA DE ACERO GALVANIZADO 1" SCH 40 (INCLUYE ACCESORIOS) | ML | 39677 |  | 39677 | ICCU 2026
1743 | TUBERÍA DE POLIETILENO 1/2" (INCLUYE ACCESORIOS) | ML | 34848 |  | 34848 | ICCU 2026
1744 | TUBERÍA DE POLIETILENO 3/4" (INCLUYE ACCESORIOS) | ML | 36702 |  | 36702 | ICCU 2026
1745 | TUBERÍA DE POLIETILENO 1" (INCLUYE ACCESORIOS) | ML | 46142 |  | 46142 | ICCU 2026
1746 | VÁLVULA DE BOLA GAS 1/2" | UN | 28747 |  | 28747 | ICCU 2026
1747 | VÁLVULA DE BOLA GAS 3/4" | UN | 36971 |  | 36971 | ICCU 2026
1748 | VÁLVULA DE BOLA GAS 1" | UN | 55102 |  | 55102 | ICCU 2026
1749 | VÁLVULA POLIETILENO GAS 1/2" | UN | 57832 |  | 57832 | ICCU 2026
1750 | VÁLVULA POLIETILENO GAS 3/4" | UN | 92956 |  | 92956 | ICCU 2026
1751 | VÁLVULA POLIETILENO GAS 1" | UN | 135058 |  | 135058 | ICCU 2026
1752 | ACOMETIDA GAS 1/2" (INCLUYE TUBERIA 1/2" SCH 40, MEDIDOR, VALVULA, REGULADOR, ELEVADOR, ACCESORIOS) | UN | 582421 |  | 582421 | ICCU 2026
1753 | SENSOR DE HUMO FOTOELÉCTRICO | UN | 320871 |  | 320871 | ICCU 2026
1754 | CABLE DETECTOR LINEAL DE CALOR | ML | 51955 |  | 51955 | ICCU 2026
1755 | SIRENA DE 110 V. INC FUSIBLE | UN | 99952 |  | 99952 | ICCU 2026
1756 | CÁMARA CCTV | UN | 336689 |  | 336689 | ICCU 2026
1757 | PARLANTE-CIELO FALSO | UN | 76739 |  | 76739 | ICCU 2026
1758 | AMPLIFICADOR 100W | UN | 857902 |  | 857902 | ICCU 2026
1759 | AMPLIFICADOR 300W | UN | 2124815 |  | 2124815 | ICCU 2026
1760 | ACOMETIDA CABLE RG-6 PARA MICRÓFONO, INC TUBERIA PVC 1/2 Y ACCESORIOS | ML | 20086 |  | 20086 | ICCU 2026
1761 | MICRÓFONO PG 48LC (INCLUYE BASE) | UN | 327444 |  | 327444 | ICCU 2026
1762 | TOMA PARA MICRÓFONO | UN | 54400 |  | 54400 | ICCU 2026
1763 | CABLE BLINDADO STEREO PARA MICRÓFONO | ML | 5819 |  | 5819 | ICCU 2026
1764 | SPLITERS | UN | 9438 |  | 9438 | ICCU 2026
1765 | TUBERÍA CONDUIT EMT GALVANIZADA 1/2". INC ACCESORIOS | ML | 13582 |  | 13582 | ICCU 2026
1766 | TUBERÍA CONDUIT EMT GALVANIZADA 3/4". INC ACCESORIOS | ML | 19137 |  | 19137 | ICCU 2026
1767 | TUBERÍA CONDUIT EMT GALVANIZADA 1". INC ACCESORIOS | ML | 27598 |  | 27598 | ICCU 2026
1768 | BANDEJA PORTACABLE ACERO GALVANIZADO 30x80 | ML | 182597 |  | 182597 | ICCU 2026
1769 | TAPA PARA BANDEJA PORTACABLE ACERO GALVANIZADO 30X120 | ML | 47879 |  | 47879 | ICCU 2026
1770 | BANDEJA PORTACABLES PARA RACK | UN | 154402 |  | 154402 | ICCU 2026
1771 | RACK 2' X 24" | UN | 225939 |  | 225939 | ICCU 2026
1772 | RACK 3' X 24" | UN | 459311 |  | 459311 | ICCU 2026
1773 | RACK 5' X 24" | UN | 532962 |  | 532962 | ICCU 2026
1774 | RACK 7' X 24" | UN | 579417 |  | 579417 | ICCU 2026
1775 | PATCH PANEL 48 PUERTOS CATEGORÍA 6A | UN | 709591 |  | 709591 | ICCU 2026
1776 | PATCH PANEL 24 PUERTOS CATEGORÍA 6A | UN | 410811 |  | 410811 | ICCU 2026
1777 | SALIDA DE DATOS COMPLETA (INCLUYE FACE PLATE Y MARCACIÓN) | UN | 183742 |  | 183742 | ICCU 2026
1778 | PATCH CORD 2M CATEGORÍA 6A | UN | 19881 |  | 19881 | ICCU 2026
1779 | PATCH CORD 5M CATEGORÍA 6A | UN | 40382 |  | 40382 | ICCU 2026
1780 | CABLE UTP CATEGORÍA 6A | ML | 7188 |  | 7188 | ICCU 2026
1781 | CANALETA METÁLICA 4X6 CMS | ML | 45874 |  | 45874 | ICCU 2026
1782 | CANALETA METÁLICA 4X10 CMS | ML | 49325 |  | 49325 | ICCU 2026
1783 | CANALETA METÁLICA 6X10 CMS | ML | 52657 |  | 52657 | ICCU 2026
1784 | CANALETA PLÁSTICA 13X7 MM | ML | 33204 |  | 33204 | ICCU 2026
1785 | CANALETA PLÁSTICA 20X12 MM | ML | 37529 |  | 37529 | ICCU 2026
1786 | CANALETA PLÁSTICA 32X12 MM | ML | 40230 |  | 40230 | ICCU 2026
1787 | CANALETA PLÁSTICA 40X60 MM | ML | 75899 |  | 75899 | ICCU 2026
1788 | SWITCH 10/100/1000 24 PUERTOS | UN | 949207 |  | 949207 | ICCU 2026
1789 | SWITCH 10/100/1000 16 PUERTOS | UN | 482921 |  | 482921 | ICCU 2026
1790 | SWITCH 10/100/1000 8 PUERTOS | UN | 151609 |  | 151609 | ICCU 2026
1791 | CABLE TELEFÓNICO 2 PARES | ML | 3045 |  | 3045 | ICCU 2026
1792 | CABLE TELEFÓNICO 10 PARES | ML | 11778 |  | 11778 | ICCU 2026
1793 | CABLE TELEFÓNICO 20 PARES | ML | 18471 |  | 18471 | ICCU 2026
1794 | CABLE TELEFÓNICO 40 PARES | ML | 30133 |  | 30133 | ICCU 2026
1795 | CABLE TELEVISIÓN RG6 | ML | 6305 |  | 6305 | ICCU 2026
1796 | ACOMETIDA TELEFÓNICA TUBERIA 1/2". INC CABLE 4 PARES | ML | 23051 |  | 23051 | ICCU 2026
1797 | ACOMETIDA TELEFÓNICA TUBERIA 1". INC CABLE 10 PARES | ML | 29754 |  | 29754 | ICCU 2026
1798 | ACOMETIDA TELEVISIÓN RG6 . INC TUBERIA 1" | ML | 28969 |  | 28969 | ICCU 2026
1799 | CABLE DE FIBRA ÓPTICA 50/125 MULTIMODO (INCLUYE CERTIFICACIÓN) | ML | 31767 |  | 31767 | ICCU 2026
1800 | BANDEJA PARA FIBRA ÓPTICA HASTA 24 HILOS. INC KIT ADAPTADOR LC PARA BANDEJA | UN | 892892 |  | 892892 | ICCU 2026
1801 | CODO 45 PVC UNIÓN MECÁNICA 2" | UN | 40593 |  | 40593 | ICCU 2026
1802 | CODO 45 PVC UNIÓN MECÁNICA 4" | UN | 131316 |  | 131316 | ICCU 2026
1803 | CODO 45 PVC UNIÓN MECÁNICA 8" | UN | 723299 |  | 723299 | ICCU 2026
1804 | CODO 45 PVC UNIÓN MECÁNICA 10" | UN | 1542601 |  | 1542601 | ICCU 2026
1805 | CODO 90 PVC UNIÓN MECÁNICA 4" | UN | 179264 |  | 179264 | ICCU 2026
1806 | CODO 90 PVC UNIÓN MECÁNICA 8" | UN | 1073659 |  | 1073659 | ICCU 2026
1807 | CODO 90 PVC UNIÓN MECÁNICA 10" | UN | 2300293 |  | 2300293 | ICCU 2026
1808 | COLLAR DE DERIVACIÓN PVC UNIÓN MECÁNICA 2" X 1/2" | UN | 21859 |  | 21859 | ICCU 2026
1809 | COLLAR DE DERIVACIÓN PVC UNIÓN MECÁNICA 2 1/2" X 1/2" | UN | 26128 |  | 26128 | ICCU 2026
1810 | COLLAR DE DERIVACIÓN PVC UNIÓN MECÁNICA 3" X 1/2" | UN | 31894 |  | 31894 | ICCU 2026
1811 | COLLAR DE DERIVACIÓN PVC UNIÓN MECÁNICA 4" X 1/2" | UN | 34570 |  | 34570 | ICCU 2026
1812 | COLLAR DE DERIVACIÓN PVC UNIÓN MECÁNICA 6" X 1/2" | UN | 40734 |  | 40734 | ICCU 2026
1813 | COLLAR DE DERIVACIÓN PVC UNIÓN MECÁNICA 6" X 2" | UN | 40734 |  | 40734 | ICCU 2026
1814 | TAPÓN PVC UNIÓN MECÁNICA 3" | UN | 152069 |  | 152069 | ICCU 2026
1815 | TAPÓN PVC UNIÓN MECÁNICA 4" | UN | 176612 |  | 176612 | ICCU 2026
1816 | TAPÓN PVC UNIÓN MECÁNICA 8" | UN | 544433 |  | 544433 | ICCU 2026
1817 | TEE PVC UNIÓN MECÁNICA 2" | UN | 203765 |  | 203765 | ICCU 2026
1818 | TEE PVC UNIÓN MECÁNICA 4" | UN | 335954 |  | 335954 | ICCU 2026
1819 | TEE PVC UNIÓN MECÁNICA 8" | UN | 1475781 |  | 1475781 | ICCU 2026
1820 | TEE PVC UNIÓN MECÁNICA 10" | UN | 1698956 |  | 1698956 | ICCU 2026
1821 | TUBERÍA PVC UNIÓN MECÁNICA RDE 21 2" | ML | 22515 |  | 22515 | ICCU 2026
1822 | TUBERÍA PVC UNIÓN MECÁNICA RDE 26 2" | ML | 20183 |  | 20183 | ICCU 2026
1823 | TUBERÍA PVC UNIÓN MECÁNICA RDE 26 4" | ML | 43563 |  | 43563 | ICCU 2026
1824 | TUBERÍA PVC UNIÓN MECÁNICA RDE 26 8" | ML | 180367 |  | 180367 | ICCU 2026
1825 | TUBERÍA PVC UNIÓN MECÁNICA RDE 26 10" | ML | 264207 |  | 264207 | ICCU 2026
1826 | TUBERÍA PVC UNIÓN MECÁNICA RDE 32.5 4" | ML | 45300 |  | 45300 | ICCU 2026
1827 | TUBERÍA PVC UNIÓN MECÁNICA RDE 32.5 8" | ML | 152657 |  | 152657 | ICCU 2026
1828 | TUBERÍA PVC UNIÓN MECÁNICA RDE 32.5 10" | ML | 221895 |  | 221895 | ICCU 2026
1829 | UNIÓN RÁPIDA DE CONSTRUCCIÓN PVC 2 1/2" | UN | 44849 |  | 44849 | ICCU 2026
1830 | UNIÓN RÁPIDA DE CONSTRUCCIÓN PVC 4" | UN | 91410 |  | 91410 | ICCU 2026
1831 | UNIÓN RÁPIDA DE CONSTRUCCIÓN PVC 8" | UN | 359072 |  | 359072 | ICCU 2026
1832 | UNIÓN REPARACION PVC 4" | UN | 105905 |  | 105905 | ICCU 2026
1833 | UNIÓN REPARACIÓN PVC 8" | UN | 416306 |  | 416306 | ICCU 2026
1834 | UNIÓN REPARACIÓN UNIÓN Z PVC 6" | UN | 260355 |  | 260355 | ICCU 2026
1835 | UNIÓN REPARACIÓN UNIÓN Z PVC 10" | UN | 711074 |  | 711074 | ICCU 2026
1836 | VÁLVULA COMPUERTA ELÁSTICA 6" | UN | 1867006 |  | 1867006 | ICCU 2026
1837 | VÁLVULA COMPUERTA ELÁSTICA 8" | UN | 2757032 |  | 2757032 | ICCU 2026
1838 | ALCANTARILLADO - EXCAVACIONES | 0 | 0 |  | 0 | ICCU 2026
1839 | ENTIBADO TIPO 1 (1/7 UTILIZACIONES) | M2 | 19580 |  | 19580 | ICCU 2026
1840 | ENTIBADO TIPO 2 (1/7 UTILIZACIONES) | M2 | 45429 |  | 45429 | ICCU 2026
1841 | RELLENO CON MATERIAL DE EXCAVACIÓN | M3 | 33882 |  | 33882 | ICCU 2026
1842 | RELLENO TIPO 1 "GRAVILLA" | M3 | 135362 |  | 135362 | ICCU 2026
1843 | RELLENO TIPO 2 "RECEBO" | M3 | 84324 |  | 84324 | ICCU 2026
1844 | RELLENO TIPO 4 "SUBBASE B-200" | M3 | 98955 |  | 98955 | ICCU 2026
1845 | RELLENO TIPO 5 "TRITURADO GRUESO" | M3 | 83544 |  | 83544 | ICCU 2026
1846 | RELLENO TIPO 6 "RAJÓN-PIEDRA" | M3 | 91835 |  | 91835 | ICCU 2026
1847 | RELLENO TIPO 7 "ARENA DE PEÑA" | M3 | 162536 |  | 162536 | ICCU 2026
1848 | ALCANTARILLADO - TUBERÍA | 0 | 0 |  | 0 | ICCU 2026
1849 | CODO 45 PVC ALCANTARILLADO 8" | UN | 162375 |  | 162375 | ICCU 2026
1850 | CODO 45 PVC ALCANTARILLADO 16" | UN | 1668595 |  | 1668595 | ICCU 2026
1851 | CODO 90 PVC ALCANTARILLADO 8" | UN | 211376 |  | 211376 | ICCU 2026
1852 | CODO 90 PVC ALCANTARILLADO 16" | UN | 1932093 |  | 1932093 | ICCU 2026
1853 | CODO 90 PVC ALCANTARILLADO 24" | UN | 1348625 |  | 1348625 | ICCU 2026
1854 | SILLA TEE PVC ALCANTARILLADO 10 X 4" | UN | 71889 |  | 71889 | ICCU 2026
1855 | SILLA TEE PVC ALCANTARILLADO 10 X 6" | UN | 161208 |  | 161208 | ICCU 2026
1856 | SILLA TEE PVC ALCANTARILLADO 16 X 4" | UN | 377908 |  | 377908 | ICCU 2026
1857 | SILLA TEE PVC ALCANTARILLADO 16 X 6" | UN | 377899 |  | 377899 | ICCU 2026
1858 | SILLA TEE PVC ALCANTARILLADO 20 X 6" | UN | 605439 |  | 605439 | ICCU 2026
1859 | SILLA YEE PVC ALCANTARILLADO 10 X 4" | UN | 161275 |  | 161275 | ICCU 2026
1860 | SILLA YEE PVC ALCANTARILLADO 10 X 6" | UN | 161275 |  | 161275 | ICCU 2026
1861 | SILLA YEE PVC ALCANTARILLADO 16 X 4" | UN | 377908 |  | 377908 | ICCU 2026
1862 | SILLA YEE PVC ALCANTARILLADO 16 X 6" | UN | 377908 |  | 377908 | ICCU 2026
1863 | SILLA YEE PVC ALCANTARILLADO 20 X 6" | UN | 605439 |  | 605439 | ICCU 2026
1864 | TUBERÍA CONCRETO CLASE II REFORZADO 24" | ML | 611807 |  | 611807 | ICCU 2026
1865 | TUBERÍA CONCRETO CLASE II REFORZADO 30" | ML | 988210 |  | 988210 | ICCU 2026
1866 | TUBERÍA CONCRETO CLASE II REFORZADO 44" | ML | 1577094 |  | 1577094 | ICCU 2026
1867 | TUBERÍA CONCRETO CLASE II SIN REFUERZO 10" | ML | 99993 |  | 99993 | ICCU 2026
1868 | TUBERÍA CONCRETO CLASE II SIN REFUERZO 24" | ML | 513321 |  | 513321 | ICCU 2026
1869 | TUBERÍA CONCRETO CLASE III REFORZADO 24" | ML | 575121 |  | 575121 | ICCU 2026
1870 | TUBERÍA CONCRETO CLASE III REFORZADO 44" | ML | 1577066 |  | 1577066 | ICCU 2026
1871 | TUBERÍA CONCRETO CLASE I SIN REFUERZO 10" | ML | 93578 |  | 93578 | ICCU 2026
1872 | TUBERÍA CONCRETO CLASE I SIN REFUERZO 24" | ML | 466125 |  | 466125 | ICCU 2026
1873 | TUBERÍA PVC ALCANTARILLADO 8" | ML | 72265 |  | 72265 | ICCU 2026
1874 | TUBERÍA PVC ALCANTARILLADO 10" | ML | 101175 |  | 101175 | ICCU 2026
1875 | TUBERÍA PVC ALCANTARILLADO 12" | ML | 144864 |  | 144864 | ICCU 2026
1876 | TUBERÍA PVC ALCANTARILLADO 16" | ML | 221828 |  | 221828 | ICCU 2026
1877 | TUBERÍA PVC ALCANTARILLADO REFORZADO 20" | ML | 354342 |  | 354342 | ICCU 2026
1878 | TUBERÍA PVC ALCANTARILLADO REFORZADO 24" | ML | 514018 |  | 514018 | ICCU 2026
1879 | TUBERÍA PVC ALCANTARILLADO REFORZADO 27" | ML | 650023 |  | 650023 | ICCU 2026
1880 | TUBERÍA PVC ALCANTARILLADO REFORZADO 33" | ML | 854708 |  | 854708 | ICCU 2026
1881 | TUBERÍA PVC ALCANTARILLADO REFORZADO 36" | ML | 1547055 |  | 1547055 | ICCU 2026
1882 | PLACA DE FONDO POZO D=1.7M, E=0.25M (CONCRETO 3000 PSI CON REFUERZO) | UN | 1162237 |  | 1162237 | ICCU 2026
1883 | CILINDRO POZO EN LADRILLO TOLETE, Di=1.20M, E=0.25M (INC. PAÑETE INTERNO E=1.5CM Y CAÑUELA) | ML | 942176 |  | 942176 | ICCU 2026
1884 | CUBIERTA POZO D= 1.7M, E=0.20M C0NCRETO 3000 PSI CON REFUERZO (INCLUYE ARO Y TAPA HF) | UN | 1144784 |  | 1144784 | ICCU 2026
1885 | PLACA DE FONDO POZO D=1.96M, E=0.25M (CONCRETO 3000 PSI CON REFUERZO) | UN | 1369372 |  | 1369372 | ICCU 2026
1886 | CILINDRO POZO EN LADRILLO TOLETE, Di=1.20M, E=0.38M (INC. PAÑETE INTERNO E=1.5CM Y CAÑUELA) | ML | 1299083 |  | 1299083 | ICCU 2026
1887 | CUBIERTA POZO D= 1.96M, E=0.20M C0NCRETO 3000 PSI CON REFUERZO (INCLUYE ARO Y TAPA HF) | UN | 1322333 |  | 1322333 | ICCU 2026
1888 | SUMIDERO EN LADRILLO SL-100 | UN | 1747958 |  | 1747958 | ICCU 2026
1889 | SUMIDERO EN LADRILLO SL-250 | UN | 2470877 |  | 2470877 | ICCU 2026
1890 | SUMIDERO FUNDIDO EN SITIO REFORZADO SL-100 | UN | 3333164 |  | 3333164 | ICCU 2026
1891 | SUMIDERO FUNDIDO EN SITIO SL-250 | UN | 4441954 |  | 4441954 | ICCU 2026
1892 | SUMIDERO PREFABRICADO SL-100 | UN | 2703282 |  | 2703282 | ICCU 2026
1893 | SUMIDERO PREFABRICADO SL-250 | UN | 5601832 |  | 5601832 | ICCU 2026
1894 | NIVELACIÓN DE POZOS DE INSPECCIÓN Di=1.20M, E=0.25M, H=0,21M(INCLUYE PAÑETE INTERNO Y DEMOLICIÓN) | UN | 205974 |  | 205974 | ICCU 2026
1895 | ADOQUÍN DE ARCILLA 20X10X6CM | M2 | 116537 |  | 116537 | ICCU 2026
1896 | ADOQUÍN DE ARCILLA 20X10X8CM | M2 | 135309 |  | 135309 | ICCU 2026
1897 | ANDÉN CONCRETO 2500 PSI EN SITIO E=0.1M | M2 | 87950 |  | 87950 | ICCU 2026
1898 | ANDÉN CONCRETO 3000 PSI EN SITIO E=0.1M | M2 | 92724 |  | 92724 | ICCU 2026
1899 | ANDÉN CONCRETO 3500 PSI EN SITIO E=0.1M | M2 | 96178 |  | 96178 | ICCU 2026
1900 | BORDE SEPARADOR VERDE A-170 | ML | 358055 |  | 358055 | ICCU 2026
1901 | BORDILLO DE 8X15 CM FUNDIDO EN CONCRETO DE 2500 PSI | ML | 33699 |  | 33699 | ICCU 2026
1902 | BORDILLO DE 20X35 CM FUNDIDO EN CONCRETO DE 2500 PSI | ML | 63793 |  | 63793 | ICCU 2026
1903 | CAÑUELA PREFABRICADA TIPO A-120 | ML | 127109 |  | 127109 | ICCU 2026
1904 | CONTENEDOR DE RAÍCES TIPO A B-20 | UN | 873475 |  | 873475 | ICCU 2026
1905 | LOSETA PREFABRICADA A-40 | M2 | 97513 |  | 97513 | ICCU 2026
1906 | LOSETA PREFABRICADA A-60 | M2 | 133183 |  | 133183 | ICCU 2026
1907 | SARDINEL FUNDIDO IN-SITU H=0.2M, E=0.2M,CONCRETO DE 3000 PSI | ML | 54228 |  | 54228 | ICCU 2026
1908 | SARDINEL FUNDIDO IN-SITU H=0.4 M, E=0.2M,CONCRETO 3000 PSI | ML | 83918 |  | 83918 | ICCU 2026
1909 | SARDINEL PREFABRICADO A-10 | ML | 140636 |  | 140636 | ICCU 2026
1910 | TABLETA PREFABRICADA A-20 (20X20CM ) | M2 | 91778 |  | 91778 | ICCU 2026
1911 | BANCA EN CONCRETO M-40 | UN | 301446 |  | 301446 | ICCU 2026
1912 | BANCA EN CONCRETO M-30 | UN | 956492 |  | 956492 | ICCU 2026
1913 | BOLARDO M-63 ALTO/HIERRO | UN | 322594 |  | 322594 | ICCU 2026
1914 | BOLARDO M-60 CONCRETO | UN | 248353 |  | 248353 | ICCU 2026
1915 | BOLARDO M-61 BAJO/CONCRETO | UN | 252158 |  | 252158 | ICCU 2026
1916 | BOLARDO M-62 BAJO/HIERRO | UN | 291061 |  | 291061 | ICCU 2026
1917 | BORDE CONTENEDOR DE RAICES A-70 | ML | 93275 |  | 93275 | ICCU 2026
1918 | BORDILLO PREFABRICADO A-80 | ML | 101797 |  | 101797 | ICCU 2026
1919 | CANECA M-120 | UN | 445111 |  | 445111 | ICCU 2026
1920 | CANECA EN ACERO INOXIDABLE TIPO BARCELONA | UN | 1183919 |  | 1183919 | ICCU 2026
1921 | HIDRANTE EXTREMO BRIDA D=4" TIPO POSTE | UN | 4737175 |  | 4737175 | ICCU 2026
1922 | HIDRANTE EXTREMO BRIDA D=4" TIPO TRÁFICO | UN | 4871681 |  | 4871681 | ICCU 2026
1923 | CICLOPARQUEADERO M100 TIPO 1 | UN | 687311 |  | 687311 | ICCU 2026
1924 | CICLOPARQUEADERO M101 TIPO 2 | UN | 910035 |  | 910035 | ICCU 2026
1925 | BANCA EN MADERA M-50 | UN | 762787 |  | 762787 | ICCU 2026
1926 | PROTECTOR DE ÁRBOL DE 2 TUBOS M-91 | UN | 375486 |  | 375486 | ICCU 2026
1927 | PROTECTOR DE ÁRBOL CIRCULAR M-90 | UN | 808928 |  | 808928 | ICCU 2026
1928 | POSTE HISTÓRICO M-131 | UN | 8969901 |  | 8969901 | ICCU 2026
1929 | LÍNEAS DE DEMARCACIÓN CON PINTURA EN FRÍO | ML | 5625 |  | 5625 | ICCU 2026
1930 | MARCA VIAL CON PINTURA EN FRÍO | M2 | 63577 |  | 63577 | ICCU 2026
1931 | SEÑAL DOBLE DE CICLORUTA | UN | 451288 |  | 451288 | ICCU 2026
1932 | SEÑALES DE TRÁNSITO INFORMATIVAS (1.4 X 0.95 M) | UN | 705661 |  | 705661 | ICCU 2026
1933 | SEÑAL VERTICAL GRUPO I 0.60x0.60M POSTE 3.5M | UN | 551385 |  | 551385 | ICCU 2026
1934 | SEÑAL DE TRÁNSITO GRUPO I 0.75X0.75M, POSTE 3.5M | UN | 585051 |  | 585051 | ICCU 2026
1935 | SEÑAL DE TRÁNSITO GRUPO I 0.90X0.90M, POSTE 3.5M | UN | 598058 |  | 598058 | ICCU 2026
1936 | TACHAS REFLECTIVAS | UN | 19379 |  | 19379 | ICCU 2026
1937 | SUMINISTRO E INSTALACIÓN DE ESTOPEROLES DE 10x3.0 CM | UN | 20632 |  | 20632 | ICCU 2026
1938 | TACHON EN CONCRETO L = 0,4 X HI = 0,15 X HS = 0.08 M (INCLUYE SUMINISTRO E INSTALACIÓN) | UN | 167588 |  | 167588 | ICCU 2026
1939 | DEMOLICIÓN CONCRETO ESTRUCTURAL (INCLUYE CARGUE Y RETIRO DE SOBRANTES A UNA DISTANCIA DE 5KM) | M3 | 228726 |  | 228726 | ICCU 2026
1940 | DEMOLICIÓN CONCRETO SIMPLE (INCLUYE CARGUE Y RETIRO DE SOBRANTES A UNA DISTANCIA DE 5KM) | M3 | 79992 |  | 79992 | ICCU 2026
1941 | DESMONTE Y LIMPIEZA EN BOSQUE (INCLUYE CARGUE Y RETIRO DE SOBRANTES A UNA DISTANCIA DE 5KM) | HA | 3837581 |  | 3837581 | ICCU 2026
1942 | DESMONTE Y LIMPIEZA EN ZONA NO BOSCOSA (INCLUYE CARGUE Y RETIRO DE SOBRANTES A UNA DISTANCIA DE 5KM) | HA | 1501242 |  | 1501242 | ICCU 2026
1943 | DEMOLICIÓN DE ESTRUCTURAS (INCLUYE CARGUE Y RETIRO DE SOBRANTES A UNA DISTANCIA DE 5KM) | M3 | 133050 |  | 133050 | ICCU 2026
1944 | TRANSPORTE DE MATERIALES PROV. DE EXPLANACIÓN, CANALES, PRESTAMOS, SOBREACARREOS Y DERRUMBES | M3-KM | 1823 |  | 1823 | ICCU 2026
1945 | EXCAVACIÓN SIN CLASIFICAR DE LA EXPLANACIÓN, CANALES Y PRÉSTAMOS | M3 | 13868 |  | 13868 | ICCU 2026
1946 | EXCAVACIÓN EN ROCA DE LA EXPLANACIÓN, CANALES Y PRÉSTAMOS | M3 | 46312 |  | 46312 | ICCU 2026
1947 | EXCAVACIÓN EN MATERIAL COMÚN DE LA EXPLANACIÓN, CANALES Y PRÉSTAMOS | M3 | 12749 |  | 12749 | ICCU 2026
1948 | TERRAPLENES | M3 | 21076 |  | 21076 | ICCU 2026
1949 | PEDRAPLÉN COMPACTO | M3 | 18595 |  | 18595 | ICCU 2026
1950 | PEDRAPLÉN SUELTO | M3 | 10798 |  | 10798 | ICCU 2026
1951 | MEJORAMIENTO DE LA SUBRASANTE INVOLUCRANDO EL SUELO EXISTENTE | M2 | 689 |  | 689 | ICCU 2026
1952 | MEJORAMIENTO DE LA SUBRASANTE INVOLUCRANDO ÚNICAMENTE MATERIAL ADICIONADO | M3 | 18364 |  | 18364 | ICCU 2026
1953 | EXCAVACIONES VARIAS SIN CLASIFICAR (INCLUYE RETIRO DE SOBRANTES A UNA DISTANCIA MENOR DE 5 KM) | M3 | 29781 |  | 29781 | ICCU 2026
1954 | EXCAVACIONES VARIAS EN ROCA EN SECO (INCLUYE RETIRO DE SOBRANTES A UNA DISTANCIA MENOR DE 5 KM) | M3 | 88046 |  | 88046 | ICCU 2026
1955 | EXCAVACIONES VARIAS EN ROCA BAJO AGUA (INCLUYE RETIRO DE SOBRANTES A UNA DISTANCIA MENOR DE 5 KM) | M3 | 109317 |  | 109317 | ICCU 2026
1956 | EXCAVACIONES VARIAS EN MATERIAL COMÚN SECO (INCLUYE RETIRO DE SOBRANTES A UNA DISTANCIA MENOR DE 5 KM) | M3 | 27132 |  | 27132 | ICCU 2026
1957 | EXCAVACIONES VARIAS EN MATERIAL COMÚN SECO A MANO (INCLUYE RETIRO DE SOBRANTES A UNA DISTANCIA MENOR DE 5 KM) | M3 | 71810 |  | 71810 | ICCU 2026
1958 | EXCAVACIONES VARIAS EN MATERIAL COMÚN BAJO AGUA (INCLUYE RETIRO DE SOBRANTES A UNA DISTANCIA MENOR DE 5 KM) | M3 | 45032 |  | 45032 | ICCU 2026
1959 | EXCAVACIONES VARIAS EN MATERIAL COMÚN BAJO AGUA A MANO (INCLUYE RETIRO DE SOBRANTES A UNA DISTANCIA MENOR DE 5 KM) | M3 | 98697 |  | 98697 | ICCU 2026
1960 | FRESADO CONCRETO ASFÁLTICO (E=5-12 cm) | M2 | 8378 |  | 8378 | ICCU 2026
1961 | SUBBASE GRANULAR | M3 | 175915 |  | 175915 | ICCU 2026
1962 | BASE GRANULAR | M3 | 192538 |  | 192538 | ICCU 2026
1963 | EXCAVACIÓN PARA REPARACIÓN DEL PAVIMENTO EXISTENTE (INCLUYE RETIRO DE ESCOMBROS CON CARGUE MENOR A 5 Km) | M3 | 202137 |  | 202137 | ICCU 2026
1964 | RIEGO DE IMPRIMACIÓN | M2 | 6260 |  | 6260 | ICCU 2026
1965 | RIEGO DE LIGA CON EMULSIÓN ASFÁLTICA CRR-1 | M2 | 3062 |  | 3062 | ICCU 2026
1966 | PAVIMENTO RECICLADO EN FRÍO EN EL LUGAR CON EMULSION ASFÁLTICA | M3 | 397031 |  | 397031 | ICCU 2026
1967 | PAVIMENTO DE ADOQUINES DE CONCRETO | M2 | 100629 |  | 100629 | ICCU 2026
1968 | MEZCLA DENSA EN CALIENTE TIPO MDC-25 (INCLUYE CEMENTO ASFÁLTICO) | M3 | 1132339 |  | 1132339 | ICCU 2026
1969 | MEZCLA DENSA EN CALIENTE TIPO MDC-19 (INCLUYE CEMENTO ASFÁLTICO) | M3 | 1140909 |  | 1140909 | ICCU 2026
1970 | MEZCLA DENSA EN CALIENTE PARA BACHEO (INCLUYE CEMENTO ASFÁLTICO) | M3 | 1257623 |  | 1257623 | ICCU 2026
1971 | MEZCLA DENSA EN CALIENTE TIPO MDC-10 (INCLUYE CEMENTO ASFÁLTICO) | M3 | 1175186 |  | 1175186 | ICCU 2026
1972 | BASE ESTABILIZADA CON EMULSIÓN ASFÁLTICA TIPO BEE-1 | M3 | 496690 |  | 496690 | ICCU 2026
1973 | BASE ESTABILIZADA CON EMULSIÓN ASFÁLTICA TIPO BEE-2 | M3 | 475212 |  | 475212 | ICCU 2026
1974 | AFIRMADO | M3 | 85090 |  | 85090 | ICCU 2026
1975 | TRATAMIENTO SUPERFICIAL DOBLE CON EMULSIÓN CRR-2 | M2 | 28741 |  | 28741 | ICCU 2026
1976 | TRATAMIENTO SUPERFICIAL SIMPLE CON EMULSIÓN CRR-2 | M2 | 11907 |  | 11907 | ICCU 2026
1977 | CONCRETO PARA PAVIMENTO RÍGIDO MR-38, INCLUYE SELLADO DE JUNTAS Y ACERO DE TRANSFERENCIA Y UNIÓN | M3 | 941815 |  | 941815 | ICCU 2026
1978 | CONCRETO PARA PAVIMENTO RÍGIDO MR-41, INCLUYE SELLADO DE JUNTAS Y ACERO DE TRANSFERENCIA Y UNIÓN | M3 | 981248 |  | 981248 | ICCU 2026
1979 | CONCRETO PARA PAVIMENTO RÍGIDO MR-43, INCLUYE SELLADO DE JUNTAS Y ACERO DE TRANSFERENCIA Y UNIÓN | M3 | 1006907 |  | 1006907 | ICCU 2026
1980 | SELLADO DE JUNTAS EN PAVIMENTO DE CONCRETO RÍGIDO (INCLUYE LIMPIEZA, SUMINISTRO E INSTALACIÓN DE FONDO Y SELLANTE) | ML | 12439 |  | 12439 | ICCU 2026
1981 | RAJÓN PARA MEJORAMIENTO DE LA SUBRASANTE | M3 | 134337 |  | 134337 | ICCU 2026
1982 | MEZCLA ASFALTICA NATURAL | M3 | 474526 |  | 474526 | ICCU 2026
1983 | ESTABILIZACION DE SUELOS CON ESTABILIZANTE QUIMICO | M3 | 62233 |  | 62233 | ICCU 2026
1984 | ESTABILIZACION DE SUELOS CON NANO TECNOLOGIA | M3 | 242458 |  | 242458 | ICCU 2026
1985 | OBRAS DE ARTE | 0 | 0 |  | 0 | ICCU 2026
1986 | CONCRETOS CLASE A, f´c =5000 psi. | M3 | 1409968 |  | 1409968 | ICCU 2026
1987 | CONCRETOS CLASE C, f´c =4000 psi (placas) | M3 | 1181226 |  | 1181226 | ICCU 2026
1988 | CONCRETOS CLASE C, f´c =4000 psi (vigas en puentes) | M3 | 1265579 |  | 1265579 | ICCU 2026
1989 | CONCRETOS f´c =3500 psi (bases) | M3 | 886489 |  | 886489 | ICCU 2026
1990 | CONCRETOS f´c =3500 psi (elevaciones) | M3 | 1062967 |  | 1062967 | ICCU 2026
1991 | CONCRETOS CLASE D, f´c =3000 psi (bases) | M3 | 853265 |  | 853265 | ICCU 2026
1992 | CONCRETOS CLASE D, f´c =3000 psi (elevaciones) | M3 | 1028427 |  | 1028427 | ICCU 2026
1993 | CONCRETOS CLASE D, f´c =3000 psi (placas) | M3 | 1121081 |  | 1121081 | ICCU 2026
1994 | CONCRETOS CLASE D, f´c =3000 psi (box-coulvert) | M3 | 882004 |  | 882004 | ICCU 2026
1995 | CONCRETOS CLASE D, f´c =3000 psi (vigas en puentes) | M3 | 1203052 |  | 1203052 | ICCU 2026
1996 | SUMINISTRO,TRANSPORTE, FABRICACIÓN, ENSAMBLAJE Y MONTAJE DE ACERO A-36 | KG | 23345 |  | 23345 | ICCU 2026
1997 | SUMINISTRO, TRANSPORTE, FABRICACIÓN, ENSAMBLAJE Y MONTAJE DE ACERO A-588 GRADO B | KG | 28502 |  | 28502 | ICCU 2026
1998 | ACERO DE PREESFUERZO | TON-M | 2753 |  | 2753 | ICCU 2026
1999 | PILOTE PREEXCAVADO FUNDIDO EN SITIO DE DIÁMETRO 1.50M, CONCRETO TREMIE 3000 PSI (INCLUYE REFUERZO Y ANILLOS) | ML | 4230064 |  | 4230064 | ICCU 2026
2000 | PILOTE EN CONCRETO DE 3000 PSI, DIÁMETRO 1.5M. CONSTRUCCIÓN MANUAL (INCLUYE EXCAVACIÓN EN CUALQUIER TIPO DE MATERIAL, REFUERZO Y ANILLOS) | ML | 7528575 |  | 7528575 | ICCU 2026
2001 | BASE ACAMPANADA DE PILOTES, CONCRETO 3000 PSI (INCLUYE REFUERZO) | M3 | 2720397 |  | 2720397 | ICCU 2026
2002 | SUMINISTRO E INSTALACIÓN DE APOYOS ELASTOMÉRICOS | U(DM3) | 130829 |  | 130829 | ICCU 2026
2003 | BARANDAS DE CONCRETO DE 3000 PSI, H=1.05 M, D= 0.35 M | ML | 636636 |  | 636636 | ICCU 2026
2004 | BARANDA METÁLICA | ML | 666649 |  | 666649 | ICCU 2026
2005 | DREN EN TUBERÍA PVC SANITARIA, D=4" (PUENTES) | UN | 25989 |  | 25989 | ICCU 2026
2006 | CUNETA DE CONCRETO CLASE E, 2500 PSI FUNDIDA EN EL LUGAR | M3 | 683929 |  | 683929 | ICCU 2026
2007 | MATERIAL GRANULAR FILTRANTE | M3 | 113351 |  | 113351 | ICCU 2026
2008 | RELLENO PARA ESTRUCTURAS | M3 | 88728 |  | 88728 | ICCU 2026
2009 | CONCRETO CLASE F, 2000 PSI PARA SOLADOS Y ATRAQUES | M3 | 554745 |  | 554745 | ICCU 2026
2010 | CONCRETO CICLÓPEO CLASE G, 2000 PSI 40% RAJÓN PARA BASES | M3 | 585628 |  | 585628 | ICCU 2026
2011 | CONCRETO CICLÓPEO CLASE G, 2000 PSI 40% RAJÓN PARA ELEVACIONES | M3 | 594050 |  | 594050 | ICCU 2026
2012 | CONCRETO CICLÓPEO, 2500 PSI 40% RAJÓN PARA BASES | M3 | 605490 |  | 605490 | ICCU 2026
2013 | CONCRETO CICLÓPEO, 2500 PSI 40% RAJÓN PARA ELEVACIONES | M3 | 613912 |  | 613912 | ICCU 2026
2014 | CONCRETO CLASE E, 2500 PSI PARA BASES | M3 | 799489 |  | 799489 | ICCU 2026
2015 | CONCRETO CLASE E, 2500 PSI PARA ELEVACIONES | M3 | 972832 |  | 972832 | ICCU 2026
2016 | GAVIÓN | M3 | 286092 |  | 286092 | ICCU 2026
2017 | GAVIÓN MALLA PVC | M3 | 291852 |  | 291852 | ICCU 2026
2018 | BORDILLO FUNDIDO EN SITIO DE 15X40 CM EN CONCRETO CLASE E, 2500 PSI | ML | 70596 |  | 70596 | ICCU 2026
2019 | BORDILLO FUNDIDO EN SITIO DE 15-20X15 CM EN CONCRETO CLASE E, 2500 PSI | ML | 24960 |  | 24960 | ICCU 2026
2020 | SUMINISTRO E INSTALACIÓN DE GEOMALLA BIAXIAL DE REFUERZO (RESISTENCIA ÚLTIMA 25 KN) | M2 | 15557 |  | 15557 | ICCU 2026
2021 | SUMINISTRO E INSTALACIÓN DE GEOMALLA DE REFUERZO BX-50 | M2 | 21504 |  | 21504 | ICCU 2026
2022 | SUMINISTRO E INSTALACIÓN DE GEOMALLA DE REFUERZO BX-75 | M2 | 28390 |  | 28390 | ICCU 2026
2023 | SUMINISTRO E INSTALACIÓN DE GEOMALLA UNIAXIAL DE REFUERZO (RESISTENCIA ÚLTIMA 100 KN) | M2 | 33717 |  | 33717 | ICCU 2026
2024 | SUMINISTRO E INSTALACIÓN DE GEOMALLA UNIAXIAL DE REFUERZO (RESISTENCIA ÚLTIMA 165 KN) | M2 | 42872 |  | 42872 | ICCU 2026
2025 | SUMINISTRO E INSTALACIÓN DE GEOTEXTIL NT 1800 (ESTABILIZACIÓN, FILTRO Y SEPARACIÓN) | M2 | 11161 |  | 11161 | ICCU 2026
2026 | SUMINISTRO E INSTALACIÓN DE GEOTEXTIL NT 2000 (ESTABILIZACIÓN, FILTRO Y SEPARACIÓN) | M2 | 12559 |  | 12559 | ICCU 2026
2027 | SUMINISTRO E INSTALACIÓN DE GEOTEXTIL NT 2500 (ESTABILIZACIÓN, FILTRO Y SEPARACIÓN) | M2 | 13009 |  | 13009 | ICCU 2026
2028 | SUMINISTRO E INSTALACIÓN DE GEOTEXTIL T 1700 (ESTABILIZACIÓN, FILTRO Y SEPARACIÓN) | M2 | 9595 |  | 9595 | ICCU 2026
2029 | SUMINISTRO E INSTALACIÓN DE GEOTEXTIL T 2100 (ESTABILIZACIÓN, FILTRO Y SEPARACIÓN) | M2 | 13876 |  | 13876 | ICCU 2026
2030 | SUMINISTRO E INSTALACIÓN DE GEOTEXTIL T 1400 (ESTABILIZACIÓN, FILTRO Y SEPARACIÓN) | M2 | 11525 |  | 11525 | ICCU 2026
2031 | SUMINISTRO E INSTALACIÓN DE GEOTEXTIL T 2400 (ESTABILIZACIÓN, FILTRO Y SEPARACIÓN) | M2 | 13876 |  | 13876 | ICCU 2026
2032 | SUMINISTRO E INSTALACIÓN DE GEOTEXTIL TR 4000 (ESTABILIZACIÓN, FILTRO Y SEPARACIÓN) | M2 | 25611 |  | 25611 | ICCU 2026
2033 | SUMINISTRO E INSTALACIÓN DE TUBERÍA DE CONCRETO REFORZADO Ø=36" CLASE I, INCLUYE EMBOQUILLADA | ML | 917531 |  | 917531 | ICCU 2026
2034 | SUMINISTRO E INSTALACIÓN TUBERÍA DE CONCRETO SIMPLE, DIÁMETRO 600 MM | ML | 507021 |  | 507021 | ICCU 2026
2035 | SUMINISTRO E INSTALACIÓN TUBERÍA EN PVC-ALCANTARILLADO, DIÁMETRO 36" | ML | 1641707 |  | 1641707 | ICCU 2026
2036 | RELLENO MATERIAL GRANULAR PARA TIERRA ARMADA | M3 | 187958 |  | 187958 | ICCU 2026
2037 | SUMINISTRO FIGURADO Y ARMADO DE ACERO DE REFUERZO 60000 PSI | KG | 8453 |  | 8453 | ICCU 2026
2038 | GEODRÉN PLANAR H = 1.0 M D=100 MM (INCLUYE SUMINISTRO E INSTALACIÓN) | ML | 122145 |  | 122145 | ICCU 2026
2039 | GEODRÉN PLANAR H = 2.0 M D=100 MM (INCLUYE SUMINISTRO E INSTALACIÓN) | ML | 185684 |  | 185684 | ICCU 2026
2040 | SUMINISTRO E INSTALACIÓN DE BOLSACRETO | M3 | 758611 |  | 758611 | ICCU 2026
2041 | COLCHONETA RENO | M3 | 315793 |  | 315793 | ICCU 2026
2042 | TRINCHO EN MADERA | M2 | 97817 |  | 97817 | ICCU 2026
2043 | CUNETAS DE CORONACIÓN PREEMSABLADA ALVEOLAR CON GEOTEXTIL | ML | 68729 |  | 68729 | ICCU 2026
2044 | FILTRO LATERAL DE VIA ALVEOLAR IMPERMEABLE | ML | 121061 |  | 121061 | ICCU 2026
2045 | LÍNEAS DE DEMARCACIÓN CON PINTURA EN FRÍO | ML | 5625 |  | 5625 | ICCU 2026
2046 | MARCA VIAL CON PINTURA EN FRÍO | M2 | 63577 |  | 63577 | ICCU 2026
2047 | TOPE DEFENSA METÁLICA | UN | 119530 |  | 119530 | ICCU 2026
2048 | SECCIÓN FINAL DEFENSA METÁLICA | UN | 100056 |  | 100056 | ICCU 2026
2049 | DEFENSA METÁLICA | ML | 210830 |  | 210830 | ICCU 2026
2050 | SUMINISTRO E INSTALACIÓN DE TACHAS REFLECTIVAS UNIDIRECCIONALES | UN | 19379 |  | 19379 | ICCU 2026
2051 | CONFORMACIÓN DE LA CALZADA EXISTENTE | M2 | 1216 |  | 1216 | ICCU 2026
2052 | LIMPIEZA DE ALCANTARILLAS CON DIÁMETRO MENOR O IGUAL A Ø= 36", INCLUYE RECTIFICACIÓN DE DESCOLES, Y RETIRO DE SOBRANTES A UNA DISTANCIA DE 5 KM | UN | 267833 |  | 267833 | ICCU 2026
2053 | LIMPIEZA DE PONTONES Y BOX COULVERT, INCLUYE RECTIFICACIÓN DE DESCOLES Y RETIRO DE SOBRANTES A UNA DISTANCIA DE 5 KM | ML | 51443 |  | 51443 | ICCU 2026
2054 | REMOCIÓN DE DERRUMBES | M3 | 12135 |  | 12135 | ICCU 2026
2055 | ROCERÍA (INCLUYE RETIRO DE SOBRANTES A UNA DISTANCIA DE 5 KM) | HA | 870371 |  | 870371 | ICCU 2026
2056 | LIMPIEZA A MANO DE CUNETAS EN CONCRETO (INCLUYE RETIRO DE SOBRANTES A UNA DISTANCIA DE 5 KM) | M2 | 2597 |  | 2597 | ICCU 2026
2057 | EMPRADIZACIÓN (INCLUYE 10 CM DE TIERRA NEGRA) | M2 | 23664 |  | 23664 | ICCU 2026
2058 | EMPRADIZACIÓN CON BIOMANTO NATURAL | M2 | 36915 |  | 36915 | ICCU 2026
2059 | PLÁSTICO DE PROTECCIÓN EN TALUD EXPUESTO | M2 | 16755 |  | 16755 | ICCU 2026
2060 | PERFIL C 150 MM X 150 MM PERIMETRAL | KG | 5026 |  | 5026 | COTIZACION
2061 | MORTERO IMPERMEABILIZADO 1:3 ARENA LAVADA DE PEÑA | M3 | 870336 |  | 870336 | ICCU 2026
2062 | GARGOLA DE CONCRETO | UN | 33980 |  | 33980 | COTIZACION
2063 | MORTERO 1:3 ARENA LAVADA DE PEÑA | M3 | 555616 |  | 555616 | ICCU 2026
2064 | SISTEMA POLIUREA EN FRIO SIKALASTIC 850 M ( APLICACION DE UNA CAPA DE SIKAFLOR 161) | M2 | 173640 |  | 173640 | COTIZACION
2065 | RUANAS SIKAFELT FPP 30 REFUERZO | ML | 4290 |  | 4290 | COTIZACION
2066 | SISTEMA DE MEMBRANA IMPERMEABILIZANTE A BASE DE PVC PLASTIFICADO REFORZADO CON ARMADURA DE FIBRA DE POLIESTER DE ALTA TENACIDAD,TIPO SIKAPLAN 12 NTR O SIMILAR | M2 | 117900 |  | 117900 | COTIZACION
2067 | LADRILLO PORTANTE 306 CAPUCHINO PREHIDROFUGADO 24.5X12X6 | UN | 1987 |  | 1987 | COTIZACION
2068 | FACHALETA DE LADRILLO COLOR CAPUCHINO PREHIDROFUGADO 24.5X12 | UN | 1887 |  | 1887 | COTIZACION
2069 | LADRILLO PORTANTE GRAN FORMATO 0.06X0.12X0.39 REF. MILANO MOCCA | UN | 3950 |  | 3950 | COTIZACION
2070 | FACHALETA DE LADRILLO GRAN FORMATO 0.12X0.39 REF. MILANO MOCCA | UN | 3720 |  | 3720 | COTIZACION
2071 | PLACA DE YESO ST 1.22X2.44M 12.7MM | M2 | 15586 |  | 15586 | ICCU 2026
2072 | PLACA DE YESO RH 1.22X2.44M 12.7MM | M2 | 30198 |  | 30198 | ICCU 2026
2073 | MASILLA PARA JUNTAS DRYWALL 28KG | KG | 2139 |  | 2139 | ICCU 2026
2074 | CINTA DE MALLA FIBRA VIDRIO PARA DRYWALL L=45M | ML | 160 |  | 160 | ICCU 2026
2075 | OMEGAS Y VIGUETAS EN ALUMINIO PARA SOPORTE DRYWALL 0.38MM | ML | 3147 |  | 3147 | ICCU 2026
2076 | DILATACION PERFIL Z BLANCO PVC PARA DRYWALL | ML | 3951 |  | 3951 | ICCU 2026
2077 | TORNILLO CABEZA DE LENTEJA PARA DRYWALL | UND | 460 |  | 460 | ICCU 2026
2078 | AISLANTE ACUSTICO FIBRA DE VIDRIO FRESCASA ECO 2-1/2" 7.62x1.22 M | M2 | 12247 |  | 12247 | ICCU 2026
2079 | ACERO FIGURADO 60000 PSI | KG | 4434 |  | 4434 | ICCU 2026
2080 | MALLA ELECTROSOLDADA | KG | 9188 |  | 9188 | ICCU 2026
2081 | CONCRETO 2500 PSI | M3 | 490131 |  | 490131 | ICCU 2026
2082 | CONCRETO 3000 PSI | M3 | 535598 |  | 535598 | ICCU 2026
2083 | CONCRETO 4000 PSI | M3 | 595148 |  | 595148 | ICCU 2026
2084 | TABLA CHAPA ORDINARIO 0.30 | ML | 6036 |  | 6036 | ICCU 2026
2085 | TABLA BURRA ORDINARIO 0.30 | ML | 7990 |  | 7990 | ICCU 2026
2086 | LISTON ORDINARIO | ML | 1672 |  | 1672 | ICCU 2026
2087 | REPISA EN ORDINARIO | ML | 4088 |  | 4088 | ICCU 2026
2088 | FORMALETA SUPER T | M2 | 64927 |  | 64927 | ICCU 2026
2089 | PUNTILLA CON CABEZA 2" | LB | 6669 |  | 6669 | ICCU 2026
2090 | ALAMBRE NEGRO NO. 18 | KG | 12752 |  | 12752 | ICCU 2026
2091 | MORTERO 1:4 ARENA LAVADA DE PEÑA | M3 | 542652 |  | 542652 | ICCU 2026
2092 | MORTERO AUTONIVELANTE | KG | 3876 |  | 3876 | COTIZACION
2093 | TABLON ETRUSCA LONG 30X7 SAHARA | M2 | 44000 |  | 44000 | COTIZACION
2094 | PEGACOR PARA TABLON Y GRES JUNTA GRIS | KG | 2032 |  | 2032 | COTIZACION
2095 | AGUA | LT | 74 |  | 74 | ICCU 2026
2096 | BOQUILLA JUNTA ANCHA | KG | 7580.4 |  | 7580.4 | COTIZACION
2097 | CRUCETAS JUNTAS 3 MM | UN | 54 |  | 54 | COTIZACION
2098 | TABLON TRADICIONAL LONG 30,5X30,5X SAHARA | M2 | 49900 |  | 49900 | COTIZACION
2099 | TABLON ETRUSCA LONG 30X7 MOCCA | M2 | 38150 |  | 38150 | COTIZACION
2100 | BALDOSA INSTITUCIONAL PAYANDÉ FONDO BLANCO | M2 | 84060 |  | 84060 | COTIZACION
2101 | PISO SPC MADERA COLOR REF. OYSTER O SIMILAR 122X18 CM | M2 | 142900 |  | 142900 | COTIZACION
2102 | PISO VINILICO ROLLO HETEROGENEO REF. OPTIMISE 70 COLORES AMARILLO, GRIS CLARO, IVORY O SIMILAR | M2 | 127500 |  | 127500 | COTIZACION
2103 | ADHESIVO PARA PISOS SPC / PVC | GLN | 125900 |  | 125900 | COTIZACION
2104 | GUARDAESCOBA EN MADERA MACIZA 8 × 1,2 CM, BORDE REDONDO | ML | 12158 |  | 12158 | COTIZACION
2105 | PIRLÁN METÁLICO EN ALUMINIO CRUDO DE 27 MM DE ANCHO | ML | 44900 |  | 44900 | COTIZACION
2106 | REJILLA METÁLICA EN ACERO INOXIDABLE DE PISO DE 15 CM DE ANCHO, INCLUYE BANDEJA INFERIOR DE DESAGUE L=80 CM | ML | 324900 |  | 324900 | COTIZACION
2107 | CERÁMICA PARA PARED ESTILO PIEDRA DE DIMENSIONES 30 × 60 CM COLOR MARFIL | M2 | 75680 |  | 75680 | COTIZACION
2108 | PISO PORCELANATO TEMPO O SIMILAR | M2 | 125000 |  | 125000 | COTIZACION
2109 | PISO CONCEPT GRIS O SIMILAR | M2 | 119000 |  | 119000 | COTIZACION
2110 | PISO METROPOLI O SIMILAR | M2 | 47900 |  | 47900 | COTIZACION
2111 | ALFOMBRA MODULAR ARRANGE COLOR HABANO O SIMILAR | M2 | 179500 |  | 179500 | COTIZACION
2112 | GUARDAESCOBA EN MDF ACABADO EN PINTURA VINILICA COLOR TAUPE | M2 | 12320 |  | 12320 | COTIZACION
2113 | CERAMICA PARA PARED CON RELIEVE DE DIMENSIONES 6X25 CM COLOR MENTA O SIMILAR | M2 | 315000 |  | 315000 | COTIZACION
2114 | CIELO RASO ACUSTICO EN PANEL CUADRADO MDF 60X60CM DE PERFORACION CIRCULAR ACABADO EN MADERA COLOR ABEDUL O SIMILAR | M2 | 165000 |  | 165000 | COTIZACION
2115 | PISO PARED NATAL BLANCO CARA ÚNICA 30X60 | M2 | 34500 |  | 34500 | COTIZACION
2116 | PEGACOR MAX BLANCO | KG | 3620 |  | 3620 | COTIZACION
2117 | BOQUILLA BLANCA JUNTA ESTRECHA | KG | 6980 |  | 6980 | COTIZACION
2118 | CAOLIN | BT | 18768 |  | 18768 | ICCU 2026
2119 | CEMENTO GRIS | KG | 652 |  | 652 | COTIZACION
2120 | LIJA DE AGUA 150 SUPER | UN | 1858 |  | 1858 | ICCU 2026
2121 | YESO CORRIENTE | BT | 42554 |  | 42554 | ICCU 2026
2122 | PINTURA ANTIBACTERIAL | GLN | 93340 |  | 93340 | COTIZACION
2123 | LAVAMANOS AQUAJET INSTITUCIONAL | UN | 510000 |  | 510000 | COTIZACION
2124 | LAVAMANOS DE EMPOTRAR A MESÓN INSTITUCIONAL | UN | 502000 |  | 502000 | COTIZACION
2125 | SOPORTE LAVAMANOS AQUJET PARED | UN | 282900 |  | 282900 | COTIZACION
2126 | KIT DE INSTALACIÓN DESAGÜE + SIFÓN FLEXIBLE | UN | 134900 |  | 134900 | COTIZACION
2127 | SILICONA ANTIHONGOS | UN | 17500 |  | 17500 | COTIZACION
2128 | KIT ORINAL GOTTA ENTRADA POSTERIOR CON VÁLVULA PUSH DE EMPOTRAR | UN | 1230900 |  | 1230900 | COTIZACION
2129 | CEMENTO BLANCO | KG | 1975 |  | 1975 | COTIZACION
2130 | KIT TAZA ADRIÁTICA PLUS ENTRADA POSTERIOR CON VÁLVULA PUSH DE EMPOTRAR | UN | 1531900 |  | 1531900 | COTIZACION
2131 | KIT TAZA KIDDY CON VÁLVULA PUSH DE EMPOTRAR | UN | 746900 |  | 746900 | COTIZACION
2132 | GRIFERÍA PARA LAVAMANOS INSTITUCIONAL PUSH MESA | UN | 272800 |  | 272800 | COTIZACION
2133 | ACOPLE MONOCONTROL | UN | 27350 |  | 27350 | COTIZACION
2134 | REJILLA DE PISO ANTIOLOR-ANTICUCARACHAS ACERO INOXIDABLE | UN | 39900 |  | 39900 | COTIZACION
2135 | TAPA REGISTRO 20X20 PLASTICA | UN | 24900 |  | 24900 | COTIZACION
2136 | BARRA DE SEGURIDAD 24 PULGADAS | UN | 196800 |  | 196800 | COTIZACION
2137 | BARRA DE SEGURIDAD PLEGABLE | UN | 801900 |  | 801900 | COTIZACION
2138 | FABRICACION E INSTALACION DE ESPEJO ESPEJO 4MM NACIONAL, INSTALADO,FLOTANTE, BRILLADO Y PULIDO | M2 | 276000 |  | 276000 | COTIZACION
2139 | FABRICACION E INSTALACION DE ESPEJO ESPEJO INCLINADO 4MM NACIONAL, INSTALADO,FLOTANTE, BRILLADO Y PULIDO | M2 | 575000 |  | 575000 | COTIZACION
2140 | SECADOR DE MANOS POTENZA | UN | 1216900 |  | 1216900 | COTIZACION
2141 | DISPENSADOR DE JABON PARA MESON | UN | 239900 |  | 239900 | COTIZACION
2142 | LLAVE JARDIN DE BOLA | UN | 41750 |  | 41750 | COTIZACION
2143 | DISPENSADOR DE PAPEL HIGIENICO | UN | 202000 |  | 202000 | COTIZACION
2144 | DISPENSADOR DE TOALLAS | UN | 511900 |  | 511900 | COTIZACION
2145 | PAPELERA METALICA | UN | 548900 |  | 548900 | COTIZACION
2146 | CAMBIADOR PARA BEBÉ DE EMPOTRAR PLÁSTICO | UN | 592500 |  | 592500 | COTIZACION
2147 | DUCHA MEZCLADORA SIN SALIDA A BAÑERA | UN | 105315 |  | 105315 | COTIZACION
2148 | FABRICACION E INSTALACIÓN REJILLA PARA SIFÓN METÁLICA Ø SEGÚN DISEÑO HIDROSANITARIO | UN | 36900 |  | 36900 | COTIZACION
2149 | LAVAPLATOS SENCILLO 50*35 | UN | 124900 |  | 124900 | COTIZACION
2150 | GRIFERÍA ULTRA AHORRADORA PARA LAVAPLATOS MONOCONTROL VERA BASIC | UN | 283900 |  | 283900 | COTIZACION
2151 | MESON CORIAN MONTELLI 12 MMS | ML | 1993261.7221 |  | 1993261.7221 | COTIZACION
2152 | ESTRUTURA DE MESON DE BAÑO - INCLUYE ANCLAJES, ABERTURAS PARA LAVAMANOS Y ACABADO | ML | 181109.0441 |  | 181109.0441 | COTIZACION
2153 | FABRICACIÓN E INSTALACIÓN DE PUERTA METÁLICA PIVOTANTE, SEGÚN DISEÑO Y ESPECIFICACIONES ARQUITECTÓNICAS. | M2 | 734261 |  | 734261 | COTIZACION
2154 | FABRICACIÓN E INSTALACIÓN DE PUERTA METÁLICA CON MONTANTE EN CELOSÍA, SEGÚN DISEÑO Y ESPECIFICACIONES ARQUITECTÓNICAS. | M2 | 718261 |  | 718261 | COTIZACION
2155 | FABRICACIÓN E INSTALACIÓN DE PUERTA METÁLICA DOBLE BATIENTE EN CELOSÍA, SEGÚN DISEÑO Y ESPECIFICACIONES ARQUITECTÓNICAS. | M2 | 840000 |  | 840000 | COTIZACION
2156 | FABRICACIÓN E INSTALACIÓN DE PUERTA METÁLICA PLEGABLE EN CELOSÍA, SEGÚN DISEÑO Y ESPECIFICACIONES ARQUITECTÓNICAS. | M2 | 960000 |  | 960000 | COTIZACION
2157 | FABRICACIÓN E INSTALACIÓN DE PUERTA METÁLICA EN CELOSÍA CON MONTANTE, SEGÚN DISEÑO Y ESPECIFICACIONES ARQUITECTÓNICAS. | M2 | 662261 |  | 662261 | COTIZACION
2158 | FABRICACIÓN E INSTALACIÓN DE PUERTA METÁLICA DE ACCESO EN TUBERÍA Y VARILLA, SEGÚN DISEÑO Y ESPECIFICACIONES ARQUITECTÓNICAS. | M2 | 760000 |  | 760000 | COTIZACION
2159 | FABRICACIÓN E INSTALACIÓN DE PUERTA VENTANA DOBLE CORREDIZA EN ALUMINIO Y VIDRIO, SEGÚN DISEÑO Y ESPECIFICACIONES ARQUITECTÓNICAS. | M2 | 920677 |  | 920677 | COTIZACION
2160 | FABRICACIÓN E INSTALACIÓN DE PUERTA VENTANA CORREDIZA CON MONTANTE EN CELOSÍA, SEGÚN DISEÑO Y ESPECIFICACIONES ARQUITECTÓNICAS. | M2 | 896677 |  | 896677 | COTIZACION
2161 | FABRICACIÓN E INSTALACIÓN DE PUERTA DOBLE BATIENTE EN VIDRIO Y ALUMINIO, SEGÚN DISEÑO Y ESPECIFICACIONES ARQUITECTÓNICAS. | M2 | 500677 |  | 500677 | COTIZACION
2162 | FABRICACIÓN E INSTALACIÓN DE VENTANA EN ALUMINIO CON VIDRIO Y REJILLA SUPERIOR, SEGÚN DISEÑO Y ESPECIFICACIONES ARQUITECTÓNICAS. | M2 | 462322 |  | 462322 | COTIZACION
2163 | FABRICACIÓN E INSTALACIÓN DE VENTANA TRIANGULAR EN ALUMINIO CON VIDRIO Y CELOSÍA, SEGÚN DISEÑO Y ESPECIFICACIONES ARQUITECTÓNICAS. | M2 | 568322 |  | 568322 | COTIZACION
2164 | FABRICACIÓN E INSTALACIÓN DE VENTANA EN ALUMINIO CON VIDRIO Y MONTANTE EN REJILLA, SEGÚN DISEÑO Y ESPECIFICACIONES ARQUITECTÓNICAS. | M2 | 516322 |  | 516322 | COTIZACION
2165 | FABRICACIÓN E INSTALACIÓN DE VENTANA FIJA EN ALUMINIO Y VIDRIO, SEGÚN DISEÑO Y ESPECIFICACIONES ARQUITECTÓNICAS. | M2 | 492322 |  | 492322 | COTIZACION
2166 | FABRICACIÓN E INSTALACIÓN DE DIVISIÓN EN ALUMINIO Y VIDRIO CON MONTANTE EN CELOSÍA, SEGÚN DISEÑO Y ESPECIFICACIONES ARQUITECTÓNICAS. | M2 | 576168 |  | 576168 | COTIZACION
2167 | FABRICACIÓN E INSTALACIÓN DE DIVISIÓN EN ALUMINIO Y VIDRIO, SEGÚN DISEÑO Y ESPECIFICACIONES ARQUITECTÓNICAS. | M2 | 600168 |  | 600168 | COTIZACION
2168 | FABRICACIÓN E INSTALACIÓN DE PASAMANOS SUPERIOR Y DE INFANTES EN ACERO INOXIDABLE, SEGÚN DISEÑO Y ESPECIFICACIONES ARQUITECTÓNICAS. | ML | 412168 |  | 412168 | COTIZACION
2169 | FABRICACIÓN E INSTALACIÓN DE BARANDA METÁLICA CON PASAMANOS EN ACERO INOXIDABLE, SEGÚN DISEÑO Y ESPECIFICACIONES ARQUITECTÓNICAS. | ML | 496168 |  | 496168 | COTIZACION
2170 | FABRICACIÓN E INSTALACIÓN DE BARANDA EN VIDRIO CON PASAMANOS EN ACERO INOXIDABLE, SEGÚN DISEÑO Y ESPECIFICACIONES ARQUITECTÓNICAS. | ML | 1040000 |  | 1040000 | COTIZACION
2171 | FABRICACION E INSTALACION DE DIVISIONES DE BAÑO ELABORADAS EN LAMINADO COMPACTO DE 12 mm, REFERENCIA LATTE 2167 MT ; INCLUYE HERRAJES EN ACERO INOXIDABLE.(CERRADURA DE SOBREPONER DOBLE Y BISAGRAS OCULTAS 90 GRADOS) | M2 | 820000 |  | 820000 | COTIZACION
2172 | FABRICACION E INSTALACION DE DIVISIONES DE ORINALES ELABORADAS EN LAMINADO COMPACTO DE 12 mm, REFERENCIA LATTE 2167 MT ; INCLUYE ANCLAJES A MURO EN ACERO INOXIDABLE | M2 | 670000 |  | 670000 | COTIZACION
2173 | BORDILLO CONCRETO PREFABRICADO 10*20*100 | UN | 21000 |  | 21000 | COTIZACION
2174 | ARENA LAVADA DE PEÑA EN MUNICIPIO | M3 | 100376 |  | 100376 | ICCU 2026
2175 | BLOQUE DE CEMENTO CUADRADO PEQUEÑO 8 GRIS | UN | 1191 |  | 1191 | COTIZACION
2176 | BLOQUE DE CEMENTO CUADRADO PEQUEÑO 8 MULTICOLOR | UN | 1407 |  | 1407 | COTIZACION
2177 | ADOQUIN ECOLÓGICO DE CEMENTO PARA TRAFICO VEHICULAR | UN | 22100 |  | 22100 | COTIZACION
2178 | ADOQUIN CEMENTO MACIZO RECTANGULAR 6 | UN | 1150 |  | 1150 | COTIZACION
2179 | LOSETA PODOTÁCTIL EN CONCRETO GUÍA 40X40CM | UN | 9900 |  | 9900 | COTIZACION
2180 | LOSETA PODOTÁCTIL EN CONCRETO ALERTA 40X40CM | UN | 9900 |  | 9900 | COTIZACION
2181 | LOSETAS EN CONCRETO 3500 PSI E=7CM | M2 | 48900 |  | 48900 | COTIZACION
2182 | PISO DECK WPC SIMULACION MADERA PARA EXTERIOR COLOR ROBLE OSCURO O SIMILAR INC. SUBESTRUCTRURA METALICA | UN | 375000 |  | 375000 | COTIZACION
2183 | TOPELLANTAS EN CONCRETO T40 | UN | 20000 |  | 20000 | COTIZACION
2184 | PISO EN CAUCHO EPDM E=3 CM COLOR AZUL | UN | 312000 |  | 312000 | COTIZACION
2185 | PISO EN CAUCHO EPDM E=3 CM COLOR AMARILLO | UN | 308000 |  | 308000 | COTIZACION
2186 | PISO EN CAUCHO EPDM E=3 CM COLOR MORADO | UN | 305000 |  | 305000 | COTIZACION
2187 | JUEGO INFANTIL BALANCÍN 4 PUESTOS | UN | 2890000 |  | 2890000 | COTIZACION
2188 | JUEGO INFANTIL CARRUSEL GIRATORIO | UN | 4400000 |  | 4400000 | COTIZACION
2189 | JUEGO INFANTIL BALANCÍN DE RESORTE | UN | 1490000 |  | 1490000 | COTIZACION
2190 | JUEGO INFANTIL RED ESCALADA PEQUEÑA | UN | 2609000 |  | 2609000 | COTIZACION
2191 | REVESTIMIENTO EN LAMINADO DE ALTA PRESIÓN (HPL) SÓLIDO FENÓLICO, INCLUYENDO ESTRUCTURA Y FIJACIONES. | M2 | 1053499 |  | 1053499 | COTIZACION
2192 | AVISO DE IDENTIFICACIÓN DEL PROYECTO EN LETRAS DE ALUMINIO CON RETROILUMINACIÓN LED. INCLUYE ESTRUCTURA DE SOPORTE Y CABLEADO. | UN | 3520000 |  | 3520000 | COTIZACION
2193 | TIERRA NEGRA | M3 | 72936 |  | 72936 | ICCU 2026
2194 | ARBUSTO DECORATIVO H=0.50 M | M2 | 15500 |  | 15500 | COTIZACION
2195 | EUGENIA MYRTIFOLIA H=1,00 M | UN | 14500 |  | 14500 | COTIZACION
2196 | ARBOL ALISO H=1.50 M | UN | 202000 |  | 202000 | COTIZACION
2197 | ARBOL ARRAYAN H=1.50 M | UN | 202000 |  | 202000 | COTIZACION
2198 | ARBOL SANGREGADO H=1.50 M | UN | 202000 |  | 202000 | COTIZACION
2199 | ARBOL GUAYACAN H=1.50 M | UN | 202000 |  | 202000 | COTIZACION
2200 | ARBOL YARUMO PLATEADO H=1.50 M | UN | 202000 |  | 202000 | COTIZACION
2201 | INSUMOS DE ASEO | UN | 50000 |  | 50000 | COTIZACION
2202 | FABRICACION E INSTALACION DE LAVAPLATOS EMPOTRADO EN MESON DE ACERO INOXIDABLE CON ACABADO SATINADO, INCLUYE CONEXIONES Y GRIFERIA | UN | 431546 |  | 431546 | COTIZACION
2203 | FABRICACION E INSTALACION DE COCINA INDUSTRIAL A GAS DE ACERO INOXIDABLE | UN | 12724320 |  | 12724320 | COTIZACION
2204 | FABRICACION E INSTALACION DE MESON DE ACERO INOXIDABLE CAL 16 | UN | 1387207.0843 |  | 1387207.0843 | COTIZACION
2205 | FABRICACION E INSTALACION DE POCETA EN ACERO INOXIDABLE FORMANDO UNA SOLA PIEZA CON EL MESON, INCLUYE SALPICADERO POSTERIOR H=10CM | UN | 1546715.5243 |  | 1546715.5243 | COTIZACION
2206 | FABRICACION E INSTALACION DE LAVAMANOS QUIRURGICO TIPO PARED EN ACERO INOXIDABLE | UN | 1921181.3493 |  | 1921181.3493 | COTIZACION
2207 | FABRICACION E INSTALACION DE LAVAMANOS CAMPANA EXTRACTORA SEGUN DISEÑO HVAC | UN | 2723626.5025 |  | 2723626.5025 | COTIZACION
2208 | FABRICACION E INSTALACION DE ESTUFA INDUSTRIAL ENANA | UN | 1940752.308 |  | 1940752.308 | COTIZACION
2209 | FABRICACION E INSTALACION DE ASADOR INDUSTRIAL DOS PLANCHAS EN PLATINA DE HIERRO | UN | 2040052.8557 |  | 2040052.8557 | COTIZACION
2210 | FABRICACION E INSTALACION DE MARMITA A GAS AUTOGENERADORA DE VAPOR | UN | 3178066.5025 |  | 3178066.5025 | COTIZACION
2211 | FABRICACION E INSTALACION DE POCETA DE LAVADO DE OLLAS | UN | 581387.9383 |  | 581387.9383 | COTIZACION
2212 | FABRICACION E INSTALACION DE GRIFERIA INDUSTRIAL PARA DUCHA PRELAVADO | UN | 2679394.6787 |  | 2679394.6787 | COTIZACION
2213 | FABRICACION E INSTALACION DE GRIFERIA LAVAPLATOS | UN | 120667.0473 |  | 120667.0473 | COTIZACION
2214 | FABRICACION E INSTALACION DE ENCIMERA DE ACERO INOXIDABLE. FONDO: 0.60M ALTO: 0.90M. PATAS CUADRADAS DE ACERO INOXIDABLE DE 40X40 MM PARA ELEVAR LA ALTURA. | UN | 709900 |  | 709900 | COTIZACION
2215 | FABRICACION E INSTALACION DE ESTANTERIA DE ACERO INOXIDABLE DE 4 BALDAS DE 60X210X210 | UN | 2300000 |  | 2300000 | COTIZACION
2216 | FABRICACION E INSTALACION DE MESA ACERO INOXIDABLE | UN | 1750900 |  | 1750900 | COTIZACION
2217 | FABRICACION E INSTALACION DE BASCULA DE PISO INDUSTRIAL DE 500KG | UN | 720000 |  | 720000 | COTIZACION
2218 | FABRICACION E INSTALACION DE CONTENEDOR DE BASURAS CON TAPA FACIL DE LIMPIAR RESISTENTE A OLORES Y LIQUIDOS | UN | 389900 |  | 389900 | COTIZACION
2219 | FABRICACION E INSTALACION DE AUTOSERVICIO FABRICADO EN ACERO INOXIDABLE SATINADO. TERMINADOS SANITARIOS. SISTEMA DE CALENTAMIENTO POR AGUA. TERMOSTATO. VIDRIOS SUPERIORES TEMPLADOS ANTI ESTORNUDO. PASA BANDEJAS EN TUBO DE ACERO. PATAS NIVELADORAS O RUEDAS INDUSTRIALES. LÍNEA MODULAR | UN | 8400000 |  | 8400000 | COTIZACION
2220 | FABRICACION E INSTALACION DE ARMARIO REFRIGERACIÓN CONCEPT GASTRONORM 653 × 842 × 2040 MM | UN | 6894393 |  | 6894393 | COTIZACION
2221 | FABRICACION E INSTALACION DE ARMARIO CONGELACIÓN CONCEPT GASTRONORM 653 × 842 × 2040 MM | UN | 3597866 |  | 3597866 | COTIZACION
2222 | FABRICACION E INSTALACION DE ESTUFA DE EMPOTRAR DE VITROCERÁMICA - DOS PUESTOS - DOBLE ZONA DE COCCIÓN - 30CM - 220V - VT 6002 | UN | 1029900 |  | 1029900 | COTIZACION
2223 | FABRICACION E INSTALACION DE REFRIGERADOR, CAPACIDAD 547 LITROS BRUTOS | UN | 4450000 |  | 4450000 | COTIZACION
2224 | FABRICACION E INSTALACION DE ESTUFA ELÉCTRICA DE 2 PUESTOS EMPOTRADA EN MESON DE ACERO INOXIDABLE DE DIMENSIONES 35 X 43,5 CM | UN | 687865 |  | 687865 | COTIZACION
2225 | FABRICACION E INSTALACION DE SUMINISTRO E INSTALACION SILLA SALVAESCALERAS PLEGABLE CON TUBO PARA TRAMO RECTO L=5.90M CON GIRO A 90º, INCLUYE SUBESTRUCTURA DE FIJACIÓN A PISO ANCLAJES Y ELEMENTOS DE SUJECIÓN | UN | 147315836 |  | 147315836 | COTIZACION
2226 | ASCENSOR ELÉCTRICO PARA DOS (2) PARADAS, CAPACIDAD 8 PERSONAS (630 KG), CABINA EN ACERO INOXIDABLE, PUERTAS AUTOMÁTICAS TELESCÓPICAS, CONTROL MICROPROCESADO Y SISTEMA DE SEGURIDAD INTEGRAL, INCLUYENDO MAQUINARIA, GUÍAS, CONTRAPESO, MARCO ESTRUCTURAL, BOTONERAS, SEÑALIZACIÓN, PLANOS AS-BUILT, ENSAYOS, CAPACITACIÓN Y GARANTÍA. | UN | 120000000 |  | 120000000 | COTIZACION
2227 | CONCRETO 2000 PSI | M3 | 457027 |  | 457027 | ICCU 2026
2228 | FORMALETA ENTREPISOS | MS | 14308 |  | 14308 | ICCU 2026
2229 | VARA CLAVO | ML | 2973 |  | 2973 | ICCU 2026
2230 | CONCRETO 4000 PSI | M3 | 595148 |  | 595148 | ICCU 2026
2231 | CONCRETO 3500 PSI | M3 | 568493 |  | 568493 | ICCU 2026
2232 | MORTERO 1:3 IMPERMEABILIZADO ELABORADO EN OBRA | LT | 870336 |  | 870336 | ICCU 2026
2233 | POLIETILENO NEGRO CAL 7 | M2 | 2920 |  | 2920 | COTIZACION
2234 | BANDEJA TIPO DUCTO CERRADO 20X10CM | ML | 89650 |  | 89650 | COTIZACION
2235 | RIEL CHANNEL DIN | ML | 5400 |  | 5400 | COTIZACION
2236 | VARILLA ROSCADA | UN | 3000 |  | 3000 | COTIZACION
2237 | CABLE 4 AWG PARA TIERRA | ML | 16600 |  | 16600 | COTIZACION
2238 | ELEMENTOS DE FIJACION | UN | 10800 |  | 10800 | COTIZACION
2239 | BANDEJA TIPO MALLA 20X10CM | ML | 78500 |  | 78500 | COTIZACION
2240 | COFRE METALICO DE FABRICACION ESPECIAL CON PUERA Y CHAPA Y BARRAJES DE COBRE 250A | UN | 1650000 |  | 1650000 | COTIZACION
2241 | TOTALIZADOR 3X80 | UN | 475000 |  | 475000 | COTIZACION
2242 | PROTECCION 3X20A, 3X32A, 3X40A | UN | 315000 |  | 315000 | COTIZACION
2243 | TRANSFERENCIA AUTOMATICA 50KVA | UN | 12000000 |  | 12000000 | COTIZACION
2244 | MECANISMO DE BLOQUESO FISICO PARA TOTALIZADORES | UN | 150000 |  | 150000 | COTIZACION
2245 | PULSADORES ON OFF | UN | 45000 |  | 45000 | COTIZACION
2246 | RELES CON ACTIVACION | UN | 35000 |  | 35000 | COTIZACION
2247 | COFRE METALICO DE FABRICACION ESPECIAL AE319 | UN | 2650000 |  | 2650000 | COTIZACION
2248 | PROTECCION 3X150A | UN | 262900 |  | 262900 | COTIZACION
2249 | TRANSFORMADORES DE CORRIENTE 5A | UN | 45000 |  | 45000 | COTIZACION
2250 | UPS BIFÁSICA 208-120V, 6KVA, AUTONOMÍA 30 MINUTOS | UN | 7600000 |  | 7600000 | COTIZACION
2251 | ACCESORIOS DE ANCLAJE | UN | 150000 |  | 150000 | COTIZACION
2252 | CABLE DE COBRE AISLADO LSHZ 2/0 AWG | ML | 50450 |  | 50450 | COTIZACION
2253 | CINTA AISLANTE DE COLORES | UN | 1800 |  | 1800 | COTIZACION
2254 | CABLE DE COBRE AISLADO LSHZ 4 AWG | ML | 17850 |  | 17850 | COTIZACION
2255 | TUBERIA IMC 2" | ML | 52483.33 |  | 52483.33 | COTIZACION
2256 | UNION 2" | UN | 4350 |  | 4350 | COTIZACION
2257 | CURVA IMC 2" | UN | 21850 |  | 21850 | COTIZACION
2258 | TERMINAL 2" | UN | 4050 |  | 4050 | COTIZACION
2259 | ABRAZADERA DOBLE GRAPA 2" | UN | 800 |  | 800 | COTIZACION
2260 | TERMINAL DE OJO COBRE ESTAÑADO 2/0 AWG | UN | 6400 |  | 6400 | COTIZACION
2261 | TERMINAL DE OJO COBRE ESTAÑADO 2AWG | UN | 2750 |  | 2750 | COTIZACION
2262 | CABLE DE COBRE AISLADO LSHZ 6 AWG | ML | 11140 |  | 11140 | COTIZACION
2263 | CABLE DE COBRE AISLADO LSHZ 1/0 AWG | ML | 45650 |  | 45650 | COTIZACION
2264 | TERMINAL DE OJO COBRE ESTAÑADO 6 AWG | UN | 1800 |  | 1800 | COTIZACION
2265 | TERMINAL DE OJO COBRE ESTAÑADO 1/0AWG | UN | 2750 |  | 2750 | COTIZACION
2266 | CABLE DE COBRE AISLADO LSHZ 8 AWG | ML | 6700 |  | 6700 | COTIZACION
2267 | TUBERIA IMC 1-1/4" | ML | 23000 |  | 23000 | COTIZACION
2268 | UNION 1-1/4" | UN | 4350 |  | 4350 | COTIZACION
2269 | CURVA IMC 1-1/4" | UN | 21850 |  | 21850 | COTIZACION
2270 | TERMINAL 1-1/4" | UN | 4050 |  | 4050 | COTIZACION
2271 | TERMINAL DE OJO COBRE ESTAÑADO 8 AWG | UN | 1800 |  | 1800 | COTIZACION
2272 | TERMINAL DE OJO COBRE ESTAÑADO 6AWG | UN | 1800 |  | 1800 | COTIZACION
2273 | TUBERIA IMC 1" | ML | 25950 |  | 25950 | COTIZACION
2274 | UNION 1" | UN | 1850 |  | 1850 | COTIZACION
2275 | CURVA IMC 1" | UN | 7500 |  | 7500 | COTIZACION
2276 | TERMINAL 1" | UN | 1800 |  | 1800 | COTIZACION
2277 | ABRAZADERA DOBLE GRAPA 1" | UN | 400 |  | 400 | COTIZACION
2278 | CABLE DE COBRE AISLADO LSHZ 12 AWG | ML | 3583.33 |  | 3583.33 | COTIZACION
2279 | TERMINAL COBRE ESTAÑADO 12 AWG | UN | 800 |  | 800 | COTIZACION
2280 | TOMACORRIENTE NARANJA 15A CON POLO A TIERRA | UN | 39000 |  | 39000 | COTIZACION
2281 | CAJA METALICA REF 2400 | UN | 2900 |  | 2900 | COTIZACION
2282 | SUPLEMENTO PARA CAJA 2400 | UN | 900 |  | 900 | COTIZACION
2283 | CONECTOR RESORTE | UN | 1150 |  | 1150 | COTIZACION
2284 | MARQUILLA TIPO LABEL | UN | 500 |  | 500 | COTIZACION
2285 | TUBERIA PVC 3/4" | ML | 1766.67 |  | 1766.67 | COTIZACION
2286 | UNION 3/4" | UN | 700 |  | 700 | COTIZACION
2287 | CURVA PVC 3/4" | UN | 900 |  | 900 | COTIZACION
2288 | TERMINAL 3/4" | UN | 750 |  | 750 | COTIZACION
2289 | LUMINARIA DE EMERGENCIA R1 2X1.6W | UN | 78900 |  | 78900 | COTIZACION
2290 | AVISO SALIDA EMERGENCIA LED 1.8W | UN | 80650 |  | 80650 | COTIZACION
2291 | LUMINARIA HERMETICA 2X18W PC | UN | 49250 |  | 49250 | COTIZACION
2292 | TUBO LED 18W | UN | 9500 |  | 9500 | COTIZACION
2293 | LUMINARIA OJO DE BUEY ODB AVANTE CON PESTAÑA 15,8W | UN | 236000 |  | 236000 | COTIZACION
2294 | LUMINARIA TIPO SPOT RECTO PARA RIEL LUXYCON | UN | 318000 |  | 318000 | COTIZACION
2295 | RIEL MAGNETICO | UN | 300150 |  | 300150 | COTIZACION
2296 | LUMINARIA EASY EKO II PREMIUM. LONGITUD= 2271MM. | UN | 616500 |  | 616500 | COTIZACION
2297 | LUMINARIA EASY EKO II PREMIUM. LONGITUD= 5649MM. | UN | 1062000 |  | 1062000 | COTIZACION
2298 | LUMINARIA MINI ANTORCHA COLUMNA | UN | 875000 |  | 875000 | COTIZACION
2299 | ACCESS POINT U6+ WIFI 6 DUAL BAND 3GBPS | UN | 714000 |  | 714000 | COTIZACION
2300 | FACEPLATE SENCILLO | UN | 3900 |  | 3900 | COTIZACION
2301 | JACK CATEGORIA 6A METALICO BLINDADO | UN | 16422 |  | 16422 | COTIZACION
2302 | CONECTOR RJ45 METALICO 6A | UN | 35900 |  | 35900 | COTIZACION
2303 | TUBERIA PVC SCH 40 3/4" | ML | 3366.67 |  | 3366.67 | COTIZACION
2304 | CURVA PVC SCH40 3/4" | UN | 900 |  | 900 | COTIZACION
2305 | PARLANTE 15CM DIAMETRO 25W 82DB DE INCRUSTAR | UN | 579292 |  | 579292 | COTIZACION
2306 | PRENSAESTOPA 1/2" | UN | 500 |  | 500 | COTIZACION
2307 | CABLE POLARIZADO PARA AUDIO 2X14 | ML | 1800 |  | 1800 | COTIZACION
2308 | FACEPLATE SENCILLO PARA HDMI CON ACCESORIO DE FIJACION | UN | 35000 |  | 35000 | COTIZACION
2309 | TUBERIA PVC SCH 40 1-14" | ML | 7083.33 |  | 7083.33 | COTIZACION
2310 | CURVA PVC SCH40 1-1/4" | UN | 900 |  | 900 | COTIZACION
2311 | CABLE HDMI 2.0V MACHO MACHO 4K 40 METROS | UN | 465885 |  | 465885 | COTIZACION
2312 | Luminaria Easy Eko II premium. Longitud= 582mm. | UN | 210500 |  | 210500 | COTIZACION
2313 | LUMINARIA LED TIPO EASY EKO II PREMIUM. LONGITUD= 1145MM. | UN | 458000 |  | 458000 | COTIZACION
2314 | CODO 90° PVC-P 1 1/4" | UN | 4710 |  | 4710 | COTIZACION
2315 | UNIÓN PVC-P 1 1/4" | UN | 2370 |  | 2370 | COTIZACION
2316 | VÁLVULA DE COMPUERTA 1 1/4" | UN | 159900 |  | 159900 | COTIZACION
2317 | ADAPTADOR MACHO PVC-P 1 1/4" | UN | 4303 |  | 4303 | COTIZACION
2318 | VÁLVULA DE PIE 1 1/2" | UN | 75000 |  | 75000 | COTIZACION
2319 | ADAPTADOR MACHO PVC-P 1 1/2" | UN | 5042 |  | 5042 | COTIZACION
2320 | CHEQUE DE CORTINA 1 1/2" | UN | 293697 |  | 293697 | COTIZACION
2321 | EQUIPO DE PRESIÓN CONSTANTE PARA AGUA POTABLE H=37,4 MCA, Q=3,5 L/S, CON VARIADOR DE VELOCIDAD, SISTEMA ELÉCTRICO, SENSORES DE NIVEL E HIDRONEUMÁTICO DE 50 L | UN | 8500000 |  | 8500000 | COTIZACION
2322 | BOMBA SUMERGIBLE 1 HP | UN | 950000 |  | 950000 | COTIZACION
2323 | UNIÓN PVC-P 2" | UN | 5320 |  | 5320 | COTIZACION
2324 | TUBO PVC VENTILACIÓN 2" | ML | 10000 |  | 10000 | COTIZACION
2325 | UNIÓN PVC SANITARIA 2" | UN | 3230 |  | 3230 | COTIZACION
2326 | TUBO PVC VENTILACIÓN 3" | ML | 13300 |  | 13300 | COTIZACION
2327 | UNIÓN PVC SANITARIA 3" | UN | 4640 |  | 4640 | COTIZACION
2328 | MIXTO PARA CONCRETO | M3 | 145000 |  | 145000 | COTIZACION
2329 | TANQUE SÉPTICO PVC DE 3.000 L, INCLUYE FILTRO ANAEROBIO Y ACCESORIOS | UN | 8500000 |  | 8500000 | COTIZACION
2330 | YEE PVC SANITARIA 2" | UN | 9230 |  | 9230 | COTIZACION
2331 | CODO 45° PVC SANITARIO 2" | UN | 4800 |  | 4800 | COTIZACION
2332 | YEE PVC SANITARIA 3" | UN | 18950 |  | 18950 | COTIZACION
2333 | CODO 45° PVC SANITARIO 3" | UN | 10349 |  | 10349 | COTIZACION
2334 | UNIÓN PVC SANITARIA 4" | UN | 9290 |  | 9290 | COTIZACION
2335 | YEE PVC SANITARIA 4" | UN | 32940 |  | 32940 | COTIZACION
2336 | CODO 45° PVC SANITARIO 4" | UN | 17890 |  | 17890 | COTIZACION
2337 | REGULADOR DE GAS DE SEGUNDA ETAPA 1/2", PRESIÓN DE SALIDA 23 MBAR, INCLUYE NICHO Y ACCESORIOS | UN | 250000 |  | 250000 | COTIZACION
2338 | CAJA PARA MEDIDOR DE GAS | UN | 350000 |  | 350000 | COTIZACION
2339 | CALENTADOR A GAS DE 20 L, INCLUYE ACCESORIOS | UN | 3200000 |  | 3200000 | COTIZACION
2340 | VÁLVULA DE COMPUERTA 1 1/2" | UN | 75000 |  | 75000 | COTIZACION
2341 | Kit Esmalte Poliuretano Duramax Blanco + Catalizador Algreco 1 Galón | GLN | 306900 |  | 306900 | COTIZACION
2342 | TEJA TRASLÚCIDA EN PRFV TIPO TEJALUZ, COLOR ICE, GEOMETRÍA STANDING | M2 | 139967 |  | 139967 | COTIZACION
2343 | TORNILLO CAPELOTE | UN | 1200 |  | 1200 | COTIZACION
2344 | CINTA IMPERMEABLE DE BUTILO | ML | 2500 |  | 2500 | COTIZACION
2345 | SIKA ANCHORFIX-3001 CARTUCHO 600 ML | UN | 222352 |  | 222352 | COTIZACION
2346 | CORDÓN DE SOLDADURA PARA PISO VINÍLICO Ø 4 MM | ML | 6878 |  | 6878 | COTIZACION
2347 | TAPA REGULAR INVISIBLE 60X60 DRYWALL | UN | 161900 |  | 161900 | COTIZACION
2348 | DISPOSITIVO 160 PUSH TO OPEN CON ENGANCHE BOLA | UN | 10900 |  | 10900 | COTIZACION
2349 | LAVAMANOS VESSEL GRANITO CON DESAGÜE | UN | 478900 |  | 478900 | COTIZACION
2350 | SANITARIO KIDDY ECOFLUSH BLANCO | UN | 646900 |  | 646900 | COTIZACION
2351 | BARRA DE SEGURIDAD 18 PULGADAS | UN | 181900 |  | 181900 | COTIZACION
2352 | CAMBIADOR DE BEBE HORIZONTAL EN PLÁSTICO GRIS 54,61 CM X 10,16 CM X 85,09 CM | UN | 2040900 |  | 2040900 | COTIZACION
2353 | BAÑERA PARA BEBÉ DE SOBREPONER O EMPOTRAR | UN | 652300 |  | 652300 | COTIZACION
2354 | TELEDUCHA 5 FUNCIONES CON SOPORTE Y MANGUERA DE 1,50 M | UN | 109900 |  | 109900 | COTIZACION
2355 | FABRICACIÓN E INSTALACIÓN DE SOMBRALINA RETRÁCTIL EN LONA ACRÍLICA Y ESTRUCTURA DE ALUMINIO, SEGÚN DISEÑO Y ESPECIFICACIONES ARQUITECTÓNICAS. | M2 | 550000 |  | 550000 | COTIZACION
2356 | FABRICACIÓN E INSTALACIÓN DE PUERTA EN MADERA ENTAMBORADA CON MONTANTE EN REJILLA, SEGÚN ESPECIFICACIONES ARQUITECTÓNICAS. | M2 | 509094.95 |  | 509094.95 | COTIZACION
2357 | FABRICACIÓN E INSTALACIÓN DE PUERTA EN MADERA ENTAMBORADA CON MONTANTE EN VIDRIO, SEGÚN ESPECIFICACIONES ARQUITECTÓNICAS. | M2 | 549094.95 |  | 549094.95 | COTIZACION
2358 | FABRICACIÓN E INSTALACIÓN DE MURO ACÚSTICO MÓVIL OPERABLE STC 53, SEGÚN ESPECIFICACIONES ARQUITECTÓNICAS. | M2 | 1180000 |  | 1180000 | COTIZACION
2359 | BORDILLO PREFABRICADO A-81 EN CONCRETO | ML | 59920 |  | 59920 | COTIZACION
2360 | FABRICACIÓN E INSTALACIÓN DE REJA METÁLICA EN PLATINAS, SEGÚN DISEÑO Y ESPECIFICACIONES ARQUITECTÓNICAS. | ML | 400000 |  | 400000 | COTIZACION
2361 | FABRICACIÓN E INSTALACIÓN DE PORTÓN METÁLICO PEATONAL BATIENTE, SEGÚN DISEÑO Y ESPECIFICACIONES ARQUITECTÓNICAS. | M2 | 880468.0687 |  | 880468.0687 | COTIZACION
2362 | PLANTAS DECORATIVAS | M2 | 18000 |  | 18000 | COTIZACION
2363 | ABONO ORGÁNICO COMPOSTADO | KG | 1700 |  | 1700 | COTIZACION
2364 | SEÑAL INFORMATIVA EN ACRÍLICO DE 5 MM CON IMPRESIÓN DTF UV Y VINILO FROST, 11,5 X 40 CM. | UN | 115000 |  | 115000 | COTIZACION
2365 | DIRECTORIO INFORMATIVO EN ALUCOBOND SILVER DE 3 MM CON VINILO DE CORTE E IMPRESIÓN DTF UV, 60 X 120 CM. | UN | 420000 |  | 420000 | COTIZACION
2366 | TÓTEM DE PEDESTAL METÁLICO CON PINTURA ELECTROSTÁTICA Y TABLERO INFORMATIVO IMPRESO, 140 X 40 CM. | UN | 980000 |  | 980000 | COTIZACION
2367 | TABLERO INFORMATIVO EN MDF DE 12 MM CON SUPERFICIE MELAMÍNICA CUADRICULADA Y MARCO DE ALUMINIO, 246 X 125 CM. | UN | 720000 |  | 720000 | COTIZACION
2368 | FABRICACIÓN E INSTALACIÓN DE BANDA ANTIDESLIZANTE FUNDIDA EN CARBURO DE SILICIO CON VINILO FOTOLUMINISCENTE. | ML | 85000 |  | 85000 | COTIZACION
2369 | FABRICACIÓN E INSTALACIÓN DE BANDA ANTIDESLIZANTE FUNDIDA EN CARBURO DE SILICIO SIN VINILO FOTOLUMINISCENTE. | ML | 60000 |  | 60000 | COTIZACION
2370 | SEÑAL FOTOLUMINISCENTE EN PVC IGNÍFUGO DE 1 MM, CLASE A/350. | UN | 45000 |  | 45000 | COTIZACION
2371 | EXTINTOR DE POLVO QUÍMICO SECO ABC DE 20 LB, INCLUYE SOPORTE PARA PARED. | UN | 113600 |  | 113600 | COTIZACION
2372 | CINTA ADHESIVA ESPUMADA DOBLE FAZ | ML | 2540 |  | 2540 | COTIZACION
2373 | HORNO COMBINADO INDUSTRIAL CON BISAGRAS A LA IZQUIERDA | UN | 29988000 |  | 29988000 | COTIZACION
2374 | LAVAVAJILLAS INDUSTRIAL EN ACERO INOXIDABLE | UN | 13500000 |  | 13500000 | COTIZACION
2375 | PELADORA INDUSTRIAL DE PAPAS EN ACERO INOXIDABLE CON BASE Y TAPA EN HIERRO FUNDIDO | UN | 5745600 |  | 5745600 | COTIZACION
2376 | PROCESADOR INDUSTRIAL DE ALIMENTOS EN ACERO INOXIDABLE Y FUNDICIÓN DE ALUMINIO | UN | 5900000 |  | 5900000 | COTIZACION
2377 | LICUADORA INDUSTRIAL EN ACERO INOXIDABLE CON VASO REMOVIBLE Y VISOR TRANSPARENTE | UN | 3200000 |  | 3200000 | COTIZACION
2378 | FREIDORA INDUSTRIAL EN ACERO INOXIDABLE DE ALTO RENDIMIENTO CAPACIDAD 28 LITROS | UN | 4600000 |  | 4600000 | COTIZACION
2379 | SUMINISTRO E INSTALACIÓN DE PLATAFORMA SALVAESCALERAS MOTORIZADA PARA SILLA DE RUEDAS CON GIRO DE 90 GRADOS | UN | 110000000 |  | 110000000 | COTIZACION
2380 | MENSON MONTELLI 12 MMS | ML | 1993261.7221 |  | 1993261.7221 | COTIZACION
2381 | ESTRUTURA DE MESON DE BAÑO - INCLUYE ANCLAJES Y ACABADO | ML | 181109.0441 |  | 181109.0441 | COTIZACION
2382 | SUMINISTRO E INSTALACION DE IMPERMEABILIZACIÓN PARA TANQUES CON MEMBRANA PVC REFORZADA DANOPOL DW HS 1.2 DE 1,2 MM | M2 | 141703 |  | 141703 | COTIZACION
2383 | PERFIL PVC MEDIA CAÑA 9 | ML | 25083.3333 |  | 25083.3333 | COTIZACION
2384 | CLARABOYA CIRCULAR FIJA EN VIDRIO TEMPLADO LAMINADO SEGÚN DESCRIPCION | M2 | 1093513.5746 |  | 1093513.5746
2385 | MOLDE T O CRUZ PARA SOLDADURA EXOTÉRMICA | UN | 29200 |  | 29200
2386 | SOLDADURA EXOTÉRMICA 115 GR | UN | 9200 |  | 9200
2387 | PÓLVORA DE IGNICIÓN PARA SOLDADURA EXOTÉRMICA | CARGA | 2800 |  | 2800
2388 | BARRAJE DE COBRE 3 MM × 15 CM | UN | 80000 |  | 80000
2389 | AISLADOR TIPO BARRIL | UN | 17500 |  | 17500
2390 | PUNTA CAPTADORA DE ALUMINIO 60 CM CON BASE DX REF. 101/ALU1500-DX | UN | 140000 |  | 140000
2391 | PEGANTE EPÓXICO | KG | 85000 |  | 85000
2392 | ALAMBRÓN DE ALUMINIO 8 MM REF. AL-ALU 8MM | ML | 8500 |  | 8500
2393 | SOPORTE ANILLO OBO CLICK POLIAMIDA 30 MM REF. 177/30 | UN | 16300 |  | 16300
2394 | JUNTA DE DILATACIÓN DE ALUMINIO OBO REF. 172/AR | UN | 58500 |  | 58500
2395 | CONECTOR VARIABLE DE ALUMINIO OBO REF. 249/ALU | UN | 39000 |  | 39000
2396 | CONECTOR PARA VARILLA-PLATINA EN ACERO GALVANIZADO REF. 5005/N | UN | 98000 |  | 98000
2397 | PUNTO FIJO DE TOMA A TIERRA M10VA REF. 205 B-M10 VA | UN | 367000 |  | 367000
2398 | CONECTOR DE EMPALME Y TERMINAL REF. 5011 | UN | 27000 |  | 27000
2399 | CONECTOR BIMETÁLICO AL-CU | UN | 157000 |  | 157000
2400 | CONECTOR CON UN TORNILLO VA REF. 5001 N/VA | UN | 101000 |  | 101000
2401 | CABLE DE COBRE DESNUDO AWG 2/0, TIPO GENÉRICO | ML | 37164 |  | 37164
2402 | CABLE DE COBRE DESNUDO AWG N° 2/0 TIPO COMERCIAL | ML | 37163.63 |  | 37163.63
2403 | CAJA PREFABRICADA DE INSPECCIÓN DE TIERRAS 30X30 CM CON TAPA Y MARCO METÁLICO TIPO COMERCIAL | UN | 52892.04 |  | 52892.04
2404 | ELECTRODO DE PUESTA A TIERRA COPPER-CLAD 5/8" X 2,44 M TIPO COMERCIAL | UN | 45000 |  | 45000
2405 | CABLE DE COBRE DESNUDO AWG N° 2/0 TIPO COMERCIAL | ML | 37163.63 |  | 37163.63
2406 | CAJA PREFABRICADA DE INSPECCIÓN DE TIERRAS 30X30 CM CON TAPA Y MARCO METÁLICO TIPO COMERCIAL | UN | 52892.04 |  | 52892.04
2407 | ELECTRODO DE PUESTA A TIERRA COPPER-CLAD 5/8" X 2,44 M TIPO COMERCIAL | UN | 45000 |  | 45000
2408 | MOLDE T O CRUZ PARA SOLDADURA EXOTÉRMICA | UN | 29200 |  | 29200
2409 | SOLDADURA EXOTÉRMICA 115 GR | UN | 9200 |  | 9200
2410 | PÓLVORA DE IGNICIÓN PARA SOLDADURA EXOTÉRMICA | CARGA | 2800 |  | 2800
2411 | BARRAJE DE COBRE 3 MM X 15 CM | UN | 80000 |  | 80000
2412 | AISLADOR TIPO BARRIL | UN | 17500 |  | 17500
2413 | PUNTA CAPTADORA DE ALUMINIO 60 CM CON BASE DX REF. 101/ALU1500-DX | UN | 140000 |  | 140000
2414 | PEGANTE EPÓXICO | KG | 85000 |  | 85000
2415 | ALAMBRÓN DE ALUMINIO 8 MM REF. AL-ALU 8MM | ML | 8500 |  | 8500
2416 | SOPORTE ANILLO OBO CLICK POLIAMIDA 30 MM REF. 177/30 | UN | 16300 |  | 16300
2417 | JUNTA DE DILATACIÓN DE ALUMINIO OBO REF. 172/AR | UN | 58500 |  | 58500
2418 | CONECTOR VARIABLE DE ALUMINIO OBO REF. 249/ALU | UN | 39000 |  | 39000
2419 | CONECTOR PARA VARILLA-PLATINA EN ACERO GALVANIZADO REF. 5005/N | UN | 98000 |  | 98000
2420 | PUNTO FIJO DE TOMA A TIERRA M10VA REF. 205 B-M10 VA | UN | 367000 |  | 367000
2421 | CONECTOR DE EMPALME Y TERMINAL REF. 5011 | UN | 27000 |  | 27000
2422 | CONECTOR BIMETÁLICO AL-CU | UN | 157000 |  | 157000
2423 | CONECTOR CON UN TORNILLO VA REF. 5001 N/VA | UN | 101000 |  | 101000
2424 | CABLE FPLR 2X16 AWG | ML | 8184.57 |  | 8184.57
2425 | CONSUMIBLES PARA CABLE FPLR 2X16 | ML | 150 |  | 150
2426 | CABLE FPLR 2X18 AWG | ML | 5300.73 |  | 5300.73
2427 | CONSUMIBLES PARA CABLE FPLR 2X18 | ML | 140 |  | 140
2428 | BATERÍA SELLADA PLOMO-ÁCIDO 12V 10AH | UN | 265000 |  | 265000
2429 | TERMINALES Y GRASA CONDUCTIVA PARA BATERÍA | GL | 3421.81 |  | 3421.81
2430 | PANEL FACP DIRECCIONABLE DE UN LAZO | UN | 1680000 |  | 1680000
2431 | KIT DE ANCLAJES, BORNERAS, ROTULADO Y PROGRAMACIÓN | GL | 73697.41 |  | 73697.41
2432 | TUBERÍA EMT 3/4" | ML | 16500 |  | 16500
2433 | CAJA DE PASO METÁLICA 2400 | UN | 12000 |  | 12000
2434 | ACCESORIOS DE INSTALACIÓN PARA DISPOSITIVOS DE DETECCIÓN | GL | 16136 |  | 16136
2435 | DETECTOR DE HUMO ÓPTICO DIRECCIONABLE CON BASE | UN | 206021.67 |  | 206021.67
2436 | DETECTOR TÉRMICO FIJO 57 °C DIRECCIONABLE CON BASE | UN | 144021.67 |  | 144021.67
2437 | DETECTOR COMBINADO HUMO-TÉRMICO DIRECCIONABLE CON BASE | UN | 226021.67 |  | 226021.67
2438 | ESTACIÓN MANUAL DIRECCIONABLE DE DOBLE ACCIÓN | UN | 211021.67 |  | 211021.67
2439 | MÓDULO DE MONITOREO DIRECCIONABLE AIM | UN | 173684.75 |  | 173684.75
2440 | MÓDULO DE RELÉ DIRECCIONABLE MRE | UN | 220684.75 |  | 220684.75
2441 | SIRENA CON LUZ ESTROBOSCÓPICA DIRECCIONABLE | UN | 203684.75 |  | 203684.75
2442 | SENSOR DE NIVEL DE AGUA / INUNDACIÓN | UN | 288684.75 |  | 288684.75
2443 | TUBO PVC SANITARIO 2" | ML | 17317 |  | 17317
2444 | KIT DE ACCESORIOS PARA VENTILACIÓN PVC SANITARIA 2" | UN | 2020.18 |  | 2020.18
2445 | TUBO PVC SANITARIO 3" | ML | 25865 |  | 25865
2446 | KIT DE ACCESORIOS PARA VENTILACIÓN PVC SANITARIA 3" | UN | 2100.12 |  | 2100.12
2447 | CAJA PREFABRICADA DE INSPECCIÓN 60X60 CM SEGÚN DISEÑO | UN | 560000 |  | 560000
2448 | TAPA Y MARCO METÁLICO PARA CAJA 60X60 SEGÚN DISEÑO | UN | 170000 |  | 170000
2449 | KIT DE MORTEROS, SELLOS Y ACCESORIOS PARA CAJA 60X60 | UN | 23543.02 |  | 23543.02
2450 | KIT DE ACCESORIOS PARA PUNTO SANITARIO 2" | UN | 8507 |  | 8507
2451 | CONSUMIBLES PARA PUNTO SANITARIO | UN | 2000 |  | 2000
2452 | KIT DE ACCESORIOS PARA PUNTO SANITARIO 3" | UN | 17891.64 |  | 17891.64
2453 | TUBO PVC SANITARIO 4" | ML | 36044 |  | 36044
2454 | KIT DE ACCESORIOS PARA PUNTO SANITARIO 4" | UN | 31246.45 |  | 31246.45
2455 | TUBO PVC PARA AGUAS LLUVIAS 2" | ML | 11133 |  | 11133
2456 | KIT DE ACCESORIOS PARA TUBERÍA DE AGUAS LLUVIAS 2" | UN | 4526.05 |  | 4526.05
2457 | SIFÓN PVC SANITARIO 3" | UN | 15256 |  | 15256
2458 | CANASTILLA O REJILLA TIPO PIÑA | UN | 45000 |  | 45000
2459 | KIT DE ACCESORIOS PARA SIFÓN TIPO PIÑA | UN | 10266.05 |  | 10266.05
2460 | REGULADOR DE PRESIÓN DE SEGUNDA ETAPA 1/2" SALIDA 23 MBAR | UN | 206428.65 |  | 206428.65
2461 | NICHO METÁLICO PARA REGULADOR DE GAS | UN | 50000 |  | 50000
2462 | KIT DE CONEXIONES Y ACCESORIOS PARA REGULADOR DE GAS | UN | 25000 |  | 25000
2463 | Proteccion 3x150 A | UN | 172200 |  | 172200
2464 | Proteccion 3x125 A | UN | 154300 |  | 154300
2465 | Proteccion 3x20 A | UN | 111600 |  | 111600
2466 | Proteccion 2x40 A | UN | 247996 |  | 247996
2467 | Proteccion 1x20 A | UN | 7900 |  | 7900
2468 | Proteccion 2x20 A | UN | 17900 |  | 17900
2469 | Proteccion 3x25 A | UN | 66900 |  | 66900
2470 |  |  |  |  | 0
2471 |  |  |  |  | 0
2472 |  |  |  |  | 0
2473

## MANO DE OBRA (hidden)
#VALUE! | CONSTRUCCIÓN DEL CENTRO DE DESARROLLO INFANTIL BRISAS DEL MUNICIPIO DE MOSQUERA, CUNDINAMARCA
ALCALDÍA DE MUNICIPAL DE MOSQUERA
ANÁLISIS DE PRECIOS UNITARIOS
LISTADO DE CUADRILLAS
MANO DE OBRA
No. | CUADRILLA | UNIDAD | V. JORNAL | IPC | V. JORNAL FINAL | PRESTACIONES | CON PRESTACIONES%
1 | AA- 1 OFICIAL + 1 AYUDANTE ALBAÑILERÍA | JR | 190265 |  | 190265 | 200% | 380530
2 | 1 AYUDANTE ALBAÑILERÍA | JR | 75872.5 |  | 75872.5 | 200% | 151745
3 | 2 AYUDANTE ALBAÑILERÍA | JR | 151745 |  | 151745 | 200% | 303490
4 | FF - 1 OFICIAL + AYUDANTE ELECTRICIDAD | JR | 212968.8945 |  | 212968.8945 | 200% | 425938
5 | FF - 1 OFICIAL + AYUDANTE CABLEADO ESTRUC. | JR | 248532.5023 |  | 248532.5023 | 200% | 497065
6 | 1 OFICIAL DE ELECTRICIDAD | JR | 95295.5205 |  | 95295.5205 | 200% | 190591
7 | 1 OFICIAL + AYUDANTE HyS | JR | 208071.6954 |  | 208071.6954 | 200% | 416143
8 | 1 OFICIAL HyS | JR | 95295.5205 |  | 95295.5205 | 200% | 190591
9 | 1 OFICIAL + AYUDANTE RED CONTRA INCENDIO | JR | 161506.8964 |  | 161506.8964 | 200% | 323014
10 | 1 OFICIAL + AYUDANTE AIRE ACONDICIONADO | JR | 161320.9721 |  | 161320.9721 | 200% | 322642
11 | CUADRILLA INSTALACIÓN | JR | 161320.9721 |  | 161320.9721 | 200% | 322642
12 | 1 OFICIAL + AYUDANTE DE PINTURA | JR | 227348.283 |  | 227348.283 | 200% | 454697
13 | 1 OFICIAL ALBAÑILERÍA | JR | 80668.8526 |  | 80668.8526 | 200% | 161338
14 | 1 OFICIAL + AYUDANTE CARP ALUMINIO | JR | 232226.9376 |  | 232226.9376 | 200% | 464454
15 | 1 OFICIAL + AYUDANTE CARP METÁLICA | JR | 232226.9376 |  | 232226.9376 | 200% | 464454
16 | 1 OFICIAL + AYUDANTE CARP MADERA | JR | 171078.2815 |  | 171078.2815 | 200% | 342157
17 | CUADRILLA JARDINERA | JR | 110387.6642 |  | 110387.6642 | 200% | 220775
18 | CUADRILLA DE ASEO | JR | 110387.6642 |  | 110387.6642 | 200% | 220775
19 | INGENIERO ELECTRICO | JR | 200000 |  | 200000 | 200% | 400000
20 | COORDINADOR BIM | JR | 150000 |  | 150000 | 200% | 300000
MATERIALES
No. | MATERIAL |  |  |  | UNIDAD | VALOR | OBSERVACION

## TRANSPORTE (hidden)
#VALUE! | CONSTRUCCIÓN DEL CENTRO DE DESARROLLO INFANTIL BRISAS DEL MUNICIPIO DE MOSQUERA, CUNDINAMARCA
ALCALDÍA DE MUNICIPAL DE MOSQUERA
ANÁLISIS DE PRECIOS UNITARIOS
LISTADO DE TRANSPORTE
TRANSPORTE
No. | TRANSPORTE | UNIDAD | VALOR | IPC | VALOR FINAL | OBSERVACION
1 | CAMIONETA | D | 514637 |  | 514637 | ICCU 2026
2 | CARROTANQUE DE AGUA 10.000 LITROS | H | 149084 |  | 149084 | ICCU 2026
3 | VOLQUETA | H | 83867 |  | 83867 | ICCU 2026
4 | GRÚA EXTENSIÓN PARA POSTES — CONDICIONAL | H | 116097 |  | 116097 | ICCU 2026
5 | GRÚA PH 20 TON — CONDICIONAL | D | 1746646 |  | 1746646 | ICCU 2026
6 | VEHÍCULO DELINEADOR — CONDICIONAL | H | 162383 |  | 162383 | ICCU 2026
7
8
9
10
11
12
13
14
15

## LISTA ICCU 2026 (hidden)
GOBERNACIÓN DE CUNDINAMARCA LISTA DE PRECIOS CONSTRUCCIÓN, URBANISMO Y VÍAS (2026)
PROVINCIA: SABANA OCCIDENTE
ESTOS PRECIOS CONTEMPLAN SUMINISTRO, INSTALACIÓN Y TRANSPORTE
ÍTEM |  | DESCRIPCIÓN | UNIDAD | Mosquera
CONSTRUCCIÓN
1 |  | PRELIMINARES
1.1 |  | CAMPAMENTO 18M2 EN TABLA, TEJA DE ETERNIT, INC. TRANS, MATERIALES | UN | 3221690 | 1,1 - C | 1.1
1.2 |  | CAMPAMENTO 9 M2 CAMPAMENTO 9M2 EN TABLA, TEJA DE ETERNIT, INC. TRANS, MATERIALES | UN | 1791322 | 1,2 - C | 1.2
1.3 |  | CERCA EN ALAMBRE DE PUA 4 HILOS, INC. POSTE DE MADERA | ML | 19160 | 1,3 - C | 1.3
1.4 |  | CERCA EN ALAMBRE DE PUA 5 HILOS, INC. POSTE DE MADERA | ML | 22090 | 1,4 - C | 1.4
1.5 |  | CERCA EN ALAMBRE DE PUA 6 HILOS, INC. POSTE DE MADERA | ML | 25532 | 1,5 - C | 1.5
1.6 |  | CERCA EN TABLA H=2.30 M | ML | 100808 | 1,6 - C | 1.6
1.7 |  | CERCA EN TEJA DE ZINC H=1.80 M | ML | 71324 | 1,7 - C | 1.7
1.8 |  | CERCA EN TELA VERDE H = 2.10 M | ML | 34513 | 1,8 - C | 1.8
1.9 |  | DEMOLICIÓN ESCALERAS EN CONCRETO, INC RETIRO | M2 | 101530 | 1,9 - C | 1.9
1.1 |  | DEMOLICIÓN BALDOSA DE PISO H=0.02 M, INC RETIRO | M2 | 13166 | 1.10 - C | 1.1
1.11 |  | DEMOLICIÓN BALDOSA DE PISO H=0.04 M, INC RETIRO | M2 | 18542 | 1,11 - C | 1.11
1.12 |  | DEMOLICIÓN ENCHAPE MURO, INC RETIRO | M2 | 14116 | 1,12 - C | 1.12
1.13 |  | DEMOLICIÓN PAÑETE MURO, INC RETIRO | M2 | 14955 | 1,13 - C | 1.13
1.14 |  | DEMOLICIÓN CIELO RASO FALSO, INC RETIRO | M2 | 19555 | 1,14 - C | 1.14
1.15 |  | DEMOLICIÓN ADOQUÍN SOBRE ARENA, H=0.15 m, INC RETIRO | M2 | 16736 | 1,15 - C | 1.15
1.16 |  | DEMOLICIÓN MUROS EN MAMPOSTERÍA 0.15 M, INC RETIRO | M2 | 26178 | 1,16 - C | 1.16
1.17 |  | DEMOLICIÓN MUROS EN MAMAPOSTERÍA 0.25 M, INC RETIRO | M2 | 34942 | 1,17 - C | 1.17
1.18 |  | DEMOLICIÓN PLACA ALIGERADA 0.30 M, INC RETIRO | M2 | 52972 | 1,18 - C | 1.18
1.19 |  | DEMOLICIÓN PLACA ALIGERADA 0.40 M, INC RETIRO | M2 | 71917 | 1,19 - C | 1.19
1.2 |  | DEMOLICIÓN PLACA ALIGERADA 0.50 M, INC RETIRO | M2 | 87588 | 1.20 - C | 1.2
1.21 |  | DEMOLICIÓN PLACA MACIZA 0.15 M, INC RETIRO | M2 | 47422 | 1,21 - C | 1.21
1.22 |  | DEMOLICIÓN PLACA MACIZA 0.20 M, INC RETIRO | M2 | 64928 | 1,22 - C | 1.22
1.23 |  | DEMOLICIÓN PLACA MACIZA 0.25 M, INC RETIRO | M2 | 88053 | 1,23 - C | 1.23
1.24 |  | DEMOLICIÓN PLACA MACIZA 0.30 M, INC RETIRO | M2 | 101530 | 1,24 - C | 1.24
1.25 |  | DEMOLICIÓN PLACA PISO 0.05 M, INC RETIRO | M2 | 17681 | 1,25 - C | 1.25
1.26 |  | DEMOLICIÓN PLACA PISO 0.10 M, INC RETIRO | M2 | 29615 | 1,26 - C | 1.26
1.27 |  | DEMOLICIÓN PLACA PISO 0.15 M, INC RETIRO | M2 | 42423 | 1,27 - C | 1.27
1.28 |  | DEMOLICIÓN PLACA PISO 0.20 M, INC RETIRO | M2 | 60100 | 1,28 - C | 1.28
1.29 |  | DEMOLICIÓN VIGAS Y COLUMNAS, INC RETIRO | M3 | 324368 | 1,29 - C | 1.29
1.3 |  | DESCAPOTE A MAQUINA E=0.20 M, INC RETIRO | M2 | 2142 | 1.30 - C | 1.3
1.31 |  | DESCAPOTE MANUAL Y RETIRO E= 0.20 M APILE A 15 M | M2 | 11851 | 1,31 - C | 1.31
1.32 |  | DESMONTE APARATOS SANITARIOS, INC RETIRO | UN | 40253 | 1,32 - C | 1.32
1.33 |  | DESMONTE DE CUBIERTAS (TEJA DE BARRO), INC RETIRO | M2 | 23049 | 1,33 - C | 1.33
1.34 |  | DESMONTE DE CUBIERTAS (ASBESTO CEMENTO), INC RETIRO | M2 | 21651 | 1,34 - C | 1.34
1.35 |  | DESMONTE DE CUBIERTAS (TERMOACÚSTICA), INC RETIRO | M2 | 20064 | 1,35 - C | 1.35
1.36 |  | DESMONTE DE CUBIERTAS (TEJA DE ZINC), INC RETIRO | M2 | 19374 | 1,36 - C | 1.36
1.37 |  | DESMONTE MUROS SECOS, INC RETIRO | M2 | 29910 | 1,37 - C | 1.37
1.38 |  | DESMONTE MARCOS Y PUERTAS, INC RETIRO | UN | 26090 | 1,38 - C | 1.38
1.39 |  | DESMONTE VENTANAS, INC RETIRO | M2 | 18338 | 1,39 - C | 1.39
1.4 |  | LETRINA DE 2.0x1.0 | UN | 1349042 | 1.40 - C | 1.4
1.41 |  | LOCALIZACIÓN Y REPLANTEO DE CIMIENTOS CON ELEMENTOS DE PRESICIÓN | M2 | 6661 | 1,41 - C | 1.41
1.42 |  | REPLANTEO MANUAL DE CIMIENTOS | M2 | 4926 | 1,42 - C | 1.42
1.43 |  | RED ELÉCTRICA PROVISIONAL L=50M | UN | 4273110 | 1,43 - C | 1.43
1.44 |  | RED TELEFÓNICA PROVISIONAL | UN | 388226 | 1,44 - C | 1.44
1.45 |  | RETIRO DE SOBRANTES A UNA DISTANCIA DE 5 KM (INCLUYE CARGUE) | M3 | 12762 | 1,45 - C | 1.45
1.46 |  | RETIRO DE SOBRANTES A UNA DISTANCIA DE 5 KM (INCLUYE CARGUE Y BOTADERO AUTORIZADO) | M3 | 17962 | 1,46 - C | 1.46
2 |  | CIMIENTOS |  |  | 2 - C | 2
2.1 |  | BASE AGREGADO PÉTREO (MATERIAL DE AFIRMADO) | M3 | 109894 | 2,1 - C | 2.1
2.2 |  | BASE ARENA CEMENTO 1:20 | M3 | 303340 | 2,2 - C | 2.2
2.3 |  | DEMOLICIÓN CABEZAS DE PILOTES, INC RETIRO | M3 | 383747 | 2,3 - C | 2.3
2.4 |  | DEMOLICIÓN CIMIENTO ENTERRADO, INC RETIRO | M3 | 315727 | 2,4 - C | 2.4
2.5 |  | IMPERMEABILIZACIÓN INTEGRAL MORTERO XYPEX | M2 | 55037 | 2,5 - C | 2.5
2.6 |  | SOBRECIMIENTOS CONCRETO 3000 PSI 25x25 | M3 | 930207 | 2,6 - C | 2.6
2.7 |  | VIGA DE AMARRE EN CONCRETO 3500 PSI | M3 | 1042683 | 2,7 - C | 2.7
2.8 |  | ZAPATAS EN CONCRETO 3500 PSI | M3 | 949754 | 2,8 - C | 2.8
2.9 |  | PILOTE DE MADERA D=20 CM | ML | 74689 | 2,9 - C | 2.9
2.1 |  | PILOTE PRE EXCAVADO D=20 CM (INCLUYE RETIRO DE SOBRANTES A UNA DISTANCIA MENOR DE 5 KM), INC. BOMBA | ML | 237124 | 2.10 - C | 2.1
2.11 |  | PILOTE PRE EXCAVADO D=30 CM (INCLUYE RETIRO DE SOBRANTES A UNA DISTANCIA MENOR DE 5 KM), INC. BOMBA | ML | 294355 | 2,11 - C | 2.11
2.12 |  | PILOTE PRE EXCAVADO D=40 CM (INCLUYE RETIRO DE SOBRANTES A UNA DISTANCIA MENOR DE 5 KM), INC. BOMBA | ML | 370880 | 2,12 - C | 2.12
2.13 |  | PILOTE PRE EXCAVADO D=50 CM (INCLUYE RETIRO DE SOBRANTES A UNA DISTANCIA MENOR DE 5 KM), INC. BOMBA | ML | 466332 | 2,13 - C | 2.13
2.14 |  | PILOTE HINCADO 25X25 | ML | 164808 | 2,14 - C | 2.14
2.15 |  | PILOTE HINCADO 30X30 | ML | 205621 | 2,15 - C | 2.15
2.16 |  | DADOS EN CONCRETO 3500PSI | M3 | 949754 | 2,16 - C | 2.16
2.17 |  | MICROPILOTE D=6" (INCLUYE RETIRO DE SOBRANTES A UNA DISTANCIA MENOR DE 5 KM), INC. BOMBA | ML | 135189 | 2,17 - C | 2.17
3 |  | DESAGÜES E INSTALACIONES SUBTERRÁNEAS |  |  | 3 - C | 3
3.1 |  | SIFÓN PARA DRENAJE EN PVC DE 4" | UN | 62853 | 3,1 - C | 3.1
3.2 |  | SIFÓN EN PVC 6" | UN | 300102 | 3,2 - C | 3.2
3.3 |  | CAJA DE INSPECCIÓN DE 100X100 | UN | 649089 | 3,3 - C | 3.3
3.4 |  | CAJA DE INSPECCIÓN DE 40X40 | UN | 285357 | 3,4 - C | 3.4
3.5 |  | CAJA DE INSPECCIÓN DE 60X60 | UN | 364975 | 3,5 - C | 3.5
3.6 |  | CAJA DE INSPECCIÓN DE 80X80 | UN | 495188 | 3,6 - C | 3.6
3.7 |  | DUCTO ELÉCTRICO PVC 4" | ML | 51208 | 3,7 - C | 3.7
3.8 |  | POZO SÉPTICO ETERNIT 1000 LT | UN | 1922733 | 3,8 - C | 3.8
3.9 |  | TUBERÍA CONCRETO CLASE I SIN REFUERZO 12" , INC BASE ARENA CEMENTO 1:20 | ML | 138591 | 3,9 - C | 3.9
3.1 |  | TUBERÍA CONCRETO CLASE II SIN REFUERZO 8" , INC BASE ARENA CEMENTO 1:20 | ML | 100548 | 3.10 - C | 3.1
3.11 |  | TUBERÍA DRENAJE PVC 110, INC TRITURADO | ML | 35041 | 3,11 - C | 3.11
3.12 |  | TUBERÍA DRENAJE PVC 160, INC TRITURADO | ML | 59855 | 3,12 - C | 3.12
3.13 |  | TUBERÍA DRENAJE PVC 200, INC TRITURADO | ML | 80556 | 3,13 - C | 3.13
3.14 |  | TUBERÍA DRENAJE PVC 250, INC TRITURADO | ML | 115499 | 3,14 - C | 3.14
3.15 |  | TUBERÍA DRENAJE PVC 315, INC TRITURADO | ML | 165190 | 3,15 - C | 3.15
3.16 |  | SISTEMA SÉPTICO CON FILTRO ANAEROBIO 500LT (INCLUYE MATERIAL FILTRANTE) | UN | 1475863 | 3,16 - C | 3.16
3.17 |  | SISTEMA SÉPTICO CON FILTRO ANAEROBIO 1000LT (INCLUYE MATERIAL FILTRANTE) | UN | 2099081 | 3,17 - C | 3.17
3.18 |  | SISTEMA SÉPTICO CON FILTRO ANAEROBIO 2000LT (INCLUYE MATERIAL FILTRANTE) | UN | 2790022 | 3,18 - C | 3.18
3.19 |  | FILTRO FRANCES SECCION 0,40X0,60 (INCLUYE MATERIAL FILTRANTE, GEOTEXTILY TUBERIA DRENAJE 4"). NO INCLUYE EXCAVACION, RELLENO | ML | 108261 | 3,19 - C | 3.19
4 |  | ESTRUCTURAS EN CONCRETO |  |  | 4 - C | 4
4.1 |  | CASETÓN DE LONA 0.8 X 0.35 | M2 | 46920 | 4,1 - C | 4.1
4.2 |  | CASETÓN DE LONA 0.80X0.70 | M2 | 85105 | 4,2 - C | 4.2
4.3 |  | COLUMNAS 3500 PSI | M3 | 1279454 | 4,3 - C | 4.3
4.4 |  | CONCRETO CICLÓPEO 2000 PSI, 40% RAJÓN | M3 | 402877 | 4,4 - C | 4.4
4.5 |  | ENTREPISO LÁMINA COLABORANTE 2", CAL 22, H=10 CM,INCL. MALLA DE REFUERZO, CONCRETO DE 3500 PSI | M2 | 192593 | 4,5 - C | 4.5
4.6 |  | ENTREPISO LÁMINA COLABORANTE 3", CAL 22, H=12 CM,INCL. MALLA DE REFUERZO, CONCRETO DE 3500 PSI | M2 | 260603 | 4,6 - C | 4.6
4.7 |  | ENTREPISOS CASETÓN CON VIGAS, 3500 PSI H=0.30 m (SIN REFUERZO) | M2 | 209964 | 4,7 - C | 4.7
4.8 |  | ENTREPISO CASETÓN CON VIGAS 3500 PSI, H=0.35 M (SIN REFUERZO) | M2 | 230996 | 4,8 - C | 4.8
4.9 |  | ENTREPISO CASETÓN CON VIGAS 3500 PSI, H=0.40 M (SIN REFUERZO) | M2 | 254717 | 4,9 - C | 4.9
4.1 |  | ENTREPISO CASETÓN CON VIGAS 3500 PSI, H=0.45 M (SIN REFUERZO) | M2 | 286843 | 4.10 - C | 4.1
4.11 |  | ENTREPISOS CASETÓN CON VIGAS, 3500 PSI H=0.50 m (SIN REFUERZO) | M2 | 318452 | 4,11 - C | 4.11
4.12 |  | ENTREPISOS VIGUETA 8X23 PLACA 4CM | M2 | 159228 | 4,12 - C | 4.12
4.13 |  | ESCALERA MACIZA 3500 PSI | M3 | 1389968 | 4,13 - C | 4.13
4.14 |  | MURO LADRILLO ESTRUCTURAL E=0.12 cm | M2 | 144492 | 4,14 - C | 4.14
4.15 |  | ENTREPISO PLACA MACIZA 3500 PSI E=0.10 M | M2 | 121080 | 4,15 - C | 4.15
4.16 |  | ENTREPISO PLACA MACIZA 3500 PSI E=0.12 M | M2 | 134271 | 4,16 - C | 4.16
4.17 |  | ENTREPISO PLACA MACIZA 3500 PSI E=0.15 M | M2 | 154602 | 4,17 - C | 4.17
4.18 |  | MURO DE CONTENCIÓN EN CONCRETO 3500 PSI, H=2.0 M | M3 | 1199788 | 4,18 - C | 4.18
4.19 |  | PASOS PREFABRICADOS ESCALERAS EN CONRETO 2500 PSI (ANCHO 1 M) | UN | 95443 | 4,19 - C | 4.19
4.2 |  | PLACA FLOTANTE 0.9 ESTRUCTURAS 3500 PSI | M2 | 429181 | 4.20 - C | 4.2
4.21 |  | ACERO FIGURADO 37000 PSI | KG | 8236 | 4,21 - C | 4.21
4.22 |  | ACERO FIGURADO 60000 PSI | KG | 8453 | 4,22 - C | 4.22
4.23 |  | REFUERZO MALLA ELECTROSOLDADA | KG | 11086 | 4,23 - C | 4.23
4.24 |  | TANQUE ELEVADO EN CONCRETO DE 3500 PSI | M3 | 1311311 | 4,24 - C | 4.24
4.25 |  | TANQUE SUBTERRÁNEO EN CONCRETO DE 3500 PSI | M3 | 1282357 | 4,25 - C | 4.25
4.26 |  | VIGA AÉREA 3500 PSI | M3 | 1269735 | 4,26 - C | 4.26
4.27 |  | VIGA CINTA 3500 PSI | M3 | 1344715 | 4,27 - C | 4.27
4.28 |  | VIGA CANAL EN CONCRETO 3500 PSI | M3 | 1459183 | 4,28 - C | 4.28
4.29 |  | BASE EN CONCRETO POBRE 1500 PSI | M3 | 516879 | 4,29 - C | 4.29
4.3 |  | CASETÓN DE ICOPO H=0,40, RECUPERABLE | M2 | 44949 | 4.30 - C | 4.3
5 |  | MAMPOSTERÍA |  |  | 5 - C | 5
5.1 |  | ALFAJÍAS CONCRETO 2500 PSI E= 0.15 M, INC ACERO | ML | 44505 | 5,1 - C | 5.1
5.2 |  | ALFAJÍAS CONCRETO 2500 PSI E= 0.25 M, INC ACERO | ML | 53316 | 5,2 - C | 5.2
5.3 |  | ALFAJÍA EN LADRILLO PRENSADO MACIZO | ML | 51553 | 5,3 - C | 5.3
5.4 |  | ARCOS EN LADRILLO PRENSADO | ML | 236898 | 5,4 - C | 5.4
5.5 |  | DINTELES CONCRETO DE 2500 PSI 15x20 , INC. ACERO | ML | 76152 | 5,5 - C | 5.5
5.6 |  | DINTELES EN BLOQUE 0.15 M, INC. ACERO | ML | 50865 | 5,6 - C | 5.6
5.7 |  | ENCHAPES LADRILLO PRENSADO | M2 | 167827 | 5,7 - C | 5.7
5.8 |  | MESONES EN CONCRETO 2500 PSI, E=0.1M (INC. REFUERZO) | M2 | 159303 | 5,8 - C | 5.8
5.9 |  | MURO DRYWALL DOBLE CARA 0.12 M | M2 | 139718 | 5,9 - C | 5.9
5.1 |  | MURO DRYWALL DOBLE CARA 0.12 M (LINEAL) | ML | 89030 | 5.10 - C | 5.1
5.11 |  | MURO DRYWALL DOBLE CARA 0.10 M | M2 | 131048 | 5,11 - C | 5.11
5.12 |  | MURO DRYWALL DOBLE CARA 0.10 M (LINEAL) | ML | 86671 | 5,12 - C | 5.12
5.13 |  | MURO SUPERBOARD 8MM DOBLE CARA 0.10 M | M2 | 170209 | 5,13 - C | 5.13
5.14 |  | MURO SUPERBOARD 8MM DOBLE CARA 0.10 M (LINEAL) | ML | 104512 | 5,14 - C | 5.14
5.15 |  | MURO SUPERBOARD 8MM DOBLE CARA 0.12 M | M2 | 186223 | 5,15 - C | 5.15
5.16 |  | MURO SUPERBOARD 8MM DOBLE CARA 0.12 M (LINEAL) | ML | 112520 | 5,16 - C | 5.16
5.17 |  | MURO EN BLOQUE Nº 5 E=0.12 M | M2 | 64738 | 5,17 - C | 5.17
5.18 |  | MURO EN BLOQUE No. 5 E=0.12 (LINEAL) | ML | 41110 | 5,18 - C | 5.18
5.19 |  | MURO EN BLOQUE DE CONCRETO 0.10 M | M2 | 84367 | 5,19 - C | 5.19
5.2 |  | MURO EN BLOQUE DE CONCRETO E=0.10 M (LINEAL) | ML | 51769 | 5.20 - C | 5.2
5.21 |  | MURO EN BLOQUE DE CONCRETO 0.12 M | M2 | 92816 | 5,21 - C | 5.21
5.22 |  | MURO EN BLOQUE DE CONCRETO E=0.12 M (LINEAL) | ML | 55594 | 5,22 - C | 5.22
5.23 |  | MURO EN BLOQUE DE CONCRETO 0.20 M | M2 | 153714 | 5,23 - C | 5.23
5.24 |  | MURO EN BLOQUE DE CONCRETO 0.20 M (LINEAL) | ML | 88641 | 5,24 - C | 5.24
5.25 |  | MURO EN BLOQUE Nº 4 E= 0.10 M | M2 | 59456 | 5,25 - C | 5.25
5.26 |  | MURO EN BLOQUE Nº 4 E=0.10 M (LINEAL) | ML | 38323 | 5,26 - C | 5.26
5.27 |  | MURO EN BLOQUE Nº 5 E=0.23 M | M2 | 121440 | 5,27 - C | 5.27
5.28 |  | MURO EN BLOQUE Nº 5 E=0.23 M (LINEAL) | ML | 72504 | 5,28 - C | 5.28
5.29 |  | MURO EN LADRILLO ESTRUTURAL E=0.15 M | M2 | 137260 | 5,29 - C | 5.29
5.3 |  | MURO EN LADRILLO ESTRUCTURAL 0.15 M (LINEAL) | ML | 78616 | 5.30 - C | 5.3
5.31 |  | MURO EN LADRILLO PRENSADO MACIZO E=0.24 M | M2 | 274400 | 5,31 - C | 5.31
5.32 |  | MURO EN LADRILLO PRENSADO MACIZO E=0.24 M (LINEAL) | ML | 151433 | 5,32 - C | 5.32
5.33 |  | MURO EN LADRILLO PRENSADO MACIZO E=0.12 M | M2 | 138339 | 5,33 - C | 5.33
5.34 |  | MURO EN LADRILLO PRENSADO MACIZO, E=0.12 M (LINEAL) | ML | 78058 | 5,34 - C | 5.34
5.35 |  | MURO EN LADRILLO TOLETE RECOCIDO 0.12 M | M2 | 77947 | 5,35 - C | 5.35
5.36 |  | MURO EN LADRILLO TOLETE RECOCIDO 0.12 M (LINEAL) | ML | 48451 | 5,36 - C | 5.36
5.37 |  | MURO TOLETE COMÚN 0.06 M | M2 | 57455 | 5,37 - C | 5.37
5.38 |  | MURO TOLETE COMÚN 0.06 M (LINEAL) | ML | 36958 | 5,38 - C | 5.38
5.39 |  | MURO TOLETE COMÚN 0.12 M | M2 | 80742 | 5,39 - C | 5.39
5.4 |  | MURO TOLETE COMÚN 0.12 M (LINEAL) | ML | 48601 | 5.40 - C | 5.4
5.41 |  | MURO TOLETE COMÚN 0.25 M | M2 | 154506 | 5,41 - C | 5.41
5.42 |  | MURO TOLETE COMÚN 0.25 M (LINEAL) | ML | 89037 | 5,42 - C | 5.42
5.43 |  | MURO LADRILLO REJILLA 0.12 M, DOS CARAS A LA VISTA | M2 | 114322 | 5,43 - C | 5.43
5.44 |  | MURO LADRILLO REJILLA 0.12 M, DOS CARAS A LA VISTA (LINEAL) | ML | 69142 | 5,44 - C | 5.44
5.45 |  | MURO LADRILLO REJILLA 0.25 M, DOS CARAS A LA VISTA | M2 | 231228 | 5,45 - C | 5.45
5.46 |  | MURO LADRILLO REJILLA 0.25 M, DOS CARAS A LA VISTA (LINEAL) | ML | 134059 | 5,46 - C | 5.46
5.47 |  | REMATES LADRILLO PRENSADO | ML | 55242 | 5,47 - C | 5.47
5.48 |  | SOBRECIMIENTO 0.15 EN TOLETE RECOCIDO | ML | 59319 | 5,48 - C | 5.48
5.49 |  | SOBRECIMIENTO 0.25 EN TOLETE RECOCIDO | ML | 101019 | 5,49 - C | 5.49
5.5 |  | LAVADA DE FACHADA | M2 | 12743 | 5.50 - C | 5.5
5.51 |  | PASAMANOS EN CONCRETO 2500 PSI, INC. ACERO | ML | 60169 | 5,51 - C | 5.51
5.52 |  | DOVELA, GROUTING 3000 PSI | ML | 9530 | 5,52 - C | 5.52
5.53 |  | ANCLAJE 3/8" | UN | 16158 | 5,53 - C | 5.53
5.54 |  | ANCLAJE 1/2" | UN | 20555 | 5,54 - C | 5.54
5.55 |  | ANCLAJE 5/8" | UN | 24380 | 5,55 - C | 5.55
5.56 |  | ANCLAJE 3/4" | UN | 33374 | 5,56 - C | 5.56
5.57 |  | ANCLAJE 1" | UN | 44356 | 5,57 - C | 5.57
[5 empty] | 0 - C | 0
6 |  | PAÑETES, REVOQUES Y REPELLOS |  |  | 6 - C | 6
6.1 |  | ENTRAMADO MADERA CIELO RASO | M2 | 34201 | 6,1 - C | 6.1
6.2 |  | FILOS O DILATACIONES B/PLACA | ML | 8368 | 6,2 - C | 6.2
6.3 |  | FILOS O DILATACIONES S/MURO | ML | 7959 | 6,3 - C | 6.3
6.4 |  | GOTERA EN MORTERO 1:4 | ML | 14082 | 6,4 - C | 6.4
6.5 |  | IMPERMEABILIZACIÓN INTEGRAL MORTERO SIKA | M2 | 25883 | 6,5 - C | 6.5
6.6 |  | MALLA BAJO ENTRAMADO | M2 | 18387 | 6,6 - C | 6.6
6.7 |  | PAÑETE BAJO GUADUA 1:5, E=2 CM | M2 | 35526 | 6,7 - C | 6.7
6.8 |  | PAÑETE BAJO GUADUA 1:5, E=2 CM (LINEAL) | ML | 22316 | 6,8 - C | 6.8
6.9 |  | PAÑETE BAJO MALLA 1:4, E=2 CM | M2 | 35287 | 6,9 - C | 6.9
6.1 |  | PAÑETE BAJO MALLA 1:4, E=2 CM (LINEAL) | ML | 22900 | 6.10 - C | 6.1
6.11 |  | PAÑETE BAJO MALLA 1:5, E=2 CM | M2 | 34120 | 6,11 - C | 6.11
6.12 |  | PAÑETE BAJO MALLA 1:5, E=2 CM (LINEAL) | ML | 22316 | 6,12 - C | 6.12
6.13 |  | PAÑETE CULATAS 1:4, E=2 CM | M2 | 35287 | 6,13 - C | 6.13
6.14 |  | PAÑETE CULATAS 1:4, E=2 CM (LINEAL) | ML | 23617 | 6,14 - C | 6.14
6.15 |  | PAÑETE IMPERMEABILIZADO MUROS 1:3, E=1.5 CM | M2 | 34666 | 6,15 - C | 6.15
6.16 |  | PAÑETE IMPERMEABILIZADO MUROS 1:3, E=1.5 CM (LINEAL) | ML | 23555 | 6,16 - C | 6.16
6.17 |  | PAÑETE LISO MUROS 1:4, E=1.5 CM | M2 | 29423 | 6,17 - C | 6.17
6.18 |  | PAÑETE LISO MUROS 1:4, E=1.5 CM (LINEAL) | ML | 19156 | 6,18 - C | 6.18
6.19 |  | PAÑETE LISO MUROS 1:5, E=1.5 CM | M2 | 28533 | 6,19 - C | 6.19
6.2 |  | PAÑETE LISO MUROS 1:5, E=1.5 CM (LINEAL) | ML | 18711 | 6.20 - C | 6.2
6.21 |  | PAÑETE LISO PLACAS 1:4, E=2 CM | M2 | 32898 | 6,21 - C | 6.21
6.22 |  | PAÑETE LISO PLACAS 1:4, E=2 CM (LINEAL) | ML | 22238 | 6,22 - C | 6.22
6.23 |  | PAÑETE LISO PLACAS 1:5, E=2 CM | M2 | 31731 | 6,23 - C | 6.23
6.24 |  | PAÑETE LISO PLACAS 1:5, E=2 CM (LINEAL) | ML | 21655 | 6,24 - C | 6.24
6.25 |  | PAÑETE RÚSTICO MUROS 1:5, E=1.5 CM | M2 | 27546 | 6,25 - C | 6.25
6.26 |  | PAÑETE RÚSTICO MUROS 1:5, E=1.5 CM (LINEAL) | ML | 20489 | 6,26 - C | 6.26
6.27 |  | PAÑETE RÚSTICO PLACAS 1:5, E=2 CM | M2 | 31731 | 6,27 - C | 6.27
6.28 |  | PAÑETE RÚSTICO PLACAS 1:5, E=2 CM (LINEAL) | ML | 22316 | 6,28 - C | 6.28
[5 empty] | 0 - C | 0
7 |  | CUBIERTAS |  |  | 7 - C | 7
7.1 |  | AFINADO CUBIERTAS PLANAS EN MORTERO 1:4 E=0.03 M | M2 | 39324 | 7,1 - C | 7.1
7.2 |  | AFINADO IMPERMEABILIZADO PARA TEJA DE BARRO EN ASFALTO (INCLUYE TELA IMPERMEABLE) | M2 | 62654 | 7,2 - C | 7.2
7.3 |  | BAJANTE PVC (AMAZONAS, RAINGO) | ML | 84363 | 7,3 - C | 7.3
7.4 |  | BAJANTE PVC AGUAS LLUVIAS D=3" | ML | 38478 | 7,4 - C | 7.4
7.5 |  | BAJANTE PVC AGUAS LLUVIAS D=4" | ML | 58929 | 7,5 - C | 7.5
7.6 |  | CABALLETE ARTICULADO TEJA FIBROCEMENTO | ML | 122554 | 7,6 - C | 7.6
7.7 |  | CABALLETE FIJO TEJA FIBROCEMENTO | ML | 98125 | 7,7 - C | 7.7
7.8 |  | CABALLETE FIJO CANALETA 43 FIBROCEMENTO | ML | 56050 | 7,8 - C | 7.8
7.9 |  | CABALLETE ARTICULADO CANALETA 43 FIBROCEMENTO | ML | 131665 | 7,9 - C | 7.9
7.1 |  | CABALLETE FIJO CANALETA 90 FIBROCEMENTO | ML | 159507 | 7.10 - C | 7.1
7.11 |  | CABALLETE ARTICULADO CANALETA 90 FIBROCEMENTO | ML | 232596 | 7,11 - C | 7.11
7.12 |  | CABALLETE CUBIERTA TERMOACÚSTICA | ML | 89478 | 7,12 - C | 7.12
7.13 |  | CANAL PVC AMAZONAS | ML | 117559 | 7,13 - C | 7.13
7.14 |  | CANAL PVC RAINGO | ML | 100062 | 7,14 - C | 7.14
7.15 |  | TEJA CANALETA 43 FIBROCEMENTO L=6M | M2 | 189593 | 7,15 - C | 7.15
7.16 |  | TEJA CANALETA 90 FIBROCEMENTO L=6M | M2 | 128913 | 7,16 - C | 7.16
7.17 |  | TEJA CANALETA 90 LÁMINA GALVANIZADA L=6M | M2 | 93569 | 7,17 - C | 7.17
7.18 |  | CANAL EN LÁMINA GALVANIZADA CAL. 22; DS=50 | ML | 49882 | 7,18 - C | 7.18
7.19 |  | TEJA DE BARRO | M2 | 86802 | 7,19 - C | 7.19
7.2 |  | TEJA EN LÁMINA GALVANIZADA CAL 26 PINTADA | M2 | 78423 | 7.20 - C | 7.2
7.21 |  | TEJA EN LÁMINA GALVANIZADA CAL 26 | M2 | 70658 | 7,21 - C | 7.21
7.22 |  | TEJA FIBROCEMENTO Nº4 | M2 | 53225 | 7,22 - C | 7.22
7.23 |  | TEJA FIBROCEMENTO No. 6 | M2 | 53384 | 7,23 - C | 7.23
7.24 |  | TEJA FIBROCEMENTO No. 8 | M2 | 53758 | 7,24 - C | 7.24
7.25 |  | TEJA TERMOACÚSTICA | M2 | 77517 | 7,25 - C | 7.25
7.26 |  | TEJA PLÁSTICA No.6 | M2 | 69008 | 7,26 - C | 7.26
7.27 |  | TEJA ESPAÑOLA ETERNIT | M2 | 121009 | 7,27 - C | 7.27
7.28 |  | TEJA TIPO SANDWICH 525-C CAL. 26, POLIURETANO INYECTADO 30MM | M2 | 220111 | 7,28 - C | 7.28
7.29 |  | TEJA SIN TRASLAPO | M2 | 101788 | 7,29 - C | 7.29
7.3 |  | ESTRUCTURA DE MADERA PARA TEJA DE BARRO | M2 | 70055 | 7.30 - C | 7.3
7.31 |  | ESTRUCTURA DE MADERA PARA TEJA DE FIBROCEMENTO | M2 | 64022 | 7,31 - C | 7.31
7.32 |  | ESTRUCTURA METÁLICA PARA TEJA DE FIBROCEMENTO (TUBO ESTRUCTURAL ABIERTO 4"x2", 15 MM) | M2 | 93577 | 7,32 - C | 7.32
7.33 |  | FLANCHE EN LÁMINA GALVANIZADA CAL. 22; DS=20 | ML | 31384 | 7,33 - C | 7.33
7.34 |  | FLANCHE EN LÁMINA GALVANIZADA CAL. 22; DS=30 | ML | 36254 | 7,34 - C | 7.34
7.35 |  | MEMBRANA IMPERMEABLE PARA CUBIERTA, DOS CAPAS | M2 | 51938 | 7,35 - C | 7.35
7.36 |  | MEMBRANA IMPERMEABLE PARA CUBIERTA, TRES CAPAS | M2 | 67075 | 7,36 - C | 7.36
7.37 |  | BAJANTE EN LÁMINA GALVANIZADA CAL. 22; DS=40 | ML | 33282 | 7,37 - C | 7.37
7.38 |  | CANAL EN LÁMINA GALVANIZADA CAL. 22; DS=90 | ML | 84179 | 7,38 - C | 7.38
7.39 |  | DOMO TERMOFORMADO PARA CUBIERTA 60 X 60 | M2 | 513604 | 7,39 - C | 7.39
7.4 |  | CUBIERTA EN POLICARBONATO ALVEOLAR 8MM | M2 | 207423 | 7.40 - C | 7.4
7.41 |  | CORTASOL TIPO CELOSCREEN 110-M1, PASO 200 | M2 | 407154 | 7,41 - C | 7.41
7.42 |  | CORTASOL CELOSIA C-23 EN ALUZINC | M2 | 450400 | 7,42 - C | 7.42
7.43 |  | TEJA TERMOACUSTICA TRAPEZOIDAL A360 | M2 | 93013 | 7,43 - C | 7.43
7.44 |  | TEJA TERMOACUSTICA ONDULADA | M2 | 90139 | 7,44 - C | 7.44
7.45 |  | TEJA TERMOACUSTICA MADRILEÑA | M2 | 130100 | 7,45 - C | 7.45
7.46 |  | TEJA UPVC 2,5MM CRESTA 37MM | M2 | 83411 | 7,46 - C | 7.46
7.47 |  | FACHADA EN PANEL LAMINA MICRO PERFORADA - PINTADO UNA CARA. INC ESTRUCTURA DE SOPORTE | M2 | 627971 | 7,47 - C | 7.47
8 |  | MORTEROS Y CONCRETOS |  |  | 8 - C | 8
8.1 | 8.1 | CONCRETO 4000 PSI | M3 | 595148 | 8,1 - C | 8.1
8.2 | 8.2 | CONCRETO 3500 PSI | M3 | 568493 | 8,2 - C | 8.2
8.3 | 8.3 | CONCRETO 3000 PSI | M3 | 535598 | 8,3 - C | 8.3
8.4 | 8.4 | CONCRETO 2500 PSI | M3 | 490131 | 8,4 - C | 8.4
8.5 | 8.5 | CONCRETO 2000 PSI | M3 | 457027 | 8,5 - C | 8.5
8.6 | 8.6 | CONCRETO 1500 PSI | M3 | 424240 | 8,6 - C | 8.6
8.7 | 8.7 | MORTERO SECO 1:10 | M3 | 380268 | 8,7 - C | 8.7
8.8 | 8.8 | MORTERO 1:4 ARENA LAVADA DE PEÑA | M3 | 542652 | 8,8 - C | 8.8
8.9 | 8.9 | MORTERO 1:5 ARENA LAVADA DE PEÑA | M3 | 487072 | 8,9 - C | 8.9
8.1 | 9 | MORTERO 1:3 ARENA LAVADA DE PEÑA | M3 | 555616 | 8.10 - C | 8.1
8.11 | 9.1 | MORTERO IMPERMEABILIZADO 1:3 ARENA LAVADA DE PEÑA | M3 | 870336 | 8,11 - C | 8.11
[5 empty] | 0 - C | 0
9 |  | CARPINTERÍA EN MADERA |  |  | 9 - C | 9
9.1 | 8.1 | BARANDA EN MADERA CEDRO MACHO | ML | 195999 | 9,1 - C | 9.1
9.2 | 8.2 | CHAZOS PARA CARPINTERÍA EN MADERA | UN | 6862 | 9,2 - C | 9.2
9.3 | 8.3 | DIFUSORES MARCO PARA VIDRIO H= 0.15M | M2 | 210257 | 9,3 - C | 9.3
9.4 | 8.4 | DIFUSORES MARCO PARA VIDRIO H= 0.20 M | M2 | 269321 | 9,4 - C | 9.4
9.5 | 8.5 | MARCO PUERTA Y ENCHAPE, TABLA CHAPA x 0.15 M | UN | 243951 | 9,5 - C | 9.5
9.6 | 8.6 | MARCO PUERTA Y ENCHAPE, TABLA CHAPA x 0.20 M | UN | 279852 | 9,6 - C | 9.6
9.7 | 8.7 | MARCO PUERTA Y ENCHAPE, TABLA CHAPA x 0.25 M | UN | 306778 | 9,7 - C | 9.7
9.8 | 8.8 | HOJA PUERTA FORTEC 0.81 | UN | 288033 | 9,8 - C | 9.8
9.9 | 8.9 | HOJA PUERTA FORTEC 0.91 | UN | 325198 | 9,9 - C | 9.9
9.1 | 9 | HOJA PUERTA FORTEC 1.50 | UN | 473856 | 9.10 - C | 9.1
9.11 | 9.1 | HOJA ENTAMBORADA PUERTA INTERÉS SOCIAL 0.76-1.10 | UN | 189816 | 9,11 - C | 9.11
9.12 | 9.2 | HOJA PUERTA ENTAMBORADA TRIPLEX-TABLEX 0.76-1.0 M | UN | 247422 | 9,12 - C | 9.12
9.13 | 9.3 | HOJA PUERTA ENTABLERADA TABLEX 0.76-1.0 M | UN | 273437 | 9,13 - C | 9.13
9.14 | 9.4 | HOJA PUERTA ENTABLERADA MADECOR 0.76-1.0 M | UN | 674816 | 9,14 - C | 9.14
9.15 | 9.5 | PASAMANOS ESCALERA EN CEDRO MACHO 0.15X0.02 M | ML | 69329 | 9,15 - C | 9.15
9.16 | 9.6 | PIRLANES DE MADERA CEDRO MACHO 0.10 M | ML | 49035 | 9,16 - C | 9.16
9.17 | 9.7 | VENTANERÍA EN MADERA CEDRO MACHO | M2 | 171730 | 9,17 - C | 9.17
9.18 | 9.8 | CERRADURA DE ENTRADA PRINCIPAL | UN | 178913 | 9,18 - C | 9.18
9.19 | 9.9 | SUMINISTRO E INSTALACIÓN CERROJO DOBLE | UN | 141191 | 9,19 - C | 9.19
9.2 | 10 | SUMINISTRO E INSTALACIÓN CERRADURA DE POMO ENTRADA | UN | 50583 | 9.20 - C | 9.2
9.21 | 10.1 | SUMINISTR E INSTALACIÓN CERRADURA DE POMO ALCOBA | UN | 50583 | 9,21 - C | 9.21
9.22 | 10.2 | SUMINISTRO E INSTALACIÓN CERRADURA DE POMO BAÑO | UN | 48465 | 9,22 - C | 9.22
9.23 | 10.3 | ESPEJO INCOLORO 3 MM SIN BISELAR | M2 | 90884 | 9,23 - C | 9.23
9.24 | 10.4 | ESPEJO BISELADO INCOLORO 4 MM | M2 | 112853 | 9,24 - C | 9.24
9.25 | 10.5 | VIDRIO ESMERILADO INCOLORO 4 MM | M2 | 99116 | 9,25 - C | 9.25
9.26 | 10.6 | VIDRIO ESMERILADO INCOLORO 5 MM | M2 | 117652 | 9,26 - C | 9.26
9.27 | 10.7 | VIDRIO TEMPLADO PULIDO 10 MM | M2 | 513600 | 9,27 - C | 9.27
9.28 | 10.8 | VIDRIO TEMPLADO PULIDO 8 MM | M2 | 363454 | 9,28 - C | 9.28
9.29 | 10.9 | VIDRIO TRANSPARENTE 3 MM | M2 | 56191 | 9,29 - C | 9.29
9.3 | 11 | VIDRIO TRANSPARENTE 4 MM | M2 | 69848 | 9.30 - C | 9.3
9.31 | 11.1 | VIDRIO TRANSPARENTE 5 MM | M2 | 81277 | 9,31 - C | 9.31
9.32 | 11.2 | VIDRIO TRANSPARENTE 6 MM | M2 | 103018 | 9,32 - C | 9.32
9.33 | 11.2 | VIDRIO LAMINADO 3+3 | M2 | 167021 | 9,33 - C | 9.33
10 |  | CARPINTERÍA METÁLICA |  |  | 10 - C | 10
10.1 | 8.1 | CAJA CONTADOR DE AGUA | UN | 123085 | 10,1 - C | 10.1
10.2 | 8.2 | CELOSÍA ALUMINIO 100CM X 60 CM | M2 | 336997 | 10,2 - C | 10.2
10.3 | 8.3 | ESCALERA DE GATO EN TUBO ESTUTRUCTURAL GALVANIZADO DE 1" (INCLUYE ANTICORROSIVO) | ML | 135028 | 10,3 - C | 10.3
10.4 | 8.4 | MARCO PARA PUERTA EN LÁMINA CAL 18 -0.8 | UN | 235083 | 10,4 - C | 10.4
10.5 | 8.5 | MARCO TAPA CAJA DE INSPECCIÓN | UN | 275439 | 10,5 - C | 10.5
10.6 | 8.6 | MARQUESINA EN LÁMINA COLD ROLLED CAL.16 | M2 | 149729 | 10,6 - C | 10.6
10.7 | 8.7 | PUERTA EN LÁMINA CAL 18 INC. ANTICORROSIVO | M2 | 339314 | 10,7 - C | 10.7
10.8 | 8.8 | PUERTA VENTANA EN LÁMINA CAL 18 INC. ANTICORROSIVO | M2 | 223094 | 10,8 - C | 10.8
10.9 | 8.9 | CERCHA PARA CUBIERTA EN ÁNGULO INC. ANTICORROSIVO | KG | 18194 | 10,9 - C | 10.9
10.1 | 9 | CERRAMIENTO MALLA ESLABONADA C. 10 INC. ÁNGULO (PARAL EN TUBO ESTRUCTURAL GALVANIZADO 2") | M2 | 162037 | 10.10 - C | 10.1
10.11 | 9.1 | CORREA 2 D=1/2" 1 D=1/2" CELOSÍA EN 3/8" INC. ANTICORROSIVO | ML | 93835 | 10,11 - C | 10.11
10.12 | 9.2 | DIVISIÓN DE BAÑO ALUMINIO Y VIDRIO TEMPLADO H= 1.8 M, E=6MM | M2 | 763847 | 10,12 - C | 10.12
10.13 | 9.3 | DIVISIÓN BAÑO ALUMINIO Y ACRÍLICO H= 1.8 M | M2 | 291655 | 10,13 - C | 10.13
10.14 | 9.4 | PANEL PARA BAÑO EN COLD ROLLED CAL.18 Y PINTURA ESMALTE | M2 | 340420 | 10,14 - C | 10.14
10.15 | 9.5 | DIVISIÓN PARA BAÑO EN ACERO INOXIDABLE 304 CAL.20 (INCLUYE PUERTAS Y ACCESORIOS) | M2 | 1120237 | 10,15 - C | 10.15
10.16 | 9.6 | REJA BANCARIA EN VARILLA CUADRADA DE 1/2" INC. ANTICORROSIVO | M2 | 248301 | 10,16 - C | 10.16
10.17 | 9.7 | PUERTA CORTINA INCLUYE ESMALTE | M2 | 567816 | 10,17 - C | 10.17
10.18 | 9.8 | SUMINISTRO E INSTALACIÓN TEMPLETES 3/8" INC. ANTICORROSIVO | ML | 10344 | 10,18 - C | 10.18
10.19 | 9.9 | VENTANA EN ALUMINIO CORREDIZA | M2 | 409853 | 10,19 - C | 10.19
10.2 | 10 | VENTANA LÁMINA CALIBRE 18 INC. ANTICORROSIVO | M2 | 215364 | 10.20 - C | 10.2
10.21 | 10.1 | REJILLA PISO 0.30 M, PARA CARCAMO Ó CANAL | M2 | 160194 | 10,21 - C | 10.21
10.22 | 10.2 | TAPA SHUT EN LÁMINA COLD ROLLED CAL.16. INC ANTICORROSIVO | UN | 145389 | 10,22 - C | 10.22
10.23 | 10.3 | CELOSÍA ANGULAR PARA POLIDEPORTIVO ASTM-36, INCLUYE: SOLDADURA, CORREAS, COLUMNAS, VIGAS DE AMARR, TORNILLERÍA, ANTICORROSIVO Y ESMALTE . CONTEMPLA TAMBIÉN:FABRICACIÓN, SUMINISTRO Y MONTAJE. NO INCLUYE , CONTRAVIENTOS, TENSORES Y PLATINERÍA | KG | 21577 | 10,23 - C | 10.23
10.24 | 10.4 | CELOSÍA TUBULAR PARA POLIDEPORTIVO, ASTM-4500 GRADO C, INCLUYE: SOLDADURA, CORREAS, COLUMNAS, VIGAS DE AMARR, TORNILLERÍA, ANTICORROSIVO Y ESMALTE . CONTEMPLA TAMBIÉN:FABRICACIÓN, SUMINISTRO Y MONTAJE. NO INCLUYE , CONTRAVIENTOS, TENSORES Y PLATINERÍA | KG | 24472 | 10,24 - C | 10.24
10.25 | 10.5 | ESTRUCTURA EN PERFILES LÁMINA DELGADA (LÁMINA CR), PARA POLIDEPORTIVO,INCLUYE: SOLDADURA, CORREAS, COLUMNAS, VIGAS DE AMARR, TORNILLERÍA, ANTICORROSIVO Y ESMALTE . CONTEMPLA TAMBIÉN:FABRICACIÓN, SUMINISTRO Y MONTAJE. NO INCLUYE , CONTRAVIENTOS, TENSORES Y PLATINERÍA | KG | 23929 | 10,25 - C | 10.25
10.26 | 9 | CERRAMIENTO EN POSTES Y PANELES GALVANIZADOS (REJA CLASICA) H: 2.00 MTS | M2 | 212576 | 10,26 - C | 10.26
10.27 | 9 | CERRAMIENTO EN POSTES Y PANELES GALVANIZADOS (REJA CONTEMPORANEA) H: 4.80 MTS | M2 | 236929 | 10,27 - C | 10.27
10.28 | 10.4 | ESTESTRUCTURA EN PERFILES LÁMINA DELGADA (LÁMINA CR), PARA CUBIERTAS, INCLUYE: SOLDADURA, CORREAS, CERCHAS, COLUMNAS, VIGAS DE AMARR, TORNILLERÍA, ANTICORROSIVO Y ESMALTE . CONTEMPLA TAMBIÉN:FABRICACIÓN, SUMINISTRO Y MONTAJE. NO INCLUYE , CONTRAVIENTOS, TENSORES Y PLATINERÍA | KG | 23929 | 10,28 - C | 10.28
10.29 | 10.5 | ESTESTRUCTURA METALICA TIPOS IPE- HEA, INCLUYE: SOLDADURA, CORREAS, CERCHAS, COLUMNAS, VIGAS DE AMARR, TORNILLERÍA, ANTICORROSIVO Y ESMALTE . CONTEMPLA TAMBIÉN:FABRICACIÓN, SUMINISTRO Y MONTAJE. NO INCLUYE , CONTRAVIENTOS, TENSORES Y PLATINERÍA | KG | 20203 | 10,29 - C | 10.29
10.3 | 10.5 | BARANDA EN TUBERIA A.N 2" Y 1 1/2", INC ANCLAJES, PLATINAS, ANTICORROSIVO Y ESMALTE | ML | 257426 | 10.30 - C | 10.3
11 |  | INSTALACIONES HIDROSANITARIAS - RED CONTRA INCENDIO |  |  | 11 - C | 11
11.1 | 8.1 | ACOMETIDA EN PVC 1/2" 5M. INC CHEQUE , REGISTRO, ACCESORIOS | UN | 380190 | 11,1 - C | 11.1
11.2 | 8.2 | ACOMETIDA EN PVC 3/4" 5M. INC CHEQUE , REGISTRO, ACCESORIOS | UN | 443604 | 11,2 - C | 11.2
11.3 | 8.3 | BAJANTE AGUAS LLUVIAS PVC 3". INC ACCESORIOS | ML | 38478 | 11,3 - C | 11.3
11.4 | 8.4 | BAJANTE AGUAS LLUVIAS PVC 4". INC ACCESORIOS | ML | 58929 | 11,4 - C | 11.4
11.5 | 8.5 | BAJANTE AGUAS RESIDUALES PVC 3". INC ACCESORIOS | ML | 58704 | 11,5 - C | 11.5
11.6 | 8.6 | BAJANTE AGUAS RESIDUALES PVC 4". INC ACCESORIOS | ML | 72889 | 11,6 - C | 11.6
11.7 | 8.7 | BAJANTE AGUAS RESIDUALES PVC 6". INC ACCESORIOS | ML | 143255 | 11,7 - C | 11.7
11.8 | 8.8 | CONEXIÓN TANQUE ELEVADO PVC. INC ACCESORIOS | UN | 387169 | 11,8 - C | 11.8
11.9 | 8.9 | INSTALACIÓN APARATO SANITARIO | UN | 89497 | 11,9 - C | 11.9
11.1 | 9 | INSTALACIÓN BOMBAS AGUA | UN | 1255752 | 11.10 - C | 11.1
11.11 | 9.1 | INSTALACIÓN EQUIPO HIDRONEUMÁTICO | UN | 2585372 | 11,11 - C | 11.11
11.12 | 9.2 | LLAVE MANGUERA | UN | 60691 | 11,12 - C | 11.12
11.13 | 9.3 | NIPLE PASAMURO 2" | UN | 121351 | 11,13 - C | 11.13
11.14 | 9.4 | NIPLE PASAMURO 4" | UN | 179464 | 11,14 - C | 11.14
11.15 | 9.5 | PUNTO AGUA CALIENTE CPVC | UN | 146032 | 11,15 - C | 11.15
11.16 | 9.6 | PUNTO HIDRÁULICO PVC-P/PARAL 1/2" | UN | 114586 | 11,16 - C | 11.16
11.17 | 9.7 | PUNTO HIDÁULICO PVC-P/PARAL 3/4" | UN | 120025 | 11,17 - C | 11.17
11.18 | 9.8 | PUNTO HIDRÁULICO PVC-P/PARAL 1 1/4" | UN | 151326 | 11,18 - C | 11.18
11.19 | 9.9 | SALIDA SANITARIA PVC-S/PARAL 2" | UN | 118475 | 11,19 - C | 11.19
11.2 | 10 | SALIDA SANITARIA PVC-S/PARAL 3" | UN | 141911 | 11.20 - C | 11.2
11.21 | 10.1 | SALIDA SANITARIA PVC-S/PARAL 4" | UN | 150174 | 11,21 - C | 11.21
11.22 | 10.2 | SALIDA SANITARIA PVC-S/SIFON 3" | UN | 117942 | 11,22 - C | 11.22
11.23 | 10.3 | RED SUMINISTRO CPVC 1/2". INC ACCESORIOS | ML | 20346 | 11,23 - C | 11.23
11.24 | 10.4 | RED SUMINISTRO CPVC 3/4". INC ACCESORIOS | ML | 27432 | 11,24 - C | 11.24
11.25 | 10.5 | RED SUMINISTRO PVC 1 1/2". INC ACCESORIOS | ML | 36240 | 11,25 - C | 11.25
11.26 | 10.6 | RED SUMINISTRO PVC 1". INC ACCESORIOS | ML | 23150 | 11,26 - C | 11.26
11.27 | 10.7 | RED SUMINISTRO PVC 1/2". INC ACCESORIOS | ML | 14281 | 11,27 - C | 11.27
11.28 | 10.8 | RED SUMINISTRO PVC 2 1/2". INC ACCESORIOS | ML | 77646 | 11,28 - C | 11.28
11.29 | 10.9 | RED SUMINISTRO PVC 2". INC ACCESORIOS | ML | 50715 | 11,29 - C | 11.29
11.3 | 11 | RED SUMINISTRO PVC 3/4". INC ACCESORIOS | ML | 17563 | 11.30 - C | 11.3
11.31 | 11.1 | RED SANITARIA PVC-S 2". INC ACCESORIOS | ML | 40799 | 11,31 - C | 11.31
11.32 | 11.2 | RED SANITARIA PVC-S 3". INC ACCESORIOS | ML | 55589 | 11,32 - C | 11.32
11.33 | 11.3 | RED SANITARIA PVC-S 4". INC ACCESORIOS | ML | 74978 | 11,33 - C | 11.33
11.34 | 11.4 | RED SANITARIA PVC-S 6". INC ACCESORIOS | ML | 133049 | 11,34 - C | 11.34
11.35 | 11.5 | REGISTRO 1". INC ACCESORIOS | UN | 164550 | 11,35 - C | 11.35
11.36 | 11.6 | REGISTRO 1/2". INC ACCESORIOS | UN | 92702 | 11,36 - C | 11.36
11.37 | 11.7 | REGISTRO 3/4". INC ACCESORIOS | UN | 115595 | 11,37 - C | 11.37
11.38 | 11.8 | REGISTRO 1 1/2". INC ACCESORIOS | UN | 271957 | 11,38 - C | 11.38
11.39 | 11.9 | REGISTRO 2 1/2". INC ACCESORIOS | UN | 549230 | 11,39 - C | 11.39
11.4 | 12 | REGISTRO 2". INC ACCESORIOS | UN | 410450 | 11.40 - C | 11.4
11.41 | 12.1 | REVENTILACIÓN 2". INC ACCESORIOS | ML | 29141 | 11,41 - C | 11.41
11.42 | 12.2 | REVENTILACIÓN 3". INC ACCESORIOS | ML | 36468 | 11,42 - C | 11.42
11.43 | 12.3 | TANQUE PLÁSTICO ELEVADO 250 LT (INCLUYE ACCESORIOS E INSTALACIÓN) | UN | 406527 | 11,43 - C | 11.43
11.44 | 12.4 | TANQUE PLÁSTICO ELEVADO 500 LT (INCLUYE ACCESORIOS E ISNTALACIÓN) | UN | 529776 | 11,44 - C | 11.44
11.45 | 12.5 | TANQUE PLÁSTICO ELEVADO 1000 LT (INCLUYE ACCESORIOS E INSTALACIÓN) | UN | 955402 | 11,45 - C | 11.45
11.46 | 12.6 | TUBERÍA ACERO NEGRO ROSCADA 1" SCH-40 (INCLUYE ACCESORIOS Y SOPORTES) | ML | 59949 | 11,46 - C | 11.46
11.47 | 12.7 | TUBERÍA ACERO NEGRO ROSCADA 1 1/2" SCH-40 (INCLUYE ACCESORIOS Y SOPORTES) | ML | 70699 | 11,47 - C | 11.47
11.48 | 12.8 | TUBERÍA ACERO NEGRO ROSCADA 2" SCH-40 (INCLUYE ACCESORIOS Y SOPORTES) | ML | 93626 | 11,48 - C | 11.48
11.49 | 12.9 | TUBERÍA ACERO NEGRO RANURADA 2" SCH-40 (INCLUYE ACCESORIOS Y SOPORTES) | ML | 104951 | 11,49 - C | 11.49
11.5 | 13 | TUBERÍA ACERO NEGRO RANURADA 2-1/2" SCH-40 (INCLUYE ACCESORIOS Y SOPORTES) | ML | 135138 | 11.50 - C | 11.5
11.51 | 13.1 | TUBERÍA ACERO NEGRO RANURADA 3" SCH-40 (INCLUYE ACCESORIOS Y SOPORTES) | ML | 161521 | 11,51 - C | 11.51
11.52 | 13.2 | TUBERÍA ACERO NEGRO RANURADA 4" SCH-40 (INCLUYE ACCESORIOS Y SOPORTES) | ML | 238680 | 11,52 - C | 11.52
11.53 | 13.3 | PUNTO HIDRÁULICO PARA ROCIADOR AUTOMÁTICO 1/2" | UN | 103419 | 11,53 - C | 11.53
11.54 | 13.4 | PUNTO HIDRÁULICO PARA ROCIADOR AUTOMÁTICO 3/4" | UN | 103770 | 11,54 - C | 11.54
11.55 | 13.5 | ROCIADOR AUTOMÁTICO 1/2" K=5.6 PENDIENTE UL-FM | UN | 62319 | 11,55 - C | 11.55
11.56 | 13.6 | ROCIADOR AUTOMÁTICO 3/4" K=8.1 PENDIENTE UL-FM | UN | 75253 | 11,56 - C | 11.56
11.57 | 13.7 | PINTURA PARA TUBERÍA RED DE INCENDIOS CON DIÁMETRO DE HASTA 2" | ML | 6049 | 11,57 - C | 11.57
11.58 | 13.8 | PINTURA PARA TUBERÍA RED DE INCENDIOS CON DIÁMETRO MAYOR A 2" | ML | 9393 | 11,58 - C | 11.58
11.59 | 13.9 | GABINETE TIPO III | UN | 1474807 | 11,59 - C | 11.59
11.6 | 14 | GABINETE TIPO I | UN | 1140696 | 11.60 - C | 11.6
11.61 | 14.1 | SIAMESA INYECCIÓN 4" X 2 1/2" X 2 1/2" | UN | 3723679 | 11,61 - C | 11.61
11.62 | 14.2 | SIAMESA INYECCIÓN 3" X 2 1/2" X 2 1/2" | UN | 3119262 | 11,62 - C | 11.62
11.63 | 14.3 | VÁLVULA MARIPOSA 3" | UN | 958810 | 11,63 - C | 11.63
11.64 | 14.4 | VÁLVULA MARIPOSA 4" | UN | 1217476 | 11,64 - C | 11.64
11.65 | 14.5 | VÁLVULA DE TOMA Y EXPULSIÓN DE AIRE 1" | UN | 444668 | 11,65 - C | 11.65
[5 empty] | 0 - C | 0
12 |  | INSTALACIONES ELÉCTRICAS |  |  | 12 - C | 12
12.1 | 8.1 | ACOMETIDA AÉREA 10 M. PVC | UN | 529760 | 12,1 - C | 12.1
12.2 | 8.2 | SALIDA LÁMPARA TOMA PVC COMPLETA. INC INTERRUPTOR | UN | 105856 | 12,2 - C | 12.2
12.3 | 8.3 | SALIDA LÁMPARA TOMA EMT COMPLETA. INC INTERRUPTOR | UN | 126882 | 12,3 - C | 12.3
12.4 | 8.4 | SALIDA LÁMPARA. CONMUTABLE PVC COMPLETA. INC INTERRUPTOR | UN | 124800 | 12,4 - C | 12.4
12.5 | 8.5 | SALIDA LÁMPARA CONMUTABLE EMT COMPLETA. INC INTERRUPTOR | UN | 151500 | 12,5 - C | 12.5
12.6 | 8.6 | SALIDA TELÉFONO PVC COMPLETA | UN | 87192 | 12,6 - C | 12.6
12.7 | 8.7 | SALIDA TIMBRE PVC COMPLETA | UN | 96475 | 12,7 - C | 12.7
12.8 | 8.8 | STRIP TELEFÓNICO 10 PARES | UN | 189885 | 12,8 - C | 12.8
12.9 | 8.9 | SALIDA TOMA DOBLE PVC COMPLETA | UN | 101544 | 12,9 - C | 12.9
12.1 | 9 | SALIDA TRIFÁSICA PVC COMPLETA | UN | 179823 | 12.10 - C | 12.1
12.11 | 9.1 | SALIDA T.V PVC COMPLETA. | UN | 112524 | 12,11 - C | 12.11
12.12 | 9.2 | SALIDA BIFÁSICA C.N. | UN | 87949 | 12,12 - C | 12.12
12.13 | 9.3 | TABLERO PARCIAL 4 CIRCUITOS. INC BREAKER | UN | 151386 | 12,13 - C | 12.13
12.14 | 9.4 | TABLERO PARCIALES 12 CIRCUITOS (INCLUYE TACOS DE 30A) | UN | 571854 | 12,14 - C | 12.14
12.15 | 9.5 | TABLERO PARCIALES 18 CIRCUITOS (INCLUYE TACOS DE 30A) | UN | 758733 | 12,15 - C | 12.15
12.16 | 9.6 | TUBERÍA PVC CONDUIT 1/2". INC ACCESORIOS | ML | 3037 | 12,16 - C | 12.16
12.17 | 9.7 | TUBERÍA PVC CONDUIT 3/4". INC ACCESORIOS | ML | 3956 | 12,17 - C | 12.17
12.18 | 9.8 | TUBERÍA PVC CONDUIT 1". INC ACCESORIOS | ML | 6745 | 12,18 - C | 12.18
12.19 | 9.9 | TUBERÍA PVC CONDUIT 1 1/2". INC ACCESORIOS | ML | 11607 | 12,19 - C | 12.19
12.2 | 10 | LÍNEA A TIERRA TABLERO GENERAL (VARILLA COOPER WELL) | UN | 458897 | 12.20 - C | 12.2
12.21 | 10.1 | LÁMPARA 2X32 BAJO PLACA LÁMINA LATERAL INDUSTRIAL | UN | 103126 | 12,21 - C | 12.21
12.22 | 10.2 | LÁMPARA 2X48 BAJO PLACA LÁMINA LATERAL INDUSTRIAL | UN | 141067 | 12,22 - C | 12.22
12.23 | 10.3 | LÁMPARA A PRUEBA DE HUMEDAD TIPO TORTUGA | UN | 55124 | 12,23 - C | 12.23
12.24 | 10.4 | POSTE CONCRETO EXTRAREFORZADO 12 M - 1050 KG | UN | 2040514 | 12,24 - C | 12.24
12.25 | 10.5 | POSTE CONCRETO EXTRAREFORZADO 12 M - 750 KG | UN | 1572412 | 12,25 - C | 12.25
12.26 | 10.6 | POSTE METÁLICO 6M | UN | 2215160 | 12,26 - C | 12.26
12.27 | 10.7 | FAROL COLONIAL CON POSTE 2 1/2" X 3M (INCLUYE LUMINARIA) | UN | 833702 | 12,27 - C | 12.27
12.28 | 10.8 | APLIQUE PARED COLONIAL (INCLUYE LUMINARIA) | UN | 146311 | 12,28 - C | 12.28
12.29 | 10.9 | LUMINARIA 70W SODIO | UN | 727515 | 12,29 - C | 12.29
12.3 | 11 | LUMINARIA 150W SODIO | UN | 904281 | 12.30 - C | 12.3
12.31 | 11.1 | REFLECTOR 400W CON CAMPANA EN ALUMINIO | UN | 631088 | 12,31 - C | 12.31
12.32 | 11.2 | REFLECTOR 250W CON CAMPANA EN ALUMINIO | UN | 1734879 | 12,32 - C | 12.32
12.33 | 11.3 | ACOMETIDA AÉREA MONOFÁSICA 2xNo.8AWG - CU - ANTIFRAUDE | ML | 23155 | 12,33 - C | 12.33
12.34 | 11.4 | ACOMETIDA AÉREA MONOFÁSICA 2xNo.6AWG - AL - ANTIFRAUDE | ML | 10654 | 12,34 - C | 12.34
12.35 | 11.5 | ACOMETIDA AÉREA TRIFÁSICA 4xNo.8AWG - CU - ANTIFRAUDE | ML | 44024 | 12,35 - C | 12.35
12.36 | 11.6 | ACOMETIDA AÉREA TRIFÁSICA 3xNo.6AWG + 1xNo.8 - CU - ANTIFRAUDE | ML | 62339 | 12,36 - C | 12.36
12.37 | 11.7 | ACOMETIDA AÉREA TRIFÁSICA 3xNo.4AWG + 1xNo.6 - CU - ANTIFRAUDE | ML | 95418 | 12,37 - C | 12.37
12.38 | 11.8 | ACOMETIDA SUBTERRÁNEA BT - 3F - 4H - 4xNo.8AWG - CU - THHN/THWN-2 | ML | 38940 | 12,38 - C | 12.38
12.39 | 11.9 | ACOMETIDA SUBTERRÁNEA BT - 3F - 4H - 3xNo.6AWG +1xNo.8AWG - CU - THHN/THWN-2 | ML | 54285 | 12,39 - C | 12.39
12.4 | 12 | ACOMETIDA SUBTERRÁNEA BT - 3F - 4H - 3xNo.4AWG +1xNo.6AWG - CU - THHN/THWN-2 | ML | 80946 | 12.40 - C | 12.4
12.41 | 12.1 | ACOMETIDA SUBTERRÁNEA BT - 3F - 4H - 3xNo.2AWG +1xNo.4AWG - CU - THHN/THWN-2 | ML | 123081 | 12,41 - C | 12.41
12.42 | 12.2 | ACOMETIDA SUBTERRÁNEA BT - 3F - 4H - 3xNo.1/0AWG +1xNo.2AWG - CU - THHN/THWN-2 | ML | 195682 | 12,42 - C | 12.42
12.43 | 12.3 | ACOMETIDA SUBTERRÁNEA BT - 3F - 4H - 3xNo.2/0AWG +1xNo.1/0AWG - CU - THHN/THWN-2 | ML | 254679 | 12,43 - C | 12.43
12.44 | 12.4 | ACOMETIDA SUBTERRÁNEA BT - 3F - 4H - 3xNo.4/0AWG +1xNo.2/0AWG - CU - THHN/THWN-2 | ML | 385858 | 12,44 - C | 12.44
12.45 | 12.5 | CIRCUITO RAMAL 2xNo.12AWG-CU-THHN/THWN-2 + 1xNo.12AWG(T)-CU desnudo | ML | 10220 | 12,45 - C | 12.45
12.46 | 12.6 | CIRCUITO RAMAL 2xNo.10AWG-CU-THHN/THWN-2 + 1xNo.12AWG(T)-CU desnudo | ML | 10347 | 12,46 - C | 12.46
12.47 | 12.7 | CIRCUITO RAMAL TRIPLEX 3xNo.12AWG-CU-THHN/THWN-2 | ML | 10347 | 12,47 - C | 12.47
12.48 | 12.8 | CIRCUITO RAMAL 2xNo.12AWG-CU-LH-FR-LS + 1xNo.12AWG(T)-CU desnudo | ML | 12242 | 12,48 - C | 12.48
12.49 | 12.9 | CIRCUITO RAMAL 2xNo.10AWG-CU-LH-FR-LS + 1xNo.12AWG(T)-CU desnudo | ML | 17005 | 12,49 - C | 12.49
12.5 | 13 | CIRCUITO RAMAL TRIPLEX 3xNo.12AWG-CU-LH-FR-LS | ML | 13257 | 12.50 - C | 12.5
12.51 | 13.1 | CABLE COBRE DESNUDO 2/0AWG | ML | 71367 | 12,51 - C | 12.51
12.52 | 13.2 | CABLE COBRE DESNUDO 2AWG | ML | 35030 | 12,52 - C | 12.52
12.53 | 13.3 | TUBERÍA CONDUIT PVC 1/2" - SCH. 40 (intermedio) INC. ACCESORIOS | ML | 4909 | 12,53 - C | 12.53
12.54 | 13.4 | TUBERÍA CONDUIT PVC 3/4" - SCH. 40 (intermedio) INC. ACCESORIOS | ML | 6258 | 12,54 - C | 12.54
12.55 | 13.5 | TUBERÍA CONDUIT PVC 1" - SCH. 40 (intermedio) INC. ACCESORIOS | ML | 9550 | 12,55 - C | 12.55
12.56 | 13.6 | TUBERÍA CONDUIT PVC 1 1/2" - SCH. 40 (intermedio) INC. ACCESORIOS | ML | 14051 | 12,56 - C | 12.56
12.57 | 13.7 | TUBERÍA PVC 2" - tipo DB (pesado) INC. ACCESORIOS | ML | 9289 | 12,57 - C | 12.57
12.58 | 13.8 | TUBERÍA PVC 3" - tipo DB (pesado) INC. ACCESORIOS | ML | 20385 | 12,58 - C | 12.58
12.59 | 13.9 | TUBERÍA PVC 4" - tipo DB (pesado) INC. ACCESORIOS | ML | 34109 | 12,59 - C | 12.59
12.6 | 14 | TUBERÍA PVC 3" - tipo EB (liviano) INC. ACCESORIOS | ML | 14871 | 12.60 - C | 12.6
12.61 | 14.1 | TUBERÍA PVC 4" - tipo EB (liviano) INC. ACCESORIOS | ML | 27255 | 12,61 - C | 12.61
12.62 | 14.2 | TUBERÍA PVC 4" - tipo TDP INC. ACCESORIOS | ML | 25038 | 12,62 - C | 12.62
12.63 | 14.3 | TUBERÍA PVC 6" - tipo TDP INC. ACCESORIOS | ML | 53649 | 12,63 - C | 12.63
12.64 | 14.4 | CANALETA PLÁSTICA 100mm x 45mm INC. ACCESORIOS | ML | 47887 | 12,64 - C | 12.64
12.65 | 14.5 | TABLERO DISTRIBUCIÓN MONOFÁSICO - 3 H - 50A - 120V - 6 CIRCUITOS (SIN BREAKERS) | UN | 112867 | 12,65 - C | 12.65
12.66 | 14.6 | TABLERO DISTRIBUCIÓN MONOFÁSICO - 3 H - 70A - 120V - 8 CIRCUITOS (SIN BREAKERS) | UN | 151339 | 12,66 - C | 12.66
12.67 | 14.7 | TABLERO DISTRIBUCIÓN MONOFÁSICO - 3 H - 70A - 120V - 12 CIRCUITOS (SIN BREAKERS) | UN | 232870 | 12,67 - C | 12.67
12.68 | 14.8 | TABLERO DISTRIBUCIÓN TRIFÁSICO - 5 H - 200A - 600V - 12 CIRCUITOS (SIN BREAKERS), CON PUERTA, CHAPA Y ESPACIO PARA TOTALIZADOR | UN | 536026 | 12,68 - C | 12.68
12.69 | 14.9 | TABLERO DISTRIBUCIÓN TRIFÁSICO - 5 H - 200A - 600V - 18 CIRCUITOS (SIN BREAKERS), CON PUERTA, CHAPA Y ESPACIO PARA TOTALIZADOR | UN | 675443 | 12,69 - C | 12.69
12.7 | 15 | TABLERO DISTRIBUCIÓN TRIFÁSICO - 5 H - 200A - 600V - 24 CIRCUITOS (SIN BREAKERS), CON PUERTA, CHAPA Y ESPACIO PARA TOTALIZADOR | UN | 766424 | 12.70 - C | 12.7
12.71 | 15.1 | TABLERO DISTRIBUCIÓN TRIFÁSICO - 5 H - 200A - 600V - 30 CIRCUITOS (SIN BREAKERS), CON PUERTA, CHAPA Y ESPACIO PARA TOTALIZADOR | UN | 871590 | 12,71 - C | 12.71
12.72 | 15.2 | TABLERO DISTRIBUCIÓN TRIFÁSICO - 5 H - 200A - 600V - 36 CIRCUITOS (SIN BREAKERS), CON PUERTA, CHAPA Y ESPACIO PARA TOTALIZADOR | UN | 981298 | 12,72 - C | 12.72
12.73 | 15.3 | TABLERO DISTRIBUCIÓN TRIFÁSICO - 5 H - 200A - 600V - 42 CIRCUITOS (SIN BREAKERS), CON PUERTA, CHAPA Y ESPACIO PARA TOTALIZADOR | UN | 1132737 | 12,73 - C | 12.73
12.74 | 15.4 | INTERRUPTOR TERMOMAGNÉTICO ENCHUFABLE - MONOPOLAR 20A - 30A - 10kA - 120/240V | UN | 25917 | 12,74 - C | 12.74
12.75 | 15.5 | INTERRUPTOR TERMOMAGNÉTICO ENCHUFABLE - MONOPOLAR 40A - 50A - 10kA - 120/240V | UN | 28604 | 12,75 - C | 12.75
12.76 | 15.6 | INTERRUPTOR TERMOMAGNÉTICO ENCHUFABLE - TRIPOLAR 20A - 30A - 40A - 10kA - 120/240V | UN | 175461 | 12,76 - C | 12.76
12.77 | 15.7 | INTERRUPTOR TERMOMAGNÉTICO ENCHUFABLE - TRIPOLAR 50A - 60A - 10kA - 120/240V | UN | 157596 | 12,77 - C | 12.77
12.78 | 15.8 | INTERRUPTOR TERMOMAGNÉTICO INDUSTRIAL (MCCB) - TRIPOLAR 30A - 40A - 25kA - 240V | UN | 257947 | 12,78 - C | 12.78
12.79 | 15.9 | INTERRUPTOR TERMOMAGNÉTICO INDUSTRIAL (MCCB) - TRIPOLAR 50A - 60A - 25kA - 240V | UN | 252608 | 12,79 - C | 12.79
12.8 | 16 | INTERRUPTOR TERMOMAGNÉTICO INDUSTRIAL (MCCB) - TRIPOLAR 80A - 100A - 25kA - 240V | UN | 276466 | 12.80 - C | 12.8
12.81 | 16.1 | INTERRUPTOR TERMOMAGNÉTICO INDUSTRIAL (MCCB) - TRIPOLAR 125A - 150A - 25kA - 240V | UN | 775671 | 12,81 - C | 12.81
12.82 | 16.2 | INTERRUPTOR TERMOMAGNÉTICO INDUSTRIAL (MCCB) - TRIPOLAR 30A - 40A - 50kA - 240V | UN | 1240013 | 12,82 - C | 12.82
12.83 | 16.3 | INTERRUPTOR TERMOMAGNÉTICO INDUSTRIAL (MCCB) - TRIPOLAR 80A - 100A - 50kA - 240V | UN | 1252517 | 12,83 - C | 12.83
12.84 | 16.4 | INTERRUPTOR TERMOMAGNÉTICO INDUSTRIAL (MCCB) - TRIPOLAR 125A - 150A - 50kA - 240V | UN | 720405 | 12,84 - C | 12.84
12.85 | 16.5 | SALIDA INTERRUPTOR SENCILLO 10A - 250V, INCLUYE: CAJA, ELEMENTOS DE FIJACIÓN, TRAMO DE 4m DE TUBERÍA PVC 1/2" Y CIRCUITO RAMAL | UN | 106075 | 12,85 - C | 12.85
12.86 | 16.6 | SALIDA INTERRUPTOR DOBLE 10A - 250V, INCLUYE: CAJA, ELEMENTOS DE FIJACIÓN, TRAMO DE 4m DE TUBERÍA PVC 1/2" Y CIRCUITO RAMAL | UN | 108942 | 12,86 - C | 12.86
12.87 | 16.7 | SALIDA INTERRUPTOR TRIPLE 10A - 250V, INCLUYE: CAJA, ELEMENTOS DE FIJACIÓN, TRAMO DE 4m DE TUBERÍA PVC 1/2" Y CIRCUITO RAMAL | UN | 117621 | 12,87 - C | 12.87
12.88 | 16.8 | SALIDA INTERRUPTOR CONMUTABLE SENCILLO 10A - 250V, INCLUYE: CAJA, ELEMENTOS DE FIJACIÓN, TRAMO DE 4m DE TUBERÍA PVC 1/2" Y CIRCUITO RAMAL | UN | 110011 | 12,88 - C | 12.88
12.89 | 16.9 | SALIDA INTERRUPTOR CONMUTABLE DOBLE 10A - 250V, INCLUYE: CAJA, ELEMENTOS DE FIJACIÓN, TRAMO DE 4m DE TUBERÍA PVC 1/2" Y CIRCUITO RAMAL | UN | 120776 | 12,89 - C | 12.89
12.9 | 17 | SALIDA INTERRUPTOR CONMUTABLE TRIPLE 10A - 250V, INCLUYE: CAJA, ELEMENTOS DE FIJACIÓN, TRAMO DE 4m DE TUBERÍA PVC 1/2" Y CIRCUITO RAMAL | UN | 125017 | 12.90 - C | 12.9
12.91 | 17.1 | SALIDA TOMACORRIENTE DOBLE - 2P + T - 15A - 127V (NEMA 5-15R), INCLUYE: CAJA, ELEMENTOS DE FIJACIÓN, TRAMO DE 4m DE TUBERÍA PVC 1/2" Y CIRCUITO RAMAL | UN | 104294 | 12,91 - C | 12.91
12.92 | 17.2 | SALIDA TOMACORRIENTE DOBLE - 2P + T - CON PROTECCIÓN GFCI - 15A - 127V (NEMA 5-15R), INCLUYE: CAJA, ELEMENTOS DE FIJACIÓN, TRAMO DE 4m DE TUBERÍA PVC 1/2" Y CIRCUITO RAMAL | UN | 180491 | 12,92 - C | 12.92
12.93 | 17.3 | SALIDA TOMACORRIENTE DOBLE - 2P + TA - CON POLO TIERRA AISLADA - 15A - 127V (NEMA 5-15R), INCLUYE: CAJA, ELEMENTOS DE FIJACIÓN, TRAMO DE 4m DE TUBERÍA PVC 1/2" Y CIRCUITO RAMAL | UN | 127866 | 12,93 - C | 12.93
12.94 | 17.4 | SALIDA TOMACORRIENTE BIFÁSICA - 2P + T - 20A - 250V (NEMA 6-20R), INCLUYE: CAJA, ELEMENTOS DE FIJACIÓN, TRAMO DE 4m DE TUBERÍA PVC 1/2" Y CIRCUITO RAMAL (No.12AWG) | UN | 108387 | 12,94 - C | 12.94
12.95 | 17.5 | SALIDA TOMACORRIENTE TRIFÁSICA - 3P - 20A - 250V (NEMA 10-20R), INCLUYE: CAJA, ELEMENTOS DE FIJACIÓN, TRAMO DE 4m DE TUBERÍA PVC 1/2" Y CIRCUITO RAMAL (No.12AWG) | UN | 111549 | 12,95 - C | 12.95
12.96 | 17.6 | SALIDA TOMACORRIENTE TRIFÁSICA - 3P - 50A - 250V (NEMA 10-50R), INCLUYE: CAJA, ELEMENTOS DE FIJACIÓN, TRAMO DE 4m DE TUBERÍA PVC 3/4" Y CIRCUITO RAMAL (No.8AWG) | UN | 170023 | 12,96 - C | 12.96
12.97 | 17.7 | CAJA DE INSPECCIÓN CS274 PARA ACOMETIDAS DE BAJA TENSIÓN, INCLUYE: MARCO Y TAPA | UN | 906423 | 12,97 - C | 12.97
12.98 | 17.8 | CAJA DE INSPECCIÓN SENCILLA CS275 PARA REDES MT - BT, INCLUYE: MARCO Y TAPA | UN | 1270369 | 12,98 - C | 12.98
12.99 | 17.9 | CAJA DE INSPECCIÓN DOBLE CS276 PARA REDES MT - BT, INCLUYE: MARCO Y TAPAS | UN | 2179592 | 12,99 - C | 12.99
12.1 | 18 | CAJA DE INSPECCIÓN VEHICULAR CS280 PARA REDES MT - BT, INCLUYE: MARCO Y TAPA | UN | 5072287 | 12.100 - C | 12.1
12.101 | 18.1 | TRANSFORMADOR TRIFÁSICO 30kVA - 13,2kV / 208Y/120V - TIPO INMERSO EN ACEITE | UN | 15093160 | 12.101 - C | 12.1
12.102 | 19.1 | TRANSFORMADOR TRIFÁSICO 45kVA - 13,2kV / 208Y/120V - TIPO INMERSO EN ACEITE | UN | 17905087 | 12.102 - C | 12.1
12.103 | 20.1 | TRANSFORMADOR TRIFÁSICO 75kVA - 13,2kV / 208Y/120V - TIPO INMERSO EN ACEITE | UN | 22661324 | 12.103 - C | 12.1
12.104 | 21.1 | PLANTA DE EMERGENCIA - 30kVA (Stand-by) - 208/120V - 60Hz - Cabinada | UN | 39639946 | 12.104 - C | 12.1
12.105 | 22.1 | PLANTA DE EMERGENCIA - 45kVA (Stand-by) - 208/120V - 60Hz - Cabinada | UN | 50551440 | 12.105 - C | 12.11
12.106 | 23.1 | PLANTA DE EMERGENCIA - 75kVA (Stand-by) - 208/120V - 60Hz - Cabinada | UN | 57443719 | 12.106 - C | 12.11
12.107 | 24.1 | UPS MONOFÁSICA - 5kVA - 120V - 60Hz | UN | 7212189 | 12.107 - C | 12.11
12.108 | 25.1 | UPS TRIFÁSICA - 10kVA - 208/120V - 60Hz | UN | 18479791 | 12.108 - C | 12.11
12.109 | 26.1 | LUMINARIA PANEL LED CUADRADA - 32W - 40W - 4000K/6000K - IP20 - 120V - DE INCRUSTAR 60cmX60cm | UN | 185766 | 12.109 - C | 12.11
12.11 | 27.1 | LUMINARIA PANEL LED RECTANGULAR - 40W - 4000K/6000K - IP20 - 120V - DE INCRUSTAR 120cmX30cm | UN | 126935 | 12.110 - C | 12.11
12.111 | 28.1 | LUMINARIA PANEL LED REDONDO - 12W - 4000K/6000K - IP20 - 120V - DE INCRUSTAR 17cmX3cm | UN | 37447 | 12.111 - C | 12.11
12.112 | 29.1 | LUMINARIA PANEL LED REDONDO - 18W - 4000K/6000K - IP20 - 120V - DE INCRUSTAR 22cmX3cm | UN | 43368 | 12.112 - C | 12.11
12.113 | 30.1 | LUMINARIA PANEL LED REDONDO - 24W - 4000K/6000K - IP20 - 120V - DE INCRUSTAR 30cmX3cm | UN | 58696 | 12.113 - C | 12.11
12.114 | 31.1 | LUMINARIA PANEL LED REDONDO - 12W - 4000K/6000K - IP20 - 120V - DE SOBREPONER 17cmX3cm | UN | 40928 | 12.114 - C | 12.11
12.115 | 32.1 | LUMINARIA PANEL LED REDONDO - 18W - 4000K/6000K - IP20 - 120V - DE SOBREPONER 22cmX3cm | UN | 45119 | 12.115 - C | 12.12
12.116 | 33.1 | LUMINARIA PANEL LED REDONDO - 24W - 4000K/6000K - IP20 - 120V - DE SOBREPONER 30cmX3cm | UN | 61286 | 12.116 - C | 12.12
12.117 | 34.1 | LUMINARIA LED LINEAL - 40W - 4000K/6000K - IP20 - 120V - DE SUSPENDER 120cmX4cm | UN | 312847 | 12.117 - C | 12.12
12.118 | 35.1 | LUMINARIA LED - 18W - 4000K/6000K - IP65 - IK08 - 120V - HERMÉTICA - 60cmX8cm | UN | 89516 | 12.118 - C | 12.12
12.119 | 36.1 | LUMINARIA LED - 36W - 4000K/6000K - IP65 - IK08 - 120V - HERMÉTICA - 120cmX10cm | UN | 118011 | 12.119 - C | 12.12
12.12 | 37.1 | LUMINARIA LED - 50W - 4000K/6000K - IP65 - IK08 - 120V - HERMÉTICA - 150cmX10cm | UN | 167936 | 12.120 - C | 12.12
12.121 | 38.1 | LUMINARIA LED - 36W - 4000K - IP65 - IK08 - 100-277V - TIPO ALUMBRADO PÚBLICO - CLASE I-II | UN | 487813 | 12.121 - C | 12.12
12.122 | 39.1 | LUMINARIA LED - 60W - 4000K - IP65 - IK08 - 100-277V - TIPO ALUMBRADO PÚBLICO - CLASE I-II | UN | 89486 | 12.122 - C | 12.12
12.123 | 40.1 | LUMINARIA LED - 100W - 4000K - IP65 - IK08 - 100-277V - TIPO ALUMBRADO PÚBLICO - CLASE I-II | UN | 781690 | 12.123 - C | 12.12
12.124 | 41.1 | LUMINARIA LED - 120W - 4000K - IP65 - IK08 - 100-277V - TIPO ALUMBRADO PÚBLICO - CLASE I-II | UN | 113017 | 12.124 - C | 12.12
12.125 | 42.1 | LUMINARIA LED - 40W - 4000K - IP65 - IK08 - 100-277V - TIPO FAROL ALUMBRADO PÚBLICO - CLASE I-II | UN | 1271480 | 12.125 - C | 12.13
12.126 | 43.1 | LUMINARIA LED - 60W - 4000K - IP65 - IK08 - 100-277V - TIPO FAROL ALUMBRADO PÚBLICO - CLASE I-II | UN | 1304134 | 12.126 - C | 12.13
12.127 | 44.1 | LUMINARIA LED - 100W - 4000K/6000K - IP65 - IK08 - 100-277V - HIGH BAY | UN | 284722 | 12.127 - C | 12.13
12.128 | 45.1 | LUMINARIA LED - 150W - 4000K/6000K - IP65 - IK08 - 100-277V - HIGH BAY | UN | 317374 | 12.128 - C | 12.13
12.129 | 46.1 | LUMINARIA LED - 200W - 4000K/6000K - IP65 - IK08 - 100-277V - HIGH BAY | UN | 382681 | 12.129 - C | 12.13
12.13 | 47.1 | LUMINARIA LED - 240W - 4000K/6000K - IP65 - IK08 - 100-277V - HIGH BAY | UN | 807167 | 12.130 - C | 12.13
12.131 | 48.1 | LUMINARIA LED - 40W - 4000K/6000K - IP65 - IK08 - INTEGRADA CON SISTEMA SOLAR - PANEL FV MONOCRISTALINO - BATERÍA DE LITIO | UN | 1726642 | 12.131 - C | 12.13
12.132 | 49.1 | LUMINARIA LED - 50W - 4000K/6000K - IP65 - IK08 - INTEGRADA CON SISTEMA SOLAR - PANEL FV MONOCRISTALINO - BATERÍA DE LITIO | UN | 2134804 | 12.132 - C | 12.13
12.133 | 50.1 | LUMINARIA LED - 60W - 4000K/6000K - IP65 - IK08 - INTEGRADA CON SISTEMA SOLAR - PANEL FV MONOCRISTALINO - BATERÍA DE LITIO | UN | 355223 | 12.133 - C | 12.13
12.134 | 51.1 | KIT GENERACIÓN FOTOVOLTAICA 248kWh/mes - 2,2kW - OFF GRID - INCLUYE: PANELES SOLARES FV - INVERSOR - BATERÍAS LITIO - CABLEADO - ESTRUCTURA PARA INSTALACIÓN DE PANELES EN TECHO. CARACTERÍSTICAS BÁSICAS: INVERSOR 2,0kW - 120VAC - 60Hz; BATERÍA LITIO - DOD 50% - 250A.h - 12VDC; PANELES FV MONOCRISTALINOS | UN | 8126243 | 12.134 - C | 12.13
12.135 | 52.1 | KIT GENERACIÓN FOTOVOLTAICA 305kWh - 5,0kW - OFF GRID - INCLUYE: PANELES SOLARES FV - INVERSOR - BATERÍAS LITIO - CABLEADO - ESTRUCTURA PARA INSTALACIÓN DE PANELES EN TECHO. CARACTERÍSTICAS BÁSICAS: INVERSOR 5,0kW - 120VAC - 60Hz; BATERÍA LITIO - DOD 50% - 250A.h - 12VDC; PANELES FV MONOCRISTALINOS | UN | 21783039 | 12.135 - C | 12.14
12.136 | 53.1 | KIT GENERACIÓN FOTOVOLTAICA 407kWh - 5,0kW - OFF GRID - INCLUYE: PANELES SOLARES FV - INVERSOR - BATERÍAS LITIO - CABLEADO - ESTRUCTURA PARA INSTALACIÓN DE PANELES EN TECHO. CARACTERÍSTICAS BÁSICAS: INVERSOR 5,0kW - 120VAC - 60Hz; BATERÍA LITIO - DOD 50% - 250A.h - 12VDC; PANELES FV MONOCRISTALINOS | UN | 27737900 | 12.136 - C | 12.14
12.137 | 54.1 | POSTE CONCRETO 12m - 510kgf | UN | 1380929 | 12.137 - C | 12.14
12.138 | 55.1 | POSTE METÁLICO AP - 8m | UN | 2817495 | 12.138 - C | 12.14
12.139 | 56.1 | POSTE METÁLICO AP - 10m | UN | 4507812 | 12.139 - C | 12.14
12.14 | 57.1 | POSTE METÁLICO AP - 12m | UN | 5239084 | 12.140 - C | 12.14
12.141 | 58.1 | POSTE METÁLICO AP - 14m | UN | 7560275 | 12.141 - C | 12.14
12.142 | 59.1 | POSTE METÁLICO AP - 16m | UN | 10843318 | 12.142 - C | 12.14
12.143 | 60.1 | PUNTA CAPTORA 0,60m CON BASE PARA APANTALLAMIENTO | UN | 79065 | 12.143 - C | 12.14
12.144 | 61.1 | PUNTA CAPTORA 1,00m CON BASE PARA APANTALLAMIENTO | UN | 105006 | 12.144 - C | 12.14
12.145 | 62.1 | VARILLA DE COBRE 5/8" x 2,40m PARA ELECTRODO DE PUESTA A TIERRA | UN | 300374 | 12.145 - C | 12.15
12.146 | 63.1 | ALAMBRÓN DE ALUMINIO 8mm PARA APANTALLAMIENTO | ML | 6700 | 12.146 - C | 12.15
12.147 | 64.1 | TUBERÍA EMT 1-1/2" INC. ACCESORIOS | ML | 49392 | 12.147 - C | 12.15
12.148 | 65.1 | TUBERÍA EMT 2" INC. ACCESORIOS | ML | 71797 | 12.148 - C | 12.15
12.149 | 66.1 | TUBERÍA IMC 2" INC. ACCESORIOS | ML | 96068 | 12.149 - C | 12.15
12.15 | 67.1 | TUBERÍA IMC 3" INC. ACCESORIOS | ML | 250882 | 12.150 - C | 12.15
12.151 | 68.1 | TUBERÍA IMC 4" INC. ACCESORIOS | ML | 329850 | 12.151 - C | 12.15
13 |  | PISOS BASES |  |  | 13 - C | 13
13.1 | 8.1 | ALISTADO ENDURECIDO 1:3, E=0.04 | M2 | 47692 | 13,1 - C | 13.1
13.2 | 8.2 | ALISTADO IMPERMEABILIZADO PISOS 1:3, E = 0.04 | M2 | 49816 | 13,2 - C | 13.2
13.3 | 8.3 | ALISTADO PARA LISTÓN. INC MALLA CON VENA | M2 | 27495 | 13,3 - C | 13.3
13.4 | 8.4 | ALISTADO PISOS 1:3, E=0.04 | M2 | 42313 | 13,4 - C | 13.4
13.5 | 8.5 | ALISTADO IMPERMEABILIZADO TERRAZAS 1:3, E= 0.08 | M2 | 94859 | 13,5 - C | 13.5
13.6 | 8.6 | CAÑUELA CONCRETO 2000 PSI 0.20X0.12 | ML | 51304 | 13,6 - C | 13.6
13.7 | 8.7 | CONCRETO BASE GRADAS 2500 PSI | M2 | 96035 | 13,7 - C | 13.7
13.8 | 8.8 | CONCRETO ESTRIADO RAMPAS 2500 PSI | M2 | 116493 | 13,8 - C | 13.8
13.9 | 8.9 | MANTO FIBERGLASS 600X1 | M2 | 49600 | 13,9 - C | 13.9
13.1 | 9 | PEGANTE MORTERO-CONCRETO | M2 | 35844 | 13.10 - C | 13.1
13.11 | 9.1 | PERMA PLY 2 CAPAS | M2 | 42372 | 13,11 - C | 13.11
13.12 | 9.2 | PLACA BASE CONCRETO 0.08 2500 PSI | M2 | 67844 | 13,12 - C | 13.12
13.13 | 9.3 | PLACA BASE CONCRETO 0.10 2500 PSI | M2 | 80422 | 13,13 - C | 13.13
13.14 | 9.4 | PLACA BASE CONCRETO 0.15 2500 PSI | M2 | 114932 | 13,14 - C | 13.14
13.15 | 9.5 | TRITURADO FINO 1/2 | M3 | 158623 | 13,15 - C | 13.15
13.16 | 9.6 | TRITURADO GRUESO 3/4 | M3 | 150138 | 13,16 - C | 13.16
[5 empty] | 0 - C | 0
14 |  | PISOS,ACABADOS,ENCHAPES Y ACCESORIOS |  |  | 14 - C | 14
14.1 | 8.1 | BALDOSA CERÁMICA PISO-PARED 20X20 CALIDAD PRIMERA | M2 | 87171 | 14,1 - C | 14.1
14.2 | 8.2 | BALDOSA CERÁMICA PISO-PARED 20X20 CALIDAD PRIMERA (LINEAL) | ML | 58700 | 14,2 - C | 14.2
14.3 | 8.3 | ADOQUÍN CONCRETO 6CM | M2 | 90422 | 14,3 - C | 14.3
14.4 | 8.4 | ADOQUÍN CONCRETO 8CM | M2 | 95072 | 14,4 - C | 14.4
14.5 | 8.5 | ADOQUÍN GRES PEATONAL | M2 | 99453 | 14,5 - C | 14.5
14.6 | 8.6 | BALDOSA INSTITUCIONAL GRANO MARMOL P2; PAYANDE FONDO BLANCO. INCLUYE ALISTADO | M2 | 118958 | 14,6 - C | 14.6
14.7 | 8.7 | GRAVILLA PARA GRADAS | ML | 79248 | 14,7 - C | 14.7
14.8 | 8.8 | ACABADO EN GRANITO (INCLUYE DILATACIÓN EN BRONCE Y PULIDA) | M2 | 248463 | 14,8 - C | 14.8
14.9 | 8.9 | ACABADO EN GRAVILLA LAVADA | M2 | 71937 | 14,9 - C | 14.9
14.1 | 9 | GUARDAESCOBA EN GRANITO | ML | 49633 | 14.10 - C | 14.1
14.11 | 9.1 | GUARDAESCOBA EN GRAVILLA | ML | 20748 | 14,11 - C | 14.11
14.12 | 9.2 | GUARDAESCOBA PVC CARAMELO | ML | 14644 | 14,12 - C | 14.12
14.13 | 9.3 | GUARDAESCOBA PVC CEDRO | ML | 19145 | 14,13 - C | 14.13
14.14 | 9.4 | GUARDAESCOBA PINO CARIBE | ML | 18307 | 14,14 - C | 14.14
14.15 | 9.5 | GUARDAESCOBA CEDRO BLANCO | ML | 28257 | 14,15 - C | 14.15
14.16 | 9.6 | GUARDAESCOBA EN MADERA SAPAN | ML | 51671 | 14,16 - C | 14.16
14.17 | 9.7 | GUARDAESCOBA GRES Y CERÁMICA | ML | 20786 | 14,17 - C | 14.17
14.18 | 9.8 | LISTÓN M.H. AMARILLO | M2 | 118922 | 14,18 - C | 14.18
14.19 | 9.9 | PASO ESCALERA GRANITO | ML | 175579 | 14,19 - C | 14.19
14.2 | 10 | PIRLANES ALUMINIO | ML | 11652 | 14.20 - C | 14.2
14.21 | 10.1 | PIRLANES LADRILLO | ML | 44344 | 14,21 - C | 14.21
14.22 | 10.2 | PISO VINILO TRÁFICO RESIDENCIAL | M2 | 72175 | 14,22 - C | 14.22
14.23 | 10.3 | PISO VINILO TRÁFICO PESADO | M2 | 82205 | 14,23 - C | 14.23
14.24 | 10.4 | PULIDA LACADA PISO MADERA | M2 | 86097 | 14,24 - C | 14.24
14.25 | 10.5 | TABLETA DE GRES 25X25 | M2 | 73591 | 14,25 - C | 14.25
14.26 | 10.6 | TABLÓN DE GRES LISO O RÚSTICO 33X 33 | M2 | 82090 | 14,26 - C | 14.26
14.27 | 10.7 | GUARDAESCOBA GRANO MÁRMOL P2; PAYANDE FONDO BLANCO | ML | 22674 | 14,27 - C | 14.27
14.28 | 10.8 | ENCHAPE FACHADA EN TABLETA GRES 7 X 25 CM | M2 | 76612 | 14,28 - C | 14.28
14.29 | 10.9 | JABONERA PORCELANA ACUARIO | UN | 32970 | 14,29 - C | 14.29
14.3 | 11 | JUEGOS INCRUSTAR (INCLUYE TOALLERO,PORTA ROLLO, JABONERA,CEPILLERA Y PERCHA SIMPLE) | UN | 188366 | 14.30 - C | 14.3
14.31 | 11.1 | REJILLA PLÁSTICA SOSCO 3X2 | UN | 19268 | 14,31 - C | 14.31
14.32 | 11.2 | REJILLA SIFÓN CON SOSCO 4.5CM X 3.5CM | UN | 36797 | 14,32 - C | 14.32
14.33 | 11.3 | REJILLA METÁLICA TRADICIONAL 3X2 SOSCO | UN | 25556 | 14,33 - C | 14.33
14.34 | 11.4 | REJILLA PLÁSTICA VENTILACIÓN 20X20 | UN | 24980 | 14,34 - C | 14.34
14.35 | 11.5 | REMATES WING ALUMINIO | ML | 26188 | 14,35 - C | 14.35
14.36 | 11.6 | REMATES WING PVC TRADICIONAL | ML | 7201 | 14,36 - C | 14.36
14.37 | 11.7 | TAPA REGISTRO 20X20 | UN | 32039 | 14,37 - C | 14.37
14.38 | 11.8 | TAPA REGISTRO 6X6 | UN | 29671 | 14,38 - C | 14.38
14.39 | 11.9 | DESTRONQUE Y PULIDO DE PLOMO BALDOSA GRANO DE MÁRMOL N.5 | M2 | 26201 | 14,39 - C | 14.39
14.4 | 12 | DESTRONQUE PULIDA DE PLOMO BALDOSA GRANO DE MÁRMOL FUNDIDO EN SITIO | M2 | 30289 | 14.40 - C | 14.4
14.41 | 12.1 | CERÁMICA PISO TRÁFICO 5, CALIDAD PRIMERA | M2 | 105854 | 14,41 - C | 14.41
14.42 | 12.2 | MEDIA CAÑA EN GRANITO - PREFABRICADA | ML | 93836 | 14,42 - C | 14.42
14.43 | 12.3 | PISO VINILICO EN ROLLO PARA CAMPOS DEPORTIVOS | M2 | 71473 | 14,43 - C | 14.43
14.44 | 12.4 | PINTURA ACRÍLICA PARA PISOS | M2 | 22621 | 14,44 - C | 14.44
14.45 | 12.5 | PRADIZACIÓN EN GRAMA BERMUDA PARA CAMPOS DEPORTIVOS . INC TIERRA | M2 | 137386 | 14,45 - C | 14.45
14.46 | 12.6 | GRAMA SINTÉTICA PARA CAMPOS DEPORTIVOS | M2 | 160235 | 14,46 - C | 14.46
14.47 | 12.6 | BALDOSA CERÁMICA PISO-PARED 30X60 CALIDAD PRIMERA | M2 | 96406 | 14,47 - C | 14.47
14.48 | 12.6 | Piso Caucho recicl 3cm (EPDM 1cm+SBR 2cm) inc. Color | M2 | 339435 | 14,48 - C | 14.48
15 |  | CIELO RASO |  |  | 15 - C | 15
15.1 | 8.1 | APLIQUE YESO | ML | 110391 | 15,1 - C | 15.1
15.2 | 8.2 | ARMADURA MADERA Y MALLA | M2 | 57935 | 15,2 - C | 15.2
15.3 | 8.3 | CIELO RASO BOVEDAS DRYWALL (INCLUYE PINTURA) | M2 | 96403 | 15,3 - C | 15.3
15.4 | 8.4 | CIELO RASO DURACUSTIC. INC ESTRUCTURA | M2 | 97042 | 15,4 - C | 15.4
15.5 | 8.5 | CIELO RASO PLANO DRYWALL (INCLUYE PINTURA) | M2 | 78011 | 15,5 - C | 15.5
15.6 | 8.6 | CIELO RASO TRIPLEX (INCLUYE ESTRUCTURA DE APOYO) | M2 | 118188 | 15,6 - C | 15.6
15.7 | 8.7 | CORNISAS YESO | ML | 72676 | 15,7 - C | 15.7
15.8 | 8.8 | LISTÓN M.H. PINO ROMERÓN (INCLUYE ESTRUCTURA DE APOYO) | M2 | 156665 | 15,8 - C | 15.8
15.9 | 8.9 | MALLA CON VENA | M2 | 27469 | 15,9 - C | 15.9
15.1 | 8.9 | CIELO RASO EN PVC e=7 mm (INCLUYE ESTRUCTURA DE APOYO) | M2 | 89328 | 15.10 - C | 15.1
16 |  | EXCAVACIONES Y RELLENOS |  |  | 16 - C | 16
16.1 | 8.1 | EXPLANACIÓN Y EXTENDIDA | M3 | 7879 | 16,1 - C | 16.1
16.2 | 8.2 | EXCAVACIONES VARIAS A MÁQUINA SIN CLASIFICAR (INCLUYE RETIRO DE SOBRANTES A UNA DISTANCIA MENOR DE 5 KM) | M3 | 21896 | 16,2 - C | 16.2
16.3 | 8.3 | EXCAVACIÓN MANUAL ZANJA EN TIERRA H=1.0 M | M3 | 42489 | 16,3 - C | 16.3
16.4 | 8.4 | EXCAVACIÓN MANUAL EN MATERIAL COMÚN H=0.0-2.0 M (INCLUYE RETIRO DE SOBRANTES A UNA DISTANCIA MENOR DE 5 KM) | M3 | 63372 | 16,4 - C | 16.4
16.5 | 8.5 | EXCAVACIÓN MANUAL EN CONGLOMERADO H=0.0-2.0 M (INCLUYE RETIRO DE SOBRANTES A UNA DISTANCIA MENOR DE 5 KM) | M3 | 81447 | 16,5 - C | 16.5
16.6 | 8.6 | EXCAVACIÓN MANUAL EN ROCA H=0.0-2.0 M (SECO SIN EXPLOSIVOS) | M3 | 163321 | 16,6 - C | 16.6
16.7 | 8.7 | RELLENO CON MATERIAL DEL SITIO COMPACTADO MECÁNICAMENTE | M3 | 35020 | 16,7 - C | 16.7
16.8 | 8.8 | RELLENO EN RECEBO COMÚN COMPACTADO MECÁNICAMENTE | M3 | 95264 | 16,8 - C | 16.8
16.9 | 8.9 | RELLENO GRAVILLA DE RÍO COMPACTADO MECÁNICAMENTE | M3 | 158650 | 16,9 - C | 16.9
16.1 | 9 | RELLENOS AGREGADO EN MATERIAL DE BASE COMPACATADO MECÁNICAMENTE | M3 | 206842 | 16.10 - C | 16.1
16.11 | 9.1 | AFRIMADO (NORMA INVIAS 311) | M3 | 85144 | 16,11 - C | 16.11
16.12 | 9.2 | SUBBASE GRANULAR (NORMA INVIAS 320) | M3 | 176067 | 16,12 - C | 16.12
16.13 | 9.3 | BASE GRANULAR (NORMA INVIAS 330) | M3 | 192690 | 16,13 - C | 16.13
[5 empty] | 0 - C | 0
17 |  | APARATOS SANITARIOS |  |  | 17 - C | 17
17.1 | 8.1 | SUMINISTRO E INSTALACIÓN SANITARIO TANQUE (INCLUYE GRIFERÍA) | UN | 418890 | 17,1 - C | 17.1
17.2 | 8.2 | SUMINISTRO E INSTALACIÓN SANITARIO FLUXÓMETRO (INCLUYE GRIFERÍA) | UN | 1279507 | 17,2 - C | 17.2
17.3 | 8.3 | SUMINISTRO E INSTALACIÓN SANITARIO INFANTIL (INCLUYE GRIFERÍA) | UN | 671688 | 17,3 - C | 17.3
17.4 | 8.4 | SUMINISTRO E INSTALACIÓN LAVAMANOS COLGAR (INCLUYE GRIFERÍA) | UN | 174028 | 17,4 - C | 17.4
17.5 | 8.5 | SUMINISTRO E INSTALACIÓN LAVAMANOS PEDESTAL (INCLUYE GRIFERÍA) | UN | 263940 | 17,5 - C | 17.5
17.6 | 8.6 | SUMINISTRO E INSTALACIÓN LAVAMANOS DE EMPOTRAR(INCLUYE GRIFERÍA) | UN | 244374 | 17,6 - C | 17.6
17.7 | 8.7 | SUMINISTRO E INSTALACIÓN ORINAL DE LLAVE (INCLUYE GRIFERÍA) | UN | 556663 | 17,7 - C | 17.7
17.8 | 8.8 | SUMINISTRO E INSTALACIÓN ORINAL DE FLUXÓMETRO (INCLUYE GRIFERÍA) | UN | 1466708 | 17,8 - C | 17.8
17.9 | 8.9 | SUMINISTRO E INSTALACIÓN ORINAL INFANTIL (INCLUYE GRIFERÍA) | UN | 403173 | 17,9 - C | 17.9
17.1 | 9 | SUMINISTRO E INSTALACIÓN DUCHA MEZCLADORA SIN SALIDA A BAÑERA | UN | 285591 | 17.10 - C | 17.1
17.11 | 9.1 | SUMINISTRO E INSTALACIÓN DUCHA SENCILLA | UN | 118349 | 17,11 - C | 17.11
17.12 | 9.2 | SUMINISTRO E INSTALACIÓN LAVAPLATOS DE EMPOTRAR EN ACERO INOXIDABLE 45 X 49 cm (INCLUYE ACCESORIOS Y GRIFERÍA) | UN | 353044 | 17,12 - C | 17.12
17.13 | 9.3 | SUMINISTRO E INSTALACIÓN LAVAPLATOS DE SOBREPONER EN ACERO INOXIDABLE 120 X 60 cm (INCLUYE ACCESORIOS Y GRIFERÍA) | UN | 518427 | 17,13 - C | 17.13
17.14 | 8.8 | BARRA DE SEGURIDAD ABATIBLE ACERO INOXIDABLE 70CM | UN | 338461 | 17,14 - C | 17.14
17.15 | 8.9 | BARRA DE SEGURIDAD ACERO INOXIDABLE 80CM | UN | 164732 | 17,15 - C | 17.15
17.16 | 9 | BARRA DE SEGURIDAD PISO PARED ACERO INOXIDABLE | UN | 471186 | 17,16 - C | 17.16
17.17 | 9.1 | DISPENSADOR DE JABON LIQUIDO ACERO INOXIDABLE 18X11CM | UN | 134037 | 17,17 - C | 17.17
17.18 | 9.2 | DISPENSADOR DE PAPEL HIGIENICO ACERO INOXIDABLE DIAM= 26CM | UN | 171571 | 17,18 - C | 17.18
17.19 | 9.3 | BASURERO-PAPELERA ACERO INOXIDABLE 5LT | UN | 179037 | 17,19 - C | 17.19
17.2 | 9.3 | SUMINISTRO E INSTALACIÓN SANITARIO PARA PMR | UN | 845928 | 17.20 - C | 17.2
17.21 | 9.3 | SUMINISTRO E INSTALACIÓN LAVAMANOS PARA PMR | UN | 614075 | 17,21 - C | 17.21
[5 empty] | 0 - C | 0
18 |  | PINTURAS |  |  | 18 - C | 18
18.1 | 8.1 | IMPERMEABILIZACIÓN FACHADA EN SIKA TRANSPARENTE 10 AÑOS O SIMILAR | M2 | 17102 | 18,1 - C | 18.1
18.2 | 8.2 | ANTICORROSIVO SOBRE LÁMINA LINEAL | ML | 5375 | 18,2 - C | 18.2
18.3 | 8.3 | ANTICORROSIVO SOBRE LÁMINA LLENA | M2 | 19874 | 18,3 - C | 18.3
18.4 | 8.4 | BARNIZ SOBRE MUEBLES | M2 | 62750 | 18,4 - C | 18.4
18.5 | 8.5 | CARBURO SOBRE PAÑETES | M2 | 11509 | 18,5 - C | 18.5
18.6 | 8.6 | COLORPLAST FACHADA SOBRE FACHADA | M2 | 96874 | 18,6 - C | 18.6
18.7 | 8.7 | DEMARCACIÓN CON MARMOLINA | ML | 6882 | 18,7 - C | 18.7
18.8 | 8.8 | ESMALTE SOBRE LÁMINA LINEAL | ML | 4931 | 18,8 - C | 18.8
18.9 | 8.9 | ESMALTE SOBRE LÁMINA LLENA | M2 | 24481 | 18,9 - C | 18.9
18.1 | 9 | ESMALTE SOBRE MADERA LINEAL | ML | 7271 | 18.10 - C | 18.1
18.11 | 9.1 | ESMALTE SOBRE MADERA LLENA | M2 | 27054 | 18,11 - C | 18.11
18.12 | 9.2 | ESMALTE SOBRE MARCOS LÁMINA | M2 | 9395 | 18,12 - C | 18.12
18.13 | 9.3 | ESMALTE SOBRE MARCOS MADERA | M2 | 10955 | 18,13 - C | 18.13
18.14 | 9.4 | ESTUCO | M2 | 14213 | 18,14 - C | 18.14
18.15 | 9.5 | ESTUCO (LINEAL) | ML | 9084 | 18,15 - C | 18.15
18.16 | 9.6 | ESTUCO Y VINILO 3 MANOS | M2 | 29658 | 18,16 - C | 18.16
18.17 | 9.7 | ESTUCO Y VINILO 3 MANOS (LINEAL) | ML | 18982 | 18,17 - C | 18.17
18.18 | 9.8 | LACA PISOS MADERA | M2 | 44769 | 18,18 - C | 18.18
18.19 | 9.9 | LÍNEAS TRÁFICO 0.10 | ML | 5109 | 18,19 - C | 18.19
18.2 | 10 | MARMOLINA SOBRE PAÑETE | M2 | 20593 | 18.20 - C | 18.2
18.21 | 10.1 | TINTILLA SOBRE MADERA LINEAL | ML | 5558 | 18,21 - C | 18.21
18.22 | 10.2 | TINTILLA SOBRE MADERA LLENA | M2 | 23032 | 18,22 - C | 18.22
18.23 | 10.3 | VINILO SOBRE PAÑETE 2 MANOS | M2 | 17817 | 18,23 - C | 18.23
18.24 | 10.4 | VINILO SOBRE PAÑETE 2 MANOS (LINEAL) | ML | 10886 | 18,24 - C | 18.24
18.25 | 10.5 | WASH-PRIMER SOBRE ALUMNIO | M2 | 37016 | 18,25 - C | 18.25
18.26 | 10.6 | PINTURA EPÓXICA | M2 | 24227 | 18,26 - C | 18.26
18.27 | 10.7 | PINTURA EPÓXICA (LINEAL) | ML | 15342 | 18,27 - C | 18.27
18.28 | 10.7 | RECUBRIMIENTO SINTETICO CANCHAS DEPORTIVAS (INC. LAVADO DE PLACA, TRATAMIENTO DE JUNTAS Y DEMARCACION), COLORES A ESCOGER | M2 | 65578 | 18,28 - C | 18.28
18.29 | 10.7 | PINTURA DE ALTA ASEPSIA 2 MANOS | M2 | 31349 | 18,29 - C | 18.29
18.3 | 10.7 | PINTURA TIPO KORAZA PARA EXTERIOR | M2 | 27252 | 18,3 - C | 18.3
18.31 | 10.7 | ESTUCO PLASTICO | M2 | 19195 | 18,31 - C | 18.31
18.32 | 10.7 | ASEO FINAL DE OBRA | M2 | 3123 | 18,32 - C | 18.32
19 |  | DOTACIONES DEPORTIVAS |  |  | 19 - C | 19
19.1 | 8.1 | CANCHA MINIBALONCESTO Y/O MINIFÚTBOL (PAR) | UN | 8606443 | 19,1 - C | 19.1
19.2 | 8.2 | CANCHA MÚLTIPLE TUBO A.N. INCL.TABLERO ACRÍLICO CON RODACHINES Y CILINDRO PARA MOVILIZAR (PAR) | UN | 15251332 | 19,2 - C | 19.2
19.3 | 8.3 | CANCHA PARA MICROFÚTBOL (PAR) | UN | 3979888 | 19,3 - C | 19.3
19.4 | 8.4 | CANCHA PARA BALONCESTO CON RODACHINES Y CILINDRO (PAR) | UN | 12921190 | 19,4 - C | 19.4
19.5 | 8.5 | CANCHA PARA BALONCESTO DE ANCLAR AL PISO (PAR) | UN | 12080932 | 19,5 - C | 19.5
19.6 | 8.6 | DEMARCACIÓN CON PINTURA TIPO TRÁFICO E=0.10 M | ML | 5109 | 19,6 - C | 19.6
19.7 | 8.7 | TABLERO PARA BALONCESTO EN ACRÍLICO 10 MM (PAR) | UN | 1233925 | 19,7 - C | 19.7
19.8 | 8.8 | MALLA NYLON PETROLIZADA VOLEIBOL | UN | 133815 | 19,8 - C | 19.8
19.9 | 8.9 | SOPORTE MALLA VOLEIBOL CON TENSOR | UN | 2227377 | 19,9 - C | 19.9
19.1 | 9 | CERRAMIENTO CONTRA IMPACTO H=5.00M TIPO IDRDCERRAMIENTO CONTRA IMPACTO H=5.00M TIPO IDRD. INC CIMENTACION | ML | 1260691 | 19.10 - C | 19.1
19.11 | 9 | SUMINISTRO TRANSPORTE E INSTALACION EQUIPOS DE GIMNASIOS EXTERIORES BIOSALUDABLES - CAMINADORA ELIPTICA - EQUIPO ESALDA BRAZOS ALTO | UN | 5211912 | 19,11 - C | 19.11
20 |  | INSTALACIONES RED GASES |  |  | 20 - C | 20
20.1 | 8.1 | TUBERÍA COBRE 1/2" TIPO L (INCLUYE ACCESORIOS) | ML | 50065 | 20,1 - C | 20.1
20.2 | 8.2 | TUBERÍA COBRE 3/4" TIPO L (INCLUYE ACCESORIOS) | ML | 72188 | 20,2 - C | 20.2
20.3 | 8.3 | TUBERÍA COBRE 1" TIPO L (INCLUYE ACCESORIOS) | ML | 85736 | 20,3 - C | 20.3
20.4 | 8.4 | TUBERÍA DE ACERO GALVANIZADO 1/2" SCH 40 (INCLUYE ACCESORIOS) | ML | 23609 | 20,4 - C | 20.4
20.5 | 8.5 | TUBERÍA DE ACERO GALVANIZADO 3/4" SCH 40 (INCLUYE ACCESORIOS) | ML | 28837 | 20,5 - C | 20.5
20.6 | 8.6 | TUBERÍA DE ACERO GALVANIZADO 1" SCH 40 (INCLUYE ACCESORIOS) | ML | 39677 | 20,6 - C | 20.6
20.7 | 8.7 | TUBERÍA DE POLIETILENO 1/2" (INCLUYE ACCESORIOS) | ML | 34848 | 20,7 - C | 20.7
20.8 | 8.8 | TUBERÍA DE POLIETILENO 3/4" (INCLUYE ACCESORIOS) | ML | 36702 | 20,8 - C | 20.8
20.9 | 8.9 | TUBERÍA DE POLIETILENO 1" (INCLUYE ACCESORIOS) | ML | 46142 | 20,9 - C | 20.9
20.1 | 9 | VÁLVULA DE BOLA GAS 1/2" | UN | 28747 | 20.10 - C | 20.1
20.11 | 9.1 | VÁLVULA DE BOLA GAS 3/4" | UN | 36971 | 20,11 - C | 20.11
20.12 | 9.2 | VÁLVULA DE BOLA GAS 1" | UN | 55102 | 20,12 - C | 20.12
20.13 | 9.3 | VÁLVULA POLIETILENO GAS 1/2" | UN | 57832 | 20,13 - C | 20.13
20.14 | 9.4 | VÁLVULA POLIETILENO GAS 3/4" | UN | 92956 | 20,14 - C | 20.14
20.15 | 9.5 | VÁLVULA POLIETILENO GAS 1" | UN | 135058 | 20,15 - C | 20.15
20.16 | 9.6 | ACOMETIDA GAS 1/2" (INCLUYE TUBERIA 1/2" SCH 40, MEDIDOR, VALVULA, REGULADOR, ELEVADOR, ACCESORIOS) | UN | 582421 | 20,16 - C | 20.16
[5 empty] | 0 - C | 0
21.1 |  | INSTALACIONES RED VOZ Y DATOS |  |  | 21,1 - C | 21.1
21.1 | 8.1 | SENSOR DE HUMO FOTOELÉCTRICO | UN | 320871 | 21,1 - C | 21.1
21.2 | 8.2 | CABLE DETECTOR LINEAL DE CALOR | ML | 51955 | 21,2 - C | 21.2
21.3 | 8.3 | SIRENA DE 110 V. INC FUSIBLE | UN | 99952 | 21,3 - C | 21.3
21.4 | 8.4 | CÁMARA CCTV | UN | 336689 | 21,4 - C | 21.4
21.5 | 8.5 | PARLANTE-CIELO FALSO | UN | 76739 | 21,5 - C | 21.5
21.6 | 8.6 | AMPLIFICADOR 100W | UN | 857902 | 21,6 - C | 21.6
21.7 | 8.7 | AMPLIFICADOR 300W | UN | 2124815 | 21,7 - C | 21.7
21.8 | 8.8 | ACOMETIDA CABLE RG-6 PARA MICRÓFONO, INC TUBERIA PVC 1/2 Y ACCESORIOS | ML | 20086 | 21,8 - C | 21.8
21.9 | 8.9 | MICRÓFONO PG 48LC (INCLUYE BASE) | UN | 327444 | 21,9 - C | 21.9
21.1 | 9 | TOMA PARA MICRÓFONO | UN | 54400 | 21.10 - C | 21.1
21.11 | 9 | CABLE BLINDADO STEREO PARA MICRÓFONO | ML | 5819 | 21,11 - C | 21.11
21.12 | 9 | SPLITERS | UN | 9438 | 21,12 - C | 21.12
21.13 | 9 | TUBERÍA CONDUIT EMT GALVANIZADA 1/2". INC ACCESORIOS | ML | 13582 | 21,13 - C | 21.13
21.14 | 9 | TUBERÍA CONDUIT EMT GALVANIZADA 3/4". INC ACCESORIOS | ML | 19137 | 21,14 - C | 21.14
21.15 | 9 | TUBERÍA CONDUIT EMT GALVANIZADA 1". INC ACCESORIOS | ML | 27598 | 21,15 - C | 21.15
21.16 | 9 | BANDEJA PORTACABLE ACERO GALVANIZADO 30x80 | ML | 182597 | 21,16 - C | 21.16
21.17 | 9 | TAPA PARA BANDEJA PORTACABLE ACERO GALVANIZADO 30X120 | ML | 47879 | 21,17 - C | 21.17
21.18 | 9 | BANDEJA PORTACABLES PARA RACK | UN | 154402 | 21,18 - C | 21.18
21.19 | 9 | RACK 2' X 24" | UN | 225939 | 21,19 - C | 21.19
21.2 | 9 | RACK 3' X 24" | UN | 459311 | 21.20 - C | 21.2
21.21 | 9 | RACK 5' X 24" | UN | 532962 | 21,21 - C | 21.21
21.22 | 9 | RACK 7' X 24" | UN | 579417 | 21,22 - C | 21.22
21.23 | 9 | PATCH PANEL 48 PUERTOS CATEGORÍA 6A | UN | 709591 | 21,23 - C | 21.23
21.24 | 9 | PATCH PANEL 24 PUERTOS CATEGORÍA 6A | UN | 410811 | 21,24 - C | 21.24
21.25 | 9 | SALIDA DE DATOS COMPLETA (INCLUYE FACE PLATE Y MARCACIÓN) | UN | 183742 | 21,25 - C | 21.25
21.26 | 9 | PATCH CORD 2M CATEGORÍA 6A | UN | 19881 | 21,26 - C | 21.26
21.27 | 9 | PATCH CORD 5M CATEGORÍA 6A | UN | 40382 | 21,27 - C | 21.27
21.28 | 9 | CABLE UTP CATEGORÍA 6A | ML | 7188 | 21,28 - C | 21.28
21.29 | 9 | CANALETA METÁLICA 4X6 CMS | ML | 45874 | 21,29 - C | 21.29
21.3 | 9 | CANALETA METÁLICA 4X10 CMS | ML | 49325 | 21.30 - C | 21.3
21.31 | 9 | CANALETA METÁLICA 6X10 CMS | ML | 52657 | 21,31 - C | 21.31
21.32 | 9 | CANALETA PLÁSTICA 13X7 MM | ML | 33204 | 21,32 - C | 21.32
21.33 | 9 | CANALETA PLÁSTICA 20X12 MM | ML | 37529 | 21,33 - C | 21.33
21.34 | 9 | CANALETA PLÁSTICA 32X12 MM | ML | 40230 | 21,34 - C | 21.34
21.35 | 9 | CANALETA PLÁSTICA 40X60 MM | ML | 75899 | 21,35 - C | 21.35
21.36 | 9 | SWITCH 10/100/1000 24 PUERTOS | UN | 949207 | 21,36 - C | 21.36
21.37 | 9 | SWITCH 10/100/1000 16 PUERTOS | UN | 482921 | 21,37 - C | 21.37
21.38 | 9 | SWITCH 10/100/1000 8 PUERTOS | UN | 151609 | 21,38 - C | 21.38
21.39 | 9 | CABLE TELEFÓNICO 2 PARES | ML | 3045 | 21,39 - C | 21.39
21.4 | 9 | CABLE TELEFÓNICO 10 PARES | ML | 11778 | 21.40 - C | 21.4
21.41 | 9 | CABLE TELEFÓNICO 20 PARES | ML | 18471 | 21,41 - C | 21.41
21.42 | 9 | CABLE TELEFÓNICO 40 PARES | ML | 30133 | 21,42 - C | 21.42
21.43 | 9 | CABLE TELEVISIÓN RG6 | ML | 6305 | 21,43 - C | 21.43
21.44 | 9 | ACOMETIDA TELEFÓNICA TUBERIA 1/2". INC CABLE 4 PARES | ML | 23051 | 21,44 - C | 21.44
21.45 | 9 | ACOMETIDA TELEFÓNICA TUBERIA 1". INC CABLE 10 PARES | ML | 29754 | 21,45 - C | 21.45
21.46 | 9 | ACOMETIDA TELEVISIÓN RG6 . INC TUBERIA 1" | ML | 28969 | 21,46 - C | 21.46
21.47 | 9 | CABLE DE FIBRA ÓPTICA 50/125 MULTIMODO (INCLUYE CERTIFICACIÓN) | ML | 31767 | 21,47 - C | 21.47
21.48 | 9 | BANDEJA PARA FIBRA ÓPTICA HASTA 24 HILOS. INC KIT ADAPTADOR LC PARA BANDEJA | UN | 892892 | 21,48 - C | 21.48
[5 empty] | 0 - C | 0
URBANISMO |  |  |  |  | #VALUE! | #VALUE!
1 |  | ACUEDUCTO |  |  | 1 - U | 1
1.1 |  | CODO 45 PVC UNIÓN MECÁNICA 2" | UN | 40593 | 1,1 - U | 1.1
1.2 |  | CODO 45 PVC UNIÓN MECÁNICA 4" | UN | 131316 | 1,2 - U | 1.2
1.3 |  | CODO 45 PVC UNIÓN MECÁNICA 8" | UN | 723299 | 1,3 - U | 1.3
1.4 |  | CODO 45 PVC UNIÓN MECÁNICA 10" | UN | 1542601 | 1,4 - U | 1.4
1.5 |  | CODO 90 PVC UNIÓN MECÁNICA 4" | UN | 179264 | 1,5 - U | 1.5
1.6 |  | CODO 90 PVC UNIÓN MECÁNICA 8" | UN | 1073659 | 1,6 - U | 1.6
1.7 |  | CODO 90 PVC UNIÓN MECÁNICA 10" | UN | 2300293 | 1,7 - U | 1.7
1.8 |  | COLLAR DE DERIVACIÓN PVC UNIÓN MECÁNICA 2" X 1/2" | UN | 21859 | 1,8 - U | 1.8
1.9 |  | COLLAR DE DERIVACIÓN PVC UNIÓN MECÁNICA 2 1/2" X 1/2" | UN | 26128 | 1,9 - U | 1.9
1.1 |  | COLLAR DE DERIVACIÓN PVC UNIÓN MECÁNICA 3" X 1/2" | UN | 31894 | 1.10 - U | 1.1
1.11 |  | COLLAR DE DERIVACIÓN PVC UNIÓN MECÁNICA 4" X 1/2" | UN | 34570 | 1,11 - U | 1.11
1.12 |  | COLLAR DE DERIVACIÓN PVC UNIÓN MECÁNICA 6" X 1/2" | UN | 40734 | 1,12 - U | 1.12
1.13 |  | COLLAR DE DERIVACIÓN PVC UNIÓN MECÁNICA 6" X 2" | UN | 40734 | 1,13 - U | 1.13
1.14 |  | TAPÓN PVC UNIÓN MECÁNICA 3" | UN | 152069 | 1,14 - U | 1.14
1.15 |  | TAPÓN PVC UNIÓN MECÁNICA 4" | UN | 176612 | 1,15 - U | 1.15
1.16 |  | TAPÓN PVC UNIÓN MECÁNICA 8" | UN | 544433 | 1,16 - U | 1.16
1.17 |  | TEE PVC UNIÓN MECÁNICA 2" | UN | 203765 | 1,17 - U | 1.17
1.18 |  | TEE PVC UNIÓN MECÁNICA 4" | UN | 335954 | 1,18 - U | 1.18
1.19 |  | TEE PVC UNIÓN MECÁNICA 8" | UN | 1475781 | 1,19 - U | 1.19
1.2 |  | TEE PVC UNIÓN MECÁNICA 10" | UN | 1698956 | 1.20 - U | 1.2
1.21 |  | TUBERÍA PVC UNIÓN MECÁNICA RDE 21 2" | ML | 22515 | 1,21 - U | 1.21
1.22 |  | TUBERÍA PVC UNIÓN MECÁNICA RDE 26 2" | ML | 20183 | 1,22 - U | 1.22
1.23 |  | TUBERÍA PVC UNIÓN MECÁNICA RDE 26 4" | ML | 43563 | 1,23 - U | 1.23
1.24 |  | TUBERÍA PVC UNIÓN MECÁNICA RDE 26 8" | ML | 180367 | 1,24 - U | 1.24
1.25 |  | TUBERÍA PVC UNIÓN MECÁNICA RDE 26 10" | ML | 264207 | 1,25 - U | 1.25
1.26 |  | TUBERÍA PVC UNIÓN MECÁNICA RDE 32.5 4" | ML | 45300 | 1,26 - U | 1.26
1.27 |  | TUBERÍA PVC UNIÓN MECÁNICA RDE 32.5 8" | ML | 152657 | 1,27 - U | 1.27
1.28 |  | TUBERÍA PVC UNIÓN MECÁNICA RDE 32.5 10" | ML | 221895 | 1,28 - U | 1.28
1.29 |  | UNIÓN RÁPIDA DE CONSTRUCCIÓN PVC 2 1/2" | UN | 44849 | 1,29 - U | 1.29
1.3 |  | UNIÓN RÁPIDA DE CONSTRUCCIÓN PVC 4" | UN | 91410 | 1.30 - U | 1.3
1.31 |  | UNIÓN RÁPIDA DE CONSTRUCCIÓN PVC 8" | UN | 359072 | 1,31 - U | 1.31
1.32 |  | UNIÓN REPARACION PVC 4" | UN | 105905 | 1,32 - U | 1.32
1.33 |  | UNIÓN REPARACIÓN PVC 8" | UN | 416306 | 1,33 - U | 1.33
1.34 |  | UNIÓN REPARACIÓN UNIÓN Z PVC 6" | UN | 260355 | 1,34 - U | 1.34
1.35 |  | UNIÓN REPARACIÓN UNIÓN Z PVC 10" | UN | 711074 | 1,35 - U | 1.35
1.36 |  | VÁLVULA COMPUERTA ELÁSTICA 6" | UN | 1867006 | 1,36 - U | 1.36
1.37 |  | VÁLVULA COMPUERTA ELÁSTICA 8" | UN | 2757032 | 1,37 - U | 1.37
2 |  | ALCANTARILLADO - EXCAVACIONES |  |  | 2 - U | 2
2.1 |  | ENTIBADO TIPO 1 (1/7 UTILIZACIONES) | M2 | 19580 | 2,1 - U | 2.1
2.2 |  | ENTIBADO TIPO 2 (1/7 UTILIZACIONES) | M2 | 45429 | 2,2 - U | 2.2
2.3 |  | RELLENO CON MATERIAL DE EXCAVACIÓN | M3 | 33882 | 2,3 - U | 2.3
2.4 |  | RELLENO TIPO 1 "GRAVILLA" | M3 | 135362 | 2,4 - U | 2.4
2.5 |  | RELLENO TIPO 2 "RECEBO" | M3 | 84324 | 2,5 - U | 2.5
2.6 |  | RELLENO TIPO 4 "SUBBASE B-200" | M3 | 98955 | 2,6 - U | 2.6
2.7 |  | RELLENO TIPO 5 "TRITURADO GRUESO" | M3 | 83544 | 2,7 - U | 2.7
2.8 |  | RELLENO TIPO 6 "RAJÓN-PIEDRA" | M3 | 91835 | 2,8 - U | 2.8
2.9 |  | RELLENO TIPO 7 "ARENA DE PEÑA" | M3 | 162536 | 2,9 - U | 2.9
3 |  | ALCANTARILLADO - TUBERÍA |  |  | 3 - U | 3
3.1 |  | CODO 45 PVC ALCANTARILLADO 8" | UN | 162375 | 3,1 - U | 3.1
3.2 |  | CODO 45 PVC ALCANTARILLADO 16" | UN | 1668595 | 3,2 - U | 3.2
3.3 |  | CODO 90 PVC ALCANTARILLADO 8" | UN | 211376 | 3,3 - U | 3.3
3.4 |  | CODO 90 PVC ALCANTARILLADO 16" | UN | 1932093 | 3,4 - U | 3.4
3.5 |  | CODO 90 PVC ALCANTARILLADO 24" | UN | 1348625 | 3,5 - U | 3.5
3.6 |  | SILLA TEE PVC ALCANTARILLADO 10 X 4" | UN | 71889 | 3,6 - U | 3.6
3.7 |  | SILLA TEE PVC ALCANTARILLADO 10 X 6" | UN | 161208 | 3,7 - U | 3.7
3.8 |  | SILLA TEE PVC ALCANTARILLADO 16 X 4" | UN | 377908 | 3,8 - U | 3.8
3.9 |  | SILLA TEE PVC ALCANTARILLADO 16 X 6" | UN | 377899 | 3,9 - U | 3.9
3.1 |  | SILLA TEE PVC ALCANTARILLADO 20 X 6" | UN | 605439 | 3.10 - U | 3.1
3.11 |  | SILLA YEE PVC ALCANTARILLADO 10 X 4" | UN | 161275 | 3,11 - U | 3.11
3.12 |  | SILLA YEE PVC ALCANTARILLADO 10 X 6" | UN | 161275 | 3,12 - U | 3.12
3.13 |  | SILLA YEE PVC ALCANTARILLADO 16 X 4" | UN | 377908 | 3,13 - U | 3.13
3.14 |  | SILLA YEE PVC ALCANTARILLADO 16 X 6" | UN | 377908 | 3,14 - U | 3.14
3.15 |  | SILLA YEE PVC ALCANTARILLADO 20 X 6" | UN | 605439 | 3,15 - U | 3.15
3.16 |  | TUBERÍA CONCRETO CLASE II REFORZADO 24" | ML | 611807 | 3,16 - U | 3.16
3.17 |  | TUBERÍA CONCRETO CLASE II REFORZADO 30" | ML | 988210 | 3,17 - U | 3.17
3.18 |  | TUBERÍA CONCRETO CLASE II REFORZADO 44" | ML | 1577094 | 3,18 - U | 3.18
3.19 |  | TUBERÍA CONCRETO CLASE II SIN REFUERZO 10" | ML | 99993 | 3,19 - U | 3.19
3.2 |  | TUBERÍA CONCRETO CLASE II SIN REFUERZO 24" | ML | 513321 | 3.20 - U | 3.2
3.21 |  | TUBERÍA CONCRETO CLASE III REFORZADO 24" | ML | 575121 | 3,21 - U | 3.21
3.22 |  | TUBERÍA CONCRETO CLASE III REFORZADO 44" | ML | 1577066 | 3,22 - U | 3.22
3.23 |  | TUBERÍA CONCRETO CLASE I SIN REFUERZO 10" | ML | 93578 | 3,23 - U | 3.23
3.24 |  | TUBERÍA CONCRETO CLASE I SIN REFUERZO 24" | ML | 466125 | 3,24 - U | 3.24
3.25 |  | TUBERÍA PVC ALCANTARILLADO 8" | ML | 72265 | 3,25 - U | 3.25
3.26 |  | TUBERÍA PVC ALCANTARILLADO 10" | ML | 101175 | 3,26 - U | 3.26
3.27 |  | TUBERÍA PVC ALCANTARILLADO 12" | ML | 144864 | 3,27 - U | 3.27
3.28 |  | TUBERÍA PVC ALCANTARILLADO 16" | ML | 221828 | 3,28 - U | 3.28
3.29 |  | TUBERÍA PVC ALCANTARILLADO REFORZADO 20" | ML | 354342 | 3,29 - U | 3.29
3.3 |  | TUBERÍA PVC ALCANTARILLADO REFORZADO 24" | ML | 514018 | 3.30 - U | 3.3
3.31 |  | TUBERÍA PVC ALCANTARILLADO REFORZADO 27" | ML | 650023 | 3,31 - U | 3.31
3.32 |  | TUBERÍA PVC ALCANTARILLADO REFORZADO 33" | ML | 854708 | 3,32 - U | 3.32
3.33 |  | TUBERÍA PVC ALCANTARILLADO REFORZADO 36" | ML | 1547055 | 3,33 - U | 3.33
4 |  | ALCANTARILLADO - SUMIDEROS Y POZOS |  |  | 4 - U | 4
4.1 |  | PLACA DE FONDO POZO D=1.7M, E=0.25M (CONCRETO 3000 PSI CON REFUERZO) | UN | 1162237 | 4,1 - U | 4.1
4.2 |  | CILINDRO POZO EN LADRILLO TOLETE, Di=1.20M, E=0.25M (INC. PAÑETE INTERNO E=1.5CM Y CAÑUELA) | ML | 942176 | 4,2 - U | 4.2
4.3 |  | CUBIERTA POZO D= 1.7M, E=0.20M C0NCRETO 3000 PSI CON REFUERZO (INCLUYE ARO Y TAPA HF) | UN | 1144784 | 4,3 - U | 4.3
4.4 |  | PLACA DE FONDO POZO D=1.96M, E=0.25M (CONCRETO 3000 PSI CON REFUERZO) | UN | 1369372 | 4,4 - U | 4.4
4.5 |  | CILINDRO POZO EN LADRILLO TOLETE, Di=1.20M, E=0.38M (INC. PAÑETE INTERNO E=1.5CM Y CAÑUELA) | ML | 1299083 | 4,5 - U | 4.5
4.6 |  | CUBIERTA POZO D= 1.96M, E=0.20M C0NCRETO 3000 PSI CON REFUERZO (INCLUYE ARO Y TAPA HF) | UN | 1322333 | 4,6 - U | 4.6
4.7 |  | SUMIDERO EN LADRILLO SL-100 | UN | 1747958 | 4,7 - U | 4.7
4.8 |  | SUMIDERO EN LADRILLO SL-250 | UN | 2470877 | 4,8 - U | 4.8
4.9 |  | SUMIDERO FUNDIDO EN SITIO REFORZADO SL-100 | UN | 3333164 | 4,9 - U | 4.9
4.1 |  | SUMIDERO FUNDIDO EN SITIO SL-250 | UN | 4441954 | 4.10 - U | 4.1
4.11 |  | SUMIDERO PREFABRICADO SL-100 | UN | 2703282 | 4,11 - U | 4.11
4.12 |  | SUMIDERO PREFABRICADO SL-250 | UN | 5601832 | 4,12 - U | 4.12
4.13 |  | NIVELACIÓN DE POZOS DE INSPECCIÓN Di=1.20M, E=0.25M, H=0,21M(INCLUYE PAÑETE INTERNO Y DEMOLICIÓN) | UN | 205974 | 4,13 - U | 4.13
[5 empty] | 0 - U | 0
5 |  | ANDENES Y SARDINELES |  |  | 5 - U | 5
5.1 |  | ADOQUÍN DE ARCILLA 20X10X6CM | M2 | 116537 | 5,1 - U | 5.1
5.2 |  | ADOQUÍN DE ARCILLA 20X10X8CM | M2 | 135309 | 5,2 - U | 5.2
5.3 |  | ANDÉN CONCRETO 2500 PSI EN SITIO E=0.1M | M2 | 87950 | 5,3 - U | 5.3
5.4 |  | ANDÉN CONCRETO 3000 PSI EN SITIO E=0.1M | M2 | 92724 | 5,4 - U | 5.4
5.5 |  | ANDÉN CONCRETO 3500 PSI EN SITIO E=0.1M | M2 | 96178 | 5,5 - U | 5.5
5.6 |  | BORDE SEPARADOR VERDE A-170 | ML | 358055 | 5,6 - U | 5.6
5.7 |  | BORDILLO DE 8X15 CM FUNDIDO EN CONCRETO DE 2500 PSI | ML | 33699 | 5,7 - U | 5.7
5.8 |  | BORDILLO DE 20X35 CM FUNDIDO EN CONCRETO DE 2500 PSI | ML | 63793 | 5,8 - U | 5.8
5.9 |  | CAÑUELA PREFABRICADA TIPO A-120 | ML | 127109 | 5,9 - U | 5.9
5.1 |  | CONTENEDOR DE RAÍCES TIPO A B-20 | UN | 873475 | 5.10 - U | 5.1
5.11 |  | LOSETA PREFABRICADA A-40 | M2 | 97513 | 5,11 - U | 5.11
5.12 |  | LOSETA PREFABRICADA A-60 | M2 | 133183 | 5,12 - U | 5.12
5.13 |  | SARDINEL FUNDIDO IN-SITU H=0.2M, E=0.2M,CONCRETO DE 3000 PSI | ML | 54228 | 5,13 - U | 5.13
5.14 |  | SARDINEL FUNDIDO IN-SITU H=0.4 M, E=0.2M,CONCRETO 3000 PSI | ML | 83918 | 5,14 - U | 5.14
5.15 |  | SARDINEL PREFABRICADO A-10 | ML | 140636 | 5,15 - U | 5.15
5.16 |  | TABLETA PREFABRICADA A-20 (20X20CM ) | M2 | 91778 | 5,16 - U | 5.16
[5 empty] | 0 - U | 0
6 |  | MOBILIARIO URBANO |  |  | 6 - U | 6
6.1 |  | BANCA EN CONCRETO M-40 | UN | 301446 | 6,1 - U | 6.1
6.2 |  | BANCA EN CONCRETO M-30 | UN | 956492 | 6,2 - U | 6.2
6.3 |  | BOLARDO M-63 ALTO/HIERRO | UN | 322594 | 6,3 - U | 6.3
6.4 |  | BOLARDO M-60 CONCRETO | UN | 248353 | 6,4 - U | 6.4
6.5 |  | BOLARDO M-61 BAJO/CONCRETO | UN | 252158 | 6,5 - U | 6.5
6.6 |  | BOLARDO M-62 BAJO/HIERRO | UN | 291061 | 6,6 - U | 6.6
6.7 |  | BORDE CONTENEDOR DE RAICES A-70 | ML | 93275 | 6,7 - U | 6.7
6.8 |  | BORDILLO PREFABRICADO A-80 | ML | 101797 | 6,8 - U | 6.8
6.9 |  | CANECA M-120 | UN | 445111 | 6,9 - U | 6.9
6.1 |  | CANECA EN ACERO INOXIDABLE TIPO BARCELONA | UN | 1183919 | 6.10 - U | 6.1
6.11 |  | HIDRANTE EXTREMO BRIDA D=4" TIPO POSTE | UN | 4737175 | 6,11 - U | 6.11
6.12 |  | HIDRANTE EXTREMO BRIDA D=4" TIPO TRÁFICO | UN | 4871681 | 6,12 - U | 6.12
6.13 |  | CICLOPARQUEADERO M100 TIPO 1 | UN | 687311 | 6,13 - U | 6.13
6.14 |  | CICLOPARQUEADERO M101 TIPO 2 | UN | 910035 | 6,14 - U | 6.14
6.15 |  | BANCA EN MADERA M-50 | UN | 762787 | 6,15 - U | 6.15
6.16 |  | PROTECTOR DE ÁRBOL DE 2 TUBOS M-91 | UN | 375486 | 6,16 - U | 6.16
6.17 |  | PROTECTOR DE ÁRBOL CIRCULAR M-90 | UN | 808928 | 6,17 - U | 6.17
6.18 |  | POSTE HISTÓRICO M-131 | UN | 8969901 | 6,18 - U | 6.18
[5 empty] | 0 - U | 0
7 |  | SEÑALIZACIÓN |  |  | 7 - U | 7
7.1 |  | LÍNEAS DE DEMARCACIÓN CON PINTURA EN FRÍO | ML | 5625 | 7,1 - U | 7.1
7.2 |  | MARCA VIAL CON PINTURA EN FRÍO | M2 | 63577 | 7,2 - U | 7.2
7.3 |  | SEÑAL DOBLE DE CICLORUTA | UN | 451288 | 7,3 - U | 7.3
7.4 |  | SEÑALES DE TRÁNSITO INFORMATIVAS (1.4 X 0.95 M) | UN | 705661 | 7,4 - U | 7.4
7.5 |  | SEÑAL VERTICAL GRUPO I 0.60x0.60M POSTE 3.5M | UN | 551385 | 7,5 - U | 7.5
7.6 |  | SEÑAL DE TRÁNSITO GRUPO I 0.75X0.75M, POSTE 3.5M | UN | 585051 | 7,6 - U | 7.6
7.7 |  | SEÑAL DE TRÁNSITO GRUPO I 0.90X0.90M, POSTE 3.5M | UN | 598058 | 7,7 - U | 7.7
7.8 |  | TACHAS REFLECTIVAS | UN | 19379 | 7,8 - U | 7.8
7.9 |  | SUMINISTRO E INSTALACIÓN DE ESTOPEROLES DE 10x3.0 CM | UN | 20632 | 7,9 - U | 7.9
7.1 |  | TACHON EN CONCRETO L = 0,4 X HI = 0,15 X HS = 0.08 M (INCLUYE SUMINISTRO E INSTALACIÓN) | UN | 167588 | 7.10 - U | 7.1
[5 empty] | 0 - U | 0
VÍAS (SEGÚN ESPECIFICACIONES TÉCNICAS INVIAS 2007) |  |  |  |  | #VALUE! | #VALUE!
1 | NORMA INV | PRELIMILARES |  |  | 1 - V | 1
1.1 | 201 P | DEMOLICIÓN CONCRETO ESTRUCTURAL (INCLUYE CARGUE Y RETIRO DE SOBRANTES A UNA DISTANCIA DE 5KM) | M3 | 228726 | 1,1 - V | 1.1
1.2 | 201 P | DEMOLICIÓN CONCRETO SIMPLE (INCLUYE CARGUE Y RETIRO DE SOBRANTES A UNA DISTANCIA DE 5KM) | M3 | 79992 | 1,2 - V | 1.2
1.3 | 200.1 | DESMONTE Y LIMPIEZA EN BOSQUE (INCLUYE CARGUE Y RETIRO DE SOBRANTES A UNA DISTANCIA DE 5KM) | HA | 3837581 | 1,3 - V | 1.3
1.4 | 200.2 | DESMONTE Y LIMPIEZA EN ZONA NO BOSCOSA (INCLUYE CARGUE Y RETIRO DE SOBRANTES A UNA DISTANCIA DE 5KM) | HA | 1501242 | 1,4 - V | 1.4
1.5 | 201.7 | DEMOLICIÓN DE ESTRUCTURAS (INCLUYE CARGUE Y RETIRO DE SOBRANTES A UNA DISTANCIA DE 5KM) | M3 | 133050 | 1,5 - V | 1.5
1.6 | *** | TRANSPORTE DE MATERIALES PROV. DE EXPLANACIÓN, CANALES, PRESTAMOS, SOBREACARREOS Y DERRUMBES | M3-KM | 1823 | 1,6 - V | 1.6
[5 empty] | 0 - V | 0
2 | NORMA INV | EXPLANACIÓN Y EXCAVACIONES |  |  | 2 - V | 2
2.1 | 210.1.1 | EXCAVACIÓN SIN CLASIFICAR DE LA EXPLANACIÓN, CANALES Y PRÉSTAMOS | M3 | 13868 | 2,1 - V | 2.1
2.2 | 210.2.1 | EXCAVACIÓN EN ROCA DE LA EXPLANACIÓN, CANALES Y PRÉSTAMOS | M3 | 46312 | 2,2 - V | 2.2
2.3 | 210.2.2 | EXCAVACIÓN EN MATERIAL COMÚN DE LA EXPLANACIÓN, CANALES Y PRÉSTAMOS | M3 | 12749 | 2,3 - V | 2.3
2.4 | 220.1 | TERRAPLENES | M3 | 21076 | 2,4 - V | 2.4
2.5 | 221.1 | PEDRAPLÉN COMPACTO | M3 | 18595 | 2,5 - V | 2.5
2.6 | 221.2 | PEDRAPLÉN SUELTO | M3 | 10798 | 2,6 - V | 2.6
2.7 | 230.1 | MEJORAMIENTO DE LA SUBRASANTE INVOLUCRANDO EL SUELO EXISTENTE | M2 | 689 | 2,7 - V | 2.7
2.8 | 230.2 | MEJORAMIENTO DE LA SUBRASANTE INVOLUCRANDO ÚNICAMENTE MATERIAL ADICIONADO | M3 | 18364 | 2,8 - V | 2.8
2.9 | 600.1 | EXCAVACIONES VARIAS SIN CLASIFICAR (INCLUYE RETIRO DE SOBRANTES A UNA DISTANCIA MENOR DE 5 KM) | M3 | 29781 | 2,9 - V | 2.9
2.1 | 600.2 | EXCAVACIONES VARIAS EN ROCA EN SECO (INCLUYE RETIRO DE SOBRANTES A UNA DISTANCIA MENOR DE 5 KM) | M3 | 88046 | 2.10 - V | 2.1
2.11 | 600.3 | EXCAVACIONES VARIAS EN ROCA BAJO AGUA (INCLUYE RETIRO DE SOBRANTES A UNA DISTANCIA MENOR DE 5 KM) | M3 | 109317 | 2,11 - V | 2.11
2.12 | 600.4 | EXCAVACIONES VARIAS EN MATERIAL COMÚN SECO (INCLUYE RETIRO DE SOBRANTES A UNA DISTANCIA MENOR DE 5 KM) | M3 | 27132 | 2,12 - V | 2.12
2.13 | 600.4 P | EXCAVACIONES VARIAS EN MATERIAL COMÚN SECO A MANO (INCLUYE RETIRO DE SOBRANTES A UNA DISTANCIA MENOR DE 5 KM) | M3 | 71810 | 2,13 - V | 2.13
2.14 | 600.5 | EXCAVACIONES VARIAS EN MATERIAL COMÚN BAJO AGUA (INCLUYE RETIRO DE SOBRANTES A UNA DISTANCIA MENOR DE 5 KM) | M3 | 45032 | 2,14 - V | 2.14
2.15 | 600.5 P | EXCAVACIONES VARIAS EN MATERIAL COMÚN BAJO AGUA A MANO (INCLUYE RETIRO DE SOBRANTES A UNA DISTANCIA MENOR DE 5 KM) | M3 | 98697 | 2,15 - V | 2.15
[5 empty] | 0 - V | 0
3 | NORMA INV | ESTRUCTURA DE PAVIMENTO |  |  | 3 - V | 3
3.1 | 460.1 | FRESADO CONCRETO ASFÁLTICO (E=5-12 cm) | M2 | 8378 | 3,1 - V | 3.1
3.2 | 320.1 | SUBBASE GRANULAR | M3 | 175915 | 3,2 - V | 3.2
3.3 | 330.1 | BASE GRANULAR | M3 | 192538 | 3,3 - V | 3.3
3.4 | 365.1 | EXCAVACIÓN PARA REPARACIÓN DEL PAVIMENTO EXISTENTE (INCLUYE RETIRO DE ESCOMBROS CON CARGUE MENOR A 5 Km) | M3 | 202137 | 3,4 - V | 3.4
3.5 | 420.1 | RIEGO DE IMPRIMACIÓN | M2 | 6260 | 3,5 - V | 3.5
3.6 | 421.1 | RIEGO DE LIGA CON EMULSIÓN ASFÁLTICA CRR-1 | M2 | 3062 | 3,6 - V | 3.6
3.7 | 461.1 | PAVIMENTO RECICLADO EN FRÍO EN EL LUGAR CON EMULSION ASFÁLTICA | M3 | 397031 | 3,7 - V | 3.7
3.8 | 510.1 | PAVIMENTO DE ADOQUINES DE CONCRETO | M2 | 100629 | 3,8 - V | 3.8
3.9 | 450.1 P | MEZCLA DENSA EN CALIENTE TIPO MDC-25 (INCLUYE CEMENTO ASFÁLTICO) | M3 | 1132339 | 3,9 - V | 3.9
3.1 | 450.2 P | MEZCLA DENSA EN CALIENTE TIPO MDC-19 (INCLUYE CEMENTO ASFÁLTICO) | M3 | 1140909 | 3.10 - V | 3.1
3.11 | 450.9 P | MEZCLA DENSA EN CALIENTE PARA BACHEO (INCLUYE CEMENTO ASFÁLTICO) | M3 | 1257623 | 3,11 - V | 3.11
3.12 | 450.3 P | MEZCLA DENSA EN CALIENTE TIPO MDC-10 (INCLUYE CEMENTO ASFÁLTICO) | M3 | 1175186 | 3,12 - V | 3.12
3.13 | 340.1 | BASE ESTABILIZADA CON EMULSIÓN ASFÁLTICA TIPO BEE-1 | M3 | 496690 | 3,13 - V | 3.13
3.14 | 340.2 | BASE ESTABILIZADA CON EMULSIÓN ASFÁLTICA TIPO BEE-2 | M3 | 475212 | 3,14 - V | 3.14
3.15 | 311.1 | AFIRMADO | M3 | 85090 | 3,15 - V | 3.15
3.16 | 431.1 | TRATAMIENTO SUPERFICIAL DOBLE CON EMULSIÓN CRR-2 | M2 | 28741 | 3,16 - V | 3.16
3.17 | 430.1 | TRATAMIENTO SUPERFICIAL SIMPLE CON EMULSIÓN CRR-2 | M2 | 11907 | 3,17 - V | 3.17
3.18 | 500.1 | CONCRETO PARA PAVIMENTO RÍGIDO MR-38, INCLUYE SELLADO DE JUNTAS Y ACERO DE TRANSFERENCIA Y UNIÓN | M3 | 941815 | 3,18 - V | 3.18
3.19 | 500.1 | CONCRETO PARA PAVIMENTO RÍGIDO MR-41, INCLUYE SELLADO DE JUNTAS Y ACERO DE TRANSFERENCIA Y UNIÓN | M3 | 981248 | 3,19 - V | 3.19
3.2 | 500.1 | CONCRETO PARA PAVIMENTO RÍGIDO MR-43, INCLUYE SELLADO DE JUNTAS Y ACERO DE TRANSFERENCIA Y UNIÓN | M3 | 1006907 | 3.20 - V | 3.2
3.21 | *** | SELLADO DE JUNTAS EN PAVIMENTO DE CONCRETO RÍGIDO (INCLUYE LIMPIEZA, SUMINISTRO E INSTALACIÓN DE FONDO Y SELLANTE) | ML | 12439 | 3,21 - V | 3.21
3.22 | *** | RAJÓN PARA MEJORAMIENTO DE LA SUBRASANTE | M3 | 134337 | 3,22 - V | 3.22
3.23 | 442 | MEZCLA ASFALTICA NATURAL | M3 | 474526 | 3,23 - V | 3.23
3.24 | *** | ESTABILIZACION DE SUELOS CON ESTABILIZANTE QUIMICO | M3 | 62233 | 3,24 - V | 3.24
3.25 | *** | ESTABILIZACION DE SUELOS CON NANO TECNOLOGIA | M3 | 242458 | 3,25 - V | 3.25
4 | NORMA INV | OBRAS DE ARTE |  |  | 4 - V | 4
4.1 | 630.1 | CONCRETOS CLASE A, f´c =5000 psi. | M3 | 1409968 | 4,1 - V | 4.1
4.2 | 630.3 | CONCRETOS CLASE C, f´c =4000 psi (placas) | M3 | 1181226 | 4,2 - V | 4.2
4.3 | 630.3 | CONCRETOS CLASE C, f´c =4000 psi (vigas en puentes) | M3 | 1265579 | 4,3 - V | 4.3
4.4 | 630 P | CONCRETOS f´c =3500 psi (bases) | M3 | 886489 | 4,4 - V | 4.4
4.5 | 630 P | CONCRETOS f´c =3500 psi (elevaciones) | M3 | 1062967 | 4,5 - V | 4.5
4.6 | 630.4 | CONCRETOS CLASE D, f´c =3000 psi (bases) | M3 | 853265 | 4,6 - V | 4.6
4.7 | 630.4 | CONCRETOS CLASE D, f´c =3000 psi (elevaciones) | M3 | 1028427 | 4,7 - V | 4.7
4.8 | 630.4 | CONCRETOS CLASE D, f´c =3000 psi (placas) | M3 | 1121081 | 4,8 - V | 4.8
4.9 | 630.4 | CONCRETOS CLASE D, f´c =3000 psi (box-coulvert) | M3 | 882004 | 4,9 - V | 4.9
4.1 | 630.4 | CONCRETOS CLASE D, f´c =3000 psi (vigas en puentes) | M3 | 1203052 | 4.10 - V | 4.1
4.11 | 650 P | SUMINISTRO,TRANSPORTE, FABRICACIÓN, ENSAMBLAJE Y MONTAJE DE ACERO A-36 | KG | 23345 | 4,11 - V | 4.11
4.12 | 650 P | SUMINISTRO, TRANSPORTE, FABRICACIÓN, ENSAMBLAJE Y MONTAJE DE ACERO A-588 GRADO B | KG | 28502 | 4,12 - V | 4.12
4.13 | 641.1 | ACERO DE PREESFUERZO | TON-M | 2753 | 4,13 - V | 4.13
4.14 | 621.1 | PILOTE PREEXCAVADO FUNDIDO EN SITIO DE DIÁMETRO 1.50M, CONCRETO TREMIE 3000 PSI (INCLUYE REFUERZO Y ANILLOS) | ML | 4230064 | 4,14 - V | 4.14
4.15 | 621.1 P | PILOTE EN CONCRETO DE 3000 PSI, DIÁMETRO 1.5M. CONSTRUCCIÓN MANUAL (INCLUYE EXCAVACIÓN EN CUALQUIER TIPO DE MATERIAL, REFUERZO Y ANILLOS) | ML | 7528575 | 4,15 - V | 4.15
4.16 | 621.2 | BASE ACAMPANADA DE PILOTES, CONCRETO 3000 PSI (INCLUYE REFUERZO) | M3 | 2720397 | 4,16 - V | 4.16
4.17 | 642.1 | SUMINISTRO E INSTALACIÓN DE APOYOS ELASTOMÉRICOS | U(DM3) | 130829 | 4,17 - V | 4.17
4.18 | 632.1 | BARANDAS DE CONCRETO DE 3000 PSI, H=1.05 M, D= 0.35 M | ML | 636636 | 4,18 - V | 4.18
4.19 | 632 P | BARANDA METÁLICA | ML | 666649 | 4,19 - V | 4.19
4.2 | *** | DREN EN TUBERÍA PVC SANITARIA, D=4" (PUENTES) | UN | 25989 | 4.20 - V | 4.2
4.21 | 671.1 | CUNETA DE CONCRETO CLASE E, 2500 PSI FUNDIDA EN EL LUGAR | M3 | 683929 | 4,21 - V | 4.21
4.22 | 673.1 | MATERIAL GRANULAR FILTRANTE | M3 | 113351 | 4,22 - V | 4.22
4.23 | 610.1 | RELLENO PARA ESTRUCTURAS | M3 | 88728 | 4,23 - V | 4.23
4.24 | 630.6 | CONCRETO CLASE F, 2000 PSI PARA SOLADOS Y ATRAQUES | M3 | 554745 | 4,24 - V | 4.24
4.25 | 630.7 | CONCRETO CICLÓPEO CLASE G, 2000 PSI 40% RAJÓN PARA BASES | M3 | 585628 | 4,25 - V | 4.25
4.26 | 630.7 | CONCRETO CICLÓPEO CLASE G, 2000 PSI 40% RAJÓN PARA ELEVACIONES | M3 | 594050 | 4,26 - V | 4.26
4.27 | 630 P | CONCRETO CICLÓPEO, 2500 PSI 40% RAJÓN PARA BASES | M3 | 605490 | 4,27 - V | 4.27
4.28 | 630 P | CONCRETO CICLÓPEO, 2500 PSI 40% RAJÓN PARA ELEVACIONES | M3 | 613912 | 4,28 - V | 4.28
4.29 | 630.5 | CONCRETO CLASE E, 2500 PSI PARA BASES | M3 | 799489 | 4,29 - V | 4.29
4.3 | 630.5 | CONCRETO CLASE E, 2500 PSI PARA ELEVACIONES | M3 | 972832 | 4.30 - V | 4.3
4.31 | 681.1 | GAVIÓN | M3 | 286092 | 4,31 - V | 4.31
4.32 | 681.1 | GAVIÓN MALLA PVC | M3 | 291852 | 4,32 - V | 4.32
4.33 | 672.1 | BORDILLO FUNDIDO EN SITIO DE 15X40 CM EN CONCRETO CLASE E, 2500 PSI | ML | 70596 | 4,33 - V | 4.33
4.34 | 672.1 | BORDILLO FUNDIDO EN SITIO DE 15-20X15 CM EN CONCRETO CLASE E, 2500 PSI | ML | 24960 | 4,34 - V | 4.34
4.35 | *** | SUMINISTRO E INSTALACIÓN DE GEOMALLA BIAXIAL DE REFUERZO (RESISTENCIA ÚLTIMA 25 KN) | M2 | 15557 | 4,35 - V | 4.35
4.36 | *** | SUMINISTRO E INSTALACIÓN DE GEOMALLA DE REFUERZO BX-50 | M2 | 21504 | 4,36 - V | 4.36
4.37 | *** | SUMINISTRO E INSTALACIÓN DE GEOMALLA DE REFUERZO BX-75 | M2 | 28390 | 4,37 - V | 4.37
4.38 | *** | SUMINISTRO E INSTALACIÓN DE GEOMALLA UNIAXIAL DE REFUERZO (RESISTENCIA ÚLTIMA 100 KN) | M2 | 33717 | 4,38 - V | 4.38
4.39 | *** | SUMINISTRO E INSTALACIÓN DE GEOMALLA UNIAXIAL DE REFUERZO (RESISTENCIA ÚLTIMA 165 KN) | M2 | 42872 | 4,39 - V | 4.39
4.4 | *** | SUMINISTRO E INSTALACIÓN DE GEOTEXTIL NT 1800 (ESTABILIZACIÓN, FILTRO Y SEPARACIÓN) | M2 | 11161 | 4.40 - V | 4.4
4.41 | *** | SUMINISTRO E INSTALACIÓN DE GEOTEXTIL NT 2000 (ESTABILIZACIÓN, FILTRO Y SEPARACIÓN) | M2 | 12559 | 4,41 - V | 4.41
4.42 | *** | SUMINISTRO E INSTALACIÓN DE GEOTEXTIL NT 2500 (ESTABILIZACIÓN, FILTRO Y SEPARACIÓN) | M2 | 13009 | 4,42 - V | 4.42
4.43 | *** | SUMINISTRO E INSTALACIÓN DE GEOTEXTIL T 1700 (ESTABILIZACIÓN, FILTRO Y SEPARACIÓN) | M2 | 9595 | 4,43 - V | 4.43
4.44 | *** | SUMINISTRO E INSTALACIÓN DE GEOTEXTIL T 2100 (ESTABILIZACIÓN, FILTRO Y SEPARACIÓN) | M2 | 13876 | 4,44 - V | 4.44
4.45 | *** | SUMINISTRO E INSTALACIÓN DE GEOTEXTIL T 1400 (ESTABILIZACIÓN, FILTRO Y SEPARACIÓN) | M2 | 11525 | 4,45 - V | 4.45
4.46 | *** | SUMINISTRO E INSTALACIÓN DE GEOTEXTIL T 2400 (ESTABILIZACIÓN, FILTRO Y SEPARACIÓN) | M2 | 13876 | 4,46 - V | 4.46
4.47 | *** | SUMINISTRO E INSTALACIÓN DE GEOTEXTIL TR 4000 (ESTABILIZACIÓN, FILTRO Y SEPARACIÓN) | M2 | 25611 | 4,47 - V | 4.47
4.48 | 661.1 | SUMINISTRO E INSTALACIÓN DE TUBERÍA DE CONCRETO REFORZADO Ø=36" CLASE I, INCLUYE EMBOQUILLADA | ML | 917531 | 4,48 - V | 4.48
4.49 | 660.3 | SUMINISTRO E INSTALACIÓN TUBERÍA DE CONCRETO SIMPLE, DIÁMETRO 600 MM | ML | 507021 | 4,49 - V | 4.49
4.5 | *** | SUMINISTRO E INSTALACIÓN TUBERÍA EN PVC-ALCANTARILLADO, DIÁMETRO 36" | ML | 1641707 | 4.50 - V | 4.5
4.51 | 680.3 | RELLENO MATERIAL GRANULAR PARA TIERRA ARMADA | M3 | 187958 | 4,51 - V | 4.51
4.52 | 640.1 | SUMINISTRO FIGURADO Y ARMADO DE ACERO DE REFUERZO 60000 PSI | KG | 8453 | 4,52 - V | 4.52
4.53 | *** | GEODRÉN PLANAR H = 1.0 M D=100 MM (INCLUYE SUMINISTRO E INSTALACIÓN) | ML | 122145 | 4,53 - V | 4.53
4.54 | *** | GEODRÉN PLANAR H = 2.0 M D=100 MM (INCLUYE SUMINISTRO E INSTALACIÓN) | ML | 185684 | 4,54 - V | 4.54
4.55 | *** | SUMINISTRO E INSTALACIÓN DE BOLSACRETO | M3 | 758611 | 4,55 - V | 4.55
4.56 | 682.1 P | COLCHONETA RENO | M3 | 315793 | 4,56 - V | 4.56
4.57 | *** | TRINCHO EN MADERA | M2 | 97817 | 4,57 - V | 4.57
4.58 | *** | CUNETAS DE CORONACIÓN PREEMSABLADA ALVEOLAR CON GEOTEXTIL | ML | 68729 | 4,58 - V | 4.58
4.59 | *** | FILTRO LATERAL DE VIA ALVEOLAR IMPERMEABLE | ML | 121061 | 4,59 - V | 4.59
[5 empty] | 0 - V | 0
5 | NORMA INV | SEÑALIZACIÓN |  |  | 5 - V | 5
5.1 | 700.1 | LÍNEAS DE DEMARCACIÓN CON PINTURA EN FRÍO | ML | 5625 | 5,1 - V | 5.1
5.2 | 700.3 | MARCA VIAL CON PINTURA EN FRÍO | M2 | 63577 | 5,2 - V | 5.2
5.3 | 730.3 | TOPE DEFENSA METÁLICA | UN | 119530 | 5,3 - V | 5.3
5.4 | 730.2 | SECCIÓN FINAL DEFENSA METÁLICA | UN | 100056 | 5,4 - V | 5.4
5.5 | 730.1 | DEFENSA METÁLICA | ML | 210830 | 5,5 - V | 5.5
5.6 | 701.1 | SUMINISTRO E INSTALACIÓN DE TACHAS REFLECTIVAS UNIDIRECCIONALES | UN | 19379 | 5,6 - V | 5.6
[5 empty] | 0 - V | 0
6 | NORMA INV | MANTENIMIENTO VIAL |  |  | 6 - V | 6
6.1 | 310.1 | CONFORMACIÓN DE LA CALZADA EXISTENTE | M2 | 1216 | 6,1 - V | 6.1
6.2 | 801.6 | LIMPIEZA DE ALCANTARILLAS CON DIÁMETRO MENOR O IGUAL A Ø= 36", INCLUYE RECTIFICACIÓN DE DESCOLES, Y RETIRO DE SOBRANTES A UNA DISTANCIA DE 5 KM | UN | 267833 | 6,2 - V | 6.2
6.3 | 801.7 | LIMPIEZA DE PONTONES Y BOX COULVERT, INCLUYE RECTIFICACIÓN DE DESCOLES Y RETIRO DE SOBRANTES A UNA DISTANCIA DE 5 KM | ML | 51443 | 6,3 - V | 6.3
6.4 | 211.1 | REMOCIÓN DE DERRUMBES | M3 | 12135 | 6,4 - V | 6.4
6.5 | 801.1 | ROCERÍA (INCLUYE RETIRO DE SOBRANTES A UNA DISTANCIA DE 5 KM) | HA | 870371 | 6,5 - V | 6.5
6.6 | 801.4 | LIMPIEZA A MANO DE CUNETAS EN CONCRETO (INCLUYE RETIRO DE SOBRANTES A UNA DISTANCIA DE 5 KM) | M2 | 2597 | 6,6 - V | 6.6
6.7 | 810.1 | EMPRADIZACIÓN (INCLUYE 10 CM DE TIERRA NEGRA) | M2 | 23664 | 6,7 - V | 6.7
6.8 | 810.3 | EMPRADIZACIÓN CON BIOMANTO NATURAL | M2 | 36915 | 6,8 - V | 6.8
6.9 | *** | PLÁSTICO DE PROTECCIÓN EN TALUD EXPUESTO | M2 | 16755 | 6,9 - V | 6.9
NOTA: PARA BASES ESTABILIZADAS CON CEMENTO Y ADITIVO SE UTILIZARÁ EL APU DE BASE ESTABILIZADA CON CEMENTO, AL CUAL SE LE ADICIONARÁ LA PROPORCIÓN DEL ADITIVO SIGUIENDO LAS RECOMENDACIONES DEL FABRICANTE, SEGÚN DISEÑO Y TIPO DE SUELO.