## Presupuesto T1
ALCALDÍA MUNICIPAL SANTA ROSA DEL SUR DE BOLIVAR
OBJETO-PROYECTO: | CONSTRUCCIÓN DE OBRAS COMPLEMENTARIAS PARA LA PROTECCIÓN DE LA VÍA QUE CONDUCE DESDE LA TRANSVERSAL 13 N°17-82, BARRIO LAS ACACIAS HASTA LA CIUDADELA DE LA PAZ (TRAMO 1 - K0+000 A K0+584,80) DEL MUNICIPIO DE SANTA ROSA DEL SUR
PLAZO DE EJECUCIÓN: |  | 3 MESES
ITEM | DESCRIPCIÓN | UNIDAD | CANTIDAD | PRECIO U. | TOTAL
1 | OBRAS PRELIMINALES
1.1 | DEMOLICION DE ANDEN EN CONCRETO (INCLUYE RETIRO) | M2 | 14.4 | $ 70.032,53 | 1008468.43
1.2 | CERRAMIENTO PROVISIONAL EN POLISOMBRA 2 M | M | 135.4 | $ 19.215,45 | 2601771.93
|  |  |  | SUBTOTAL: | 3610240.36
2 | ZONAS VERDES Y VEGETACIÓN
2.1 | SUMINISTRO E INSTALACIÓN DE EMPRADIZADO | M2 | 216.9 | $ 49.432,35 | 10721876.72
2.2 | ROCERIA Y LIMPIEZA (INCLUYE RETIRO) | M2 | 216.9 | $ 11.367,82 | 2465680.16
2.3 | REVEGETACIÓN Y SIEMBRA | UND | 5 | $ 60.966,75 | 304833.75
|  |  |  | SUBTOTAL: | 13492390.62
3 | EXCAVACIONES Y RELLENOS
3.1 | EXCAVACIÓN MANUAL EN CONGLOMERADO | M3 | 18.08 | $ 84.738,48 | 1531648.03
3.2 | EXCAVACIÓN MECANICA EN MATERIAL COMUN | M3 | 6 | $ 55.518,94 | 333113.64
3.3 | RELLENOS DE EXCAVACION | M3 | 3.6 | $ 35.686,88 | 128472.77
3.4 | RELLENO EN RECEBO B-200 COMPACTADO | M3 | 4.8 | $ 181.885,00 | 873048
|  |  |  | SUBTOTAL: | 2866282.43
4 | MUROS Y CONCRETO
4.1 | MURO TOLETE COMÚN E=0.12 M | M2 | 82.8 | $ 184.876,77 | 15307796.56
4.2 | VIGA CIMENTACIÓN 3.000 PSI 0.20X0.20 M | M | 138 | $ 134.850,80 | 18609410.4
4.3 | COLUMNETA 3.000 PSI 0.15X0.20 M | M | 27.6 | $ 131.034,59 | 3616554.68
4.4 | CONSTRUCCIÓN DE MUROS EN GAVIONES, INCLUYE MALLA ESLABONADA TRIPLE TORSIÓN | M3 | 24 | $ 537.410,00 | 12897840
4.5 | ACERO DE REFUERZO 60.000 PSI | KG | 1377.02 | $ 11.090,31 | 15271600.86
4.6 | MURO DE CONTENCIÓN EN CONCRETO DE 3000 PSI SEGÚN DISEÑO (INCLUYE LLORADEROS, EXCAVACIÓN CON MÁQUINA, MANEJO DE AGUAS Y RELLENO CON MATERIAL DE LA ZONA) | M | 11 | $ 5.423.616,40 | 59659780.4
|  |  |  | SUBTOTAL: | 125362982.9
5 | OBRAS HIDRAULICAS
5.1 | CUNETA EN V EN CONCRETO DE 3000PSI incluye malla electrosoldada, dimensiones 0,15x0,15 m (e=12,5cm) | M2 | 120.5 | $ 183.940,29 | 22164804.95
5.2 | ESTRUCTURA DISIPADOR EN ESCALERA CONCRETO CICLOPEO 3000 PSI | M3 | 3.2 | $ 865.486,34 | 2769556.29
5.3 | CARACAMO DE CONCRETO 3000 PSI SECCIÓN 0,4X1X0,65 M | M | 9 | $ 1.126.717,90 | 10140461.1
5.4 | SUMINISTRO E INSTALACIÓN DE TUBERÍA D=12" PVC TIPO NOVAFORT O SIMILAR | M | 0 | $ 222.895,06 | 0
5.5 | SUMINISTRO E INSTALACIÓN DE TUBERÍA D=20" PVC TIPO NOVAFORT O SIMILAR | M | 22 | $ 586.035,74 | 12892786.28
5.6 | SUMINISTRO E INSTALACIÓN DE TUBERÍA D=36" PVC TIPO NOVAFORT O SIMILAR | M | 12 | $ 2.058.130,64 | 24697567.68
5.7 | Sumidero lateral SL 200 - 2m x 0,7m libre. | UND | 2 | $ 3.912.391,73 | 7824783.46
5.8 | Tapa, marco, fondo de pozo de inspección Ø-int=1,20, cabezote en concreto reforzado (marco), con fondo en concreto 0.25 m, tapa tipo IDU con la nomenclatura de la empresa prestadora de servicio del Municipio y cañuela D 15. (incluye cañuela) | UND | 1 | $ 3.358.451,48 | 3358451.48
5.9 | Cilindro de pozo de inspección Ø-int=1,20, en concreto reforzado, pasos en acero de D=5/8". | M | 1.8 | $ 1.727.658,31 | 3109784.96
|  |  |  | SUBTOTAL: | 86958196.19
6 | OBRAS VIALES
6.1 | CONCRETO HIDRAULICO PARA PAVIMENTO MR-40 ESPESOR 0,2 m | M2 | 5 | $ 551.336,79 | 2756683.95
6.2 | BORDILLO FUNDIDO EN SITIO 10X35 CM 3.000 PSI (INCLUYE ACERO) | M | 48 | $ 71.039,20 | 3409881.6
|  |  |  | SUBTOTAL: | 6166565.55
7 | OBRAS ILUMINACION
7.1 | Suministro e instalación de kit solar integrado incluye poste y todo lo relacionado para su correcta instalación. | UND | 3 | $ 7.360.308,13 | 22080924.39
|  |  |  | SUBTOTAL: | 22080924.39
COSTO DIRECTO DE OBRA |  |  |  |  | 260537582.45
COSTO INDIRECTO A.I.U (%) |  |  |  |  | $ 100.567.506,82
ADMINISTRACIÓN |  |  |  | 32.6% | $ 84.935.251,88
IMPREVISTOS |  |  |  | 1% | $ 2.605.375,82
UTILIDAD |  |  |  | 5% | $ 13.026.879,12
COSTO TOTAL DE OBRA |  |  |  |  | 361105089.27
| ORIGINAL FIRMADO | ORIGINAL FIRMADO
| GLADYS AMANDA PORRAS RINCÓN Jefe de la Oficina Asesora de Planeación Comité Asesor y Evaluador Técnico | SNEIDER VARGAS SANCHEZ CPS Arquitecto OAP Contrato 03-159-2026 Comité Asesor y Evaluador Técnico