## PRESUPUESTO_ESTUDIO MERCADO
OFERTA ECONÓMICA
ITEM | DESCRIPCION |  | Cantidad | Vr. UNIT SIN IVA | % IVA | Vr. TOTAL
1 | PARÁMETROS AGUA PARA CONSUMO HUMANO
1.1 | pH | UND | 2
1.2 | Conductividad Eléctrica | UND | 2
1.3 | Temperatura | UND | 2
1.4 | Cloro Residual Libre | UND | 2
1.5 | Dureza Total | UND | 2
1.6 | Cloruros | UND | 2
1.7 | Sulfatos | UND | 2
1.8 | Hierro Total | UND | 2
1.9 | Aluminio Total | UND | 2
1.10 | Alcalinidad Total | UND | 2
1.11 | Turbiedad | UND | 2
1.12 | Color Aparente | UND | 2
1.13 | Sabor | UND | 2
1.14 | Sólidos Disueltos Totales | UND | 2
1.15 | Olor | UND | 2
1.16 | Coliformes Totales | UND | 2
1.17 | Coliformes Fecales | UND | 2
1.18 | Calcio | UND | 2
1.19 | Fosfatos | UND | 2
1.20 | Manganeso | UND | 2
1.21 | Molibdeno | UND | 2
1.22 | Magnesio | UND | 2
1.23 | Zinc | UND | 2
1.24 | Nitratos | UND | 2
1.25 | Nitritos | UND | 2
1.26 | Fluoruros | UND | 2
1.27 | Carbono Orgánico Total (COT) | UND | 2
1.28 | Escherichia Coli | UND | 2
1.29 | Toma de muestra | UND | 2
1.30 | Informe técnico con los resultados obtenidos de los análisis y monitoreos realizados. | UND | 2
COSTO TOTAL ANALISIS AGUA POTABLE
|  | UND | CANT | Vr. UNIT | % IVA | Vr. TOTAL
2 | PARÁMETOS AGUAS RESIDUALES DOMÉSTICAS
2.1 | pH | UND | 5
2.2 | Conductividad Eléctrica | UND | 5
2.3 | Temperatura | UND | 5
2.4 | Caudal | UND | 5
2.5 | Demanda Química de Oxígeno (DQO) | UND | 1
2.6 | Demanda Bioquímica de Oxígeno (DBOs) | UND | 1
2.7 | Sólidos Suspendidos Totales (SST) | UND | 1
2.8 | Sólidos Sedimentables (SSED) | UND | 4
2.9 | Grasas y Aceites | UND | 1
2.10 | Compuestos Semivolátiles Fenólicos | UND | 1
2.11 | Fenoles Totales | UND | 1
2.12 | Sustancias Activas al Azul de Metileno (SAAM) | UND | 1
2.13 | Hidrocarburos Totales (HTP) | UND | 1
2.14 | Hidrocafburos Aromáticos Policíclicos (HAP) | UND | 1
2.15 | BTEX (Benceno, Tolueno, Etilbenceno y Xileno) | UND | 1
2.16 | Compuestos Orgánicos Halogenados Adsorbibles (AOX) | UND | 1
2.17 | Ortofosfatos (P-PO3-) | UND | 1
2.18 | Fósforo Total (P) | UND | 1
2.19 | Nitratos (N-NO3) | UND | 1
2.20 | Nitritos (N-NO2) | UND | 1
2.21 | Nitrógeno Amoniacal (N-NH3) | UND | 1
2.22 | Nitrógeno Total (N) | UND | 1
2.23 | Cianuro Total (CN) | UND | 1
2.24 | Cloruros (CI) | UND | 1
2.25 | Sulfatos (SO42-) | UND | 1
2.26 | Sulfuros (S2-) | UND | 1
2.27 | Aluminio (Al) | UND | 1
2.28 | Cadmio (Cd) | UND | 1
2.29 | Zinc (Zn) | UND | 1
2.30 | Cobre (Cu) | UND | 1
2.31 | Cromo (Cr) | UND | 1
2.32 | Hierro (Fe) | UND | 1
2.33 | Mercurio (Hg) | UND | 1
2.34 | Níquel (Ni) | UND | 1
2.35 | Plata (Ag) | UND | 1
2.36 | Plomo (Pb) | UND | 1
2.37 | Acidez Total | UND | 1
2.38 | Alcalinidad Total | UND | 1
2.39 | Dureza Cálcica | UND | 1
2.40 | Dureza Total | UND | 1
2.41 | Color Real | UND | 1
2.42 | Toma del Muestreo Compuesto | UND | 1
2.43 | Informe técnico con los resultados obtenidos de los análisis y monitoreos realizados. | UND | 1
2.44 | Transporte y Custodia | UND | 1
COSTO TOTAL AGUA RESIDUAL
|  | UND | CANT | Vr. UNIT |  | Vr. TOTAL
3 | PARÁMETROS AGUA CRUDA - POZOS
3.1 | Temperatura | UND | 3
3.2 | pH | UND | 3
3.3 | Conductividad | UND | 3
3.4 | Turbiedad | UND | 3
3.5 | Color verdadero | UND | 3
3.6 | Cloro residual libre | UND | 3
3.7 | Alcalinidad | UND | 3
3.8 | Dureza total | UND | 3
3.9 | Calcio | UND | 3
3.10 | Magnesio | UND | 3
3.11 | Hierro | UND | 3
3.12 | Manganeso | UND | 3
3.13 | Cloruros | UND | 3
3.14 | Sulfatos | UND | 3
3.15 | Nitritos | UND | 3
3.16 | Nitratos | UND | 3
3.17 | Fosfatos | UND | 3
3.18 | Arsénico | UND | 3
3.19 | Selenio | UND | 3
3.20 | Coliformes totales | UND | 3
3.21 | Coliformes fecales | UND | 3
3.22 | Escherichia coli (E. coli). | UND | 3
3.23 | Toma de muestra | UND | 3
3.24 | Informe técnico con los resultados obtenidos de los análisis y monitoreos realizados. | UND | 3
COSTO TOTAL ANALISIS AGUA CRUDA
Costo total análisis de agua potable, residual y cruda – Iva incluido

## APU ELECTRICO (hidden)
ITEM: | #REF!
A.P.U_H-03 |  |  |  |  | UNIDAD: | Und
EQUIPOS Y HERRAMIENTAS |  |  | CANT | Vr. / DIA | REND. | V-UNIT.
Hta menor | [5 empty] | 2186
MATERIALES |  |  | UN. | P-UNIT. | CANT. | V-UNIT
ojos de buey |  |  | Unidad | 14000 | 1 | 14000
Caja empalme emt |  |  | Und | 12000 | 1 | 12000
Alamre CU aislamiento PVC THWN 12 |  |  | ml | 15000 | 3 | 45000
Interruptor doble tipo luminex o similar |  |  | Und | 9000 | 1 | 9000
Tuberia EMT 3/4 pulg y accesorios |  |  | ml | 1200 | 3 | 3600
0
TRANSPORTE |  | Vol (M3) | DIST. | M3-KM | TARIFA | V-UNIT
Materiales |  |  | 6 | 5833.3333 | 35000 | 0
Agregados | [5 empty] | 0
MANO DE OBRA |  | CANT. | JORNAL+PRESTAC. |  | REND. | V-UNIT
OFICIAL ELECTRICO |  | 1 | 102000 |  | 3.5 | 29142.8571
AYUDANTE RASO |  | 1 | 51000 |  | 3.5 | 14571.4286
|  |  | TOTAL COSTO DIRECTO |  |  | 129500

## A.P.U PUERTAS (hidden)
ITEM: | #REF!
A.P.U_G-01 |  |  |  |  | UNIDAD: | UNIDAD
EQUIPOS Y HERRAMIENTAS |  |  | CANT | Vr. / DIA | REND. | V-UNIT.
Hta menor | [5 empty] | 10929
MATERIALES |  |  | UN. | P-UNIT. | CANT. | V-UNIT
angulo metalico de 2" |  |  | unidad | 100000 | 1.5 | 150000
pintura |  |  | unidad | 90000 | 0.3 | 27000
chazos |  |  | unidad | 3500 | 12 | 42000
melamina de 2.2*0.6 |  |  | unidad | 80000 | 1 | 80000
0
0
0
TRANSPORTE |  | Vol (M3) | DIST. | M3-KM | TARIFA | V-UNIT
Materiales |  |  | 6 | 5833.3333 | 35000 | 0
Agregados | [5 empty] | 0
MANO DE OBRA |  | CANT. | JORNAL+PRESTAC. |  | REND. | V-UNIT
HORNAMENTADOR |  | 1 | 153000 |  | 0.7 | 218571.4286
|  |  | TOTAL COSTO DIRECTO |  |  | 528500
ITEM: | #REF!
A.P.U_G-01 |  |  |  |  | UNIDAD: | M2
EQUIPOS Y HERRAMIENTAS |  |  | CANT | Vr. / DIA | REND. | V-UNIT.
Hta menor | [5 empty] | 531
MATERIALES |  |  | UN. | P-UNIT. | CANT. | V-UNIT
puerta ventana en aluminio y vidrio 5 mm |  |  | m2 | 260000 | 1.05 | 273000
0
0
0
TRANSPORTE |  | Vol (M3) | DIST. | M3-KM | TARIFA | V-UNIT
Materiales |  |  | 6 | 5833.3333 | 35000 | 0
Agregados | [5 empty] | 0
MANO DE OBRA |  | CANT. | JORNAL+PRESTAC. |  | REND. | V-UNIT
1 OFICIAL + 1 AYUDANTE |  | 1 | 212500 |  | 20 | 10625
|  |  | TOTAL COSTO DIRECTO |  |  | 284156
ITEM: | #REF!
A.P.U_G-01 |  |  |  |  | UNIDAD: | M2
EQUIPOS Y HERRAMIENTAS |  |  | CANT | Vr. / DIA | REND. | V-UNIT.
Hta menor | [5 empty] | 354
MATERIALES |  |  | UN. | P-UNIT. | CANT. | V-UNIT
puerta ventana en aluminio y vidrio 4 mm |  |  | m2 | 220000 | 1.05 | 231000
0
0
0
TRANSPORTE |  | Vol (M3) | DIST. | M3-KM | TARIFA | V-UNIT
Materiales |  |  | 6 | 5833.3333 | 35000 | 0
Agregados | [5 empty] | 0
MANO DE OBRA |  | CANT. | JORNAL+PRESTAC. |  | REND. | V-UNIT
CUADRILLA 3 |  | 1 | 212500 |  | 30 | 7083.3333
|  |  | TOTAL COSTO DIRECTO |  |  | 238437
ITEM: | #REF!
A.P.U_G-01 |  |  |  |  | UNIDAD: | UNIDAD
EQUIPOS Y HERRAMIENTAS |  |  | CANT | Vr. / DIA | REND. | V-UNIT.
Hta menor | [5 empty] | 1328
MATERIALES |  |  | UN. | P-UNIT. | CANT. | V-UNIT
puerta en madera de 0.7 x 2.5 m |  |  | unidad | 400000 | 1.05 | 420000
marco en madera pintado |  |  | unidad | 150000 | 1 | 150000
0
0
0
TRANSPORTE |  | Vol (M3) | DIST. | M3-KM | TARIFA | V-UNIT
Materiales |  |  | 6 | 5833.3333 | 35000 | 0
Agregados | [5 empty] | 0
MANO DE OBRA |  | CANT. | JORNAL+PRESTAC. |  | REND. | V-UNIT
CUADRILLA 3 |  | 1 | 212500 |  | 8 | 26562.5
|  |  | TOTAL COSTO DIRECTO |  |  | 597891
ITEM: | #REF!
A.P.U_G-01 |  |  |  |  | UNIDAD: | M2
EQUIPOS Y HERRAMIENTAS |  |  | CANT | Vr. / DIA | REND. | V-UNIT.
Hta menor | [5 empty] | 531
MATERIALES |  |  | UN. | P-UNIT. | CANT. | V-UNIT
puerta ventana proyectante en aluminio y vidrio natural |  |  | m2 | 270000 | 1 | 270000
0
0
0
TRANSPORTE |  | Vol (M3) | DIST. | M3-KM | TARIFA | V-UNIT
Materiales |  |  | 6 | 5833.3333 | 35000 | 0
Agregados | [5 empty] | 0
MANO DE OBRA |  | CANT. | JORNAL+PRESTAC. |  | REND. | V-UNIT
CUADRILLA 3 |  | 1 | 212500 |  | 20 | 10625
|  |  | TOTAL COSTO DIRECTO |  |  | 281156
ITEM: | #REF!
A.P.U_G-01 |  |  |  |  | UNIDAD: | UNIDAD
EQUIPOS Y HERRAMIENTAS |  |  | CANT | Vr. / DIA | REND. | V-UNIT.
Hta menor | [5 empty] | 10200
MATERIALES |  |  | UN. | P-UNIT. | CANT. | V-UNIT
puerta garage en alumino con motor electrico |  |  | unidad | 4500000 | 1.05 | 4725000
0
0
0
TRANSPORTE |  | Vol (M3) | DIST. | M3-KM | TARIFA | V-UNIT
Materiales |  |  | 6 | 5833.3333 | 35000 | 0
Agregados | [5 empty] | 0
MANO DE OBRA |  | CANT. | JORNAL+PRESTAC. |  | REND. | V-UNIT
1 SOLDADOR + 1 AYUDANTE |  | 1 | 204000 |  | 1 | 204000
|  |  | TOTAL COSTO DIRECTO |  |  | 4939200
ITEM: | #REF!
A.P.U_G-01 |  |  |  |  | UNIDAD: | ML
EQUIPOS Y HERRAMIENTAS |  |  | CANT | Vr. / DIA | REND. | V-UNIT.
Hta menor | [5 empty] | 468
MATERIALES |  |  | UN. | P-UNIT. | CANT. | V-UNIT
pasamanos en vidrio natural y acero inoxidable vidrio templado |  |  | unidad | 350000 | 1 | 350000
0
0
0
TRANSPORTE |  | Vol (M3) | DIST. | M3-KM | TARIFA | V-UNIT
Materiales |  |  | 6 | 5833.3333 | 35000 | 0
Agregados | [5 empty] | 0
MANO DE OBRA |  | CANT. | JORNAL+PRESTAC. |  | REND. | V-UNIT
1 OFICIAL + 1 AYUDANTE |  | 1 | 187000 |  | 20 | 9350
|  |  | TOTAL COSTO DIRECTO |  |  | 359818
ITEM: | #REF!
A.P.U_G-01 |  |  |  |  | UNIDAD: | ML
EQUIPOS Y HERRAMIENTAS |  |  | CANT | Vr. / DIA | REND. | V-UNIT.
Hta menor | [5 empty] | 2338
MATERIALES |  |  | UN. | P-UNIT. | CANT. | V-UNIT
closet en madera maciza (madera de excelente calida) de 2.5 m de alto |  |  | ml | 500000 | 1.05 | 525000
0
0
0
TRANSPORTE |  | Vol (M3) | DIST. | M3-KM | TARIFA | V-UNIT
Materiales |  |  | 6 | 5833.3333 | 35000 | 0
Agregados | [5 empty] | 0
MANO DE OBRA |  | CANT. | JORNAL+PRESTAC. |  | REND. | V-UNIT
1 EVANISTA+ 1 AYUDANTE |  | 1 | 187000 |  | 4 | 46750
|  |  | TOTAL COSTO DIRECTO |  |  | 574088
ITEM: | #REF!
A.P.U_G-01 |  |  |  |  | UNIDAD: | M2
EQUIPOS Y HERRAMIENTAS |  |  | CANT | Vr. / DIA | REND. | V-UNIT.
Hta menor | [5 empty] | 779
MATERIALES |  |  | UN. | P-UNIT. | CANT. | V-UNIT
DIVCIONES DE BAÑO EN ACRILICO |  |  | m2 | 120000 | 1 | 120000
0
0
0
TRANSPORTE |  | Vol (M3) | DIST. | M3-KM | TARIFA | V-UNIT
Materiales |  |  | 6 | 5833.3333 | 35000 | 0
Agregados | [5 empty] | 0
MANO DE OBRA |  | CANT. | JORNAL+PRESTAC. |  | REND. | V-UNIT
1 EVANISTA+ 1 AYUDANTE |  | 1 | 187000 |  | 12 | 15583.3333
|  |  | TOTAL COSTO DIRECTO |  |  | 136362
ITEM: | #REF!
A.P.U_G-01 |  |  |  |  | UNIDAD: | UNIDAD
EQUIPOS Y HERRAMIENTAS |  |  | CANT | Vr. / DIA | REND. | V-UNIT.
Hta menor | [5 empty] | 4675
MATERIALES |  |  | UN. | P-UNIT. | CANT. | V-UNIT
estufa integral |  |  | unidad | 650000 | 1 | 650000
meson en acero inoxidable |  |  | unidad | 250000 | 1 | 250000
gabinetes en madera |  |  | unidad | 1200000 | 1 | 1200000
0
0
0
TRANSPORTE |  | Vol (M3) | DIST. | M3-KM | TARIFA | V-UNIT
Materiales |  |  | 6 | 5833.3333 | 35000 | 0
Agregados | [5 empty] | 0
MANO DE OBRA |  | CANT. | JORNAL+PRESTAC. |  | REND. | V-UNIT
1 EVANISTA+ 1 AYUDANTE |  | 1 | 187000 |  | 2 | 93500
|  |  | TOTAL COSTO DIRECTO |  |  | 2198175

## A.PU. SANITARIO (hidden)
ITEM: | #REF!
A.P.U_J-01 |  |  |  |  | UNIDAD: | Und
EQUIPOS Y HERRAMIENTAS |  |  | CANT | Vr. / DIA | REND. | V-UNIT.
Hta menor | [5 empty] | 4533
MATERIALES |  |  | UN. | P-UNIT. | CANT. | V-UNIT
Sanitario San giorgio alongado dual Blanco CORONA |  |  | Und | 650000 | 1 | 650000
Cemento blanco tipo 1 |  |  | Kg | 1200 | 2 | 2400
Valvula regulacion 1/2 pulg metalica GRIVAL |  |  | Und | 45000 | 1 | 45000
0
0
0
0
0
TRANSPORTE |  | Vol (M3) | DIST. | M3-KM | TARIFA | V-UNIT
Materiales
Agregados | [5 empty] | 0
MANO DE OBRA |  | CANT. | JORNAL+PRESTAC. |  | REND. | V-UNIT
OFICIAL PLOMERIA |  | 1 | 136000 |  | 1.5 | 90666.6667
|  |  | TOTAL COSTO DIRECTO |  |  | 792600
ITEM: | #REF!
A.P.U_J-01 |  |  |  |  | UNIDAD: | Und
EQUIPOS Y HERRAMIENTAS |  |  | CANT | Vr. / DIA | REND. | V-UNIT.
Hta menor | [5 empty] | 4533
MATERIALES |  |  | UN. | P-UNIT. | CANT. | V-UNIT
Orinal Arrecife entrada superior |  |  | Und | 400000 | 1 | 400000
silicona |  |  | Und | 70000 | 0.1 | 7000
0
0
0
0
0
TRANSPORTE |  | Vol (M3) | DIST. | M3-KM | TARIFA | V-UNIT
Materiales
Agregados | [5 empty] | 0
MANO DE OBRA |  | CANT. | JORNAL+PRESTAC. |  | REND. | V-UNIT
OFICIAL PLOMERIA |  | 1 | 136000 |  | 1.5 | 90666.6667
|  |  | TOTAL COSTO DIRECTO |  |  | 502200
ITEM: | #REF!
A.P.U_J-01 |  |  |  |  | UNIDAD: | Und
EQUIPOS Y HERRAMIENTAS |  |  | CANT | Vr. / DIA | REND. | V-UNIT.
Hta menor | [5 empty] | 2550
MATERIALES |  |  | UN. | P-UNIT. | CANT. | V-UNIT
Lavamanos |  |  | Und | 250000 | 1 | 250000
Valvula regulacion 1/2 pulg metalica GRIVAL |  |  | Und | 45000 | 1 | 45000
0
0
0
0
TRANSPORTE |  | Vol (M3) | DIST. | M3-KM | TARIFA | V-UNIT
Materiales |  | 0.3 | 6 | 5833.3333 | 35000 | 1750
Agregados | [5 empty] | 0
MANO DE OBRA |  | CANT. | JORNAL+PRESTAC. |  | REND. | V-UNIT
PLOMERO |  | 1 | 102000 |  | 2 | 51000
|  |  | TOTAL COSTO DIRECTO |  |  | 350300

## A.P.U. DESDE A-H (hidden)
ITEM: | #REF!
A.P.U_A-03 |  |  |  |  | UNIDAD: | M2
EQUIPOS Y HERRAMIENTAS |  |  | CANT | Vr. / DIA | REND. | V-UNIT.
Hta menor | [5 empty] | 1204
demoledor |  |  | 1 | 80000 | 12 | 6666.6667
MATERIALES |  |  | UN. | P-UNIT. | CANT. | V-UNIT
0
TRANSPORTE |  | Vol (M3) | DIST. | M3-KM | TARIFA | V-UNIT
Materiales |  | 1 | 5 | 8000 | 48000 | 8000
Agregados | [5 empty] | 0
MANO DE OBRA |  | CANT. | JORNAL+PRESTAC. |  | REND. | V-UNIT
CUADRILLA 4 |  | 1 | 289000 |  | 12 | 24083.3333
|  |  | TOTAL COSTO DIRECTO |  |  | 39954
ITEM: | #REF!
A.P.U_B-01 |  |  |  |  | UNIDAD: | UNIDAD
EQUIPOS Y HERRAMIENTAS |  |  | CANT | Vr. / DIA | REND. | V-UNIT.
Hta menor | [5 empty] | 15179
MATERIALES |  |  | UN. | P-UNIT. | CANT. | V-UNIT
accesorios |  |  | unidad | 300000 | 1 | 300000
0
0
0
0
0
0
0
TRANSPORTE |  | Vol (M3) | DIST. | M3-KM | TARIFA | V-UNIT
Material Sobrante
Agregados
MANO DE OBRA |  | CANT. | JORNAL+PRESTAC. |  | REND. | V-UNIT
CUADRILLA 3 |  | 1 | 212500 |  | 0.7 | 303571.4286
|  |  | TOTAL COSTO DIRECTO |  |  | 618750
ITEM: | #REF!
A.P.U_B-02 |  |  |  |  | UNIDAD: | M3
EQUIPOS Y HERRAMIENTAS |  |  | CANT | Vr. / DIA | REND. | V-UNIT.
Hta menor | [5 empty] | 4760
0
MATERIALES |  |  | UN. | P-UNIT. | CANT. | V-UNIT
0
0
0
0
0
0
0
0
TRANSPORTE |  | Vol (M3) | DIST. | M3-KM | TARIFA | V-UNIT
Materiale sobrante |  | 1 | 5 | 12000 | 72000 | 12000
Agregados | [5 empty] | 0
MANO DE OBRA |  | CANT. | JORNAL+PRESTAC. |  | REND. | V-UNIT
CUADRILLA 5 |  | 1 | 476000 |  | 5 | 95200
|  |  | TOTAL COSTO DIRECTO |  |  | 111960
ITEM: | #REF!
A.P.U_B-03 |  |  |  |  | UNIDAD: | M3
EQUIPOS Y HERRAMIENTAS |  |  | CANT | Vr. / DIA | REND. | V-UNIT.
Hta menor | [5 empty] | 1587
Compactador mecanico tipo canguro |  |  | 1 | 80000 | 15 | 5333.3333
MATERIALES |  |  | UN. | P-UNIT. | CANT. | V-UNIT
material de prestamo |  |  | m3 | 25000 | 1.1 | 27500
0
0
0
0
0
0
0
TRANSPORTE |  | Vol (M3) | DIST. | M3-KM | TARIFA | V-UNIT
Material Sobrante |  |  | 6 | 5833.3333 | 35000 | 0
Agregados | [5 empty] | 0
MANO DE OBRA |  | CANT. | JORNAL+PRESTAC. |  | REND. | V-UNIT
CUADRILLA 5 |  | 1 | 476000 |  | 15 | 31733.3333
|  |  | TOTAL COSTO DIRECTO |  |  | 66154
ITEM: | #REF!
A.P.U_C-01 |  |  |  |  | UNIDAD: | M3
EQUIPOS Y HERRAMIENTAS |  |  | CANT | Vr. / DIA | REND. | V-UNIT.
Hta menor | [5 empty] | 4760
0
MATERIALES |  |  | UN. | P-UNIT. | CANT. | V-UNIT
APA PREPARACION CONCRETO 2500PSI EN OBRA |  |  | M3 | 369679 | 0.0525 | 19408.1475
0
0
0
0
0
0
0
TRANSPORTE |  | Vol (M3) | DIST. | M3-KM | TARIFA | V-UNIT
Materiale sobrante |  |  | 6 | 5833.3333 | 35000 | 0
Agregados | [5 empty] | 0
MANO DE OBRA |  | CANT. | JORNAL+PRESTAC. |  | REND. | V-UNIT
CUADRILLA 5 |  | 1 | 476000 |  | 5 | 95200
|  |  | TOTAL COSTO DIRECTO |  |  | 119368
ITEM: | #REF!
A.P.U_C-02 |  |  |  |  | UNIDAD: | Ml
EQUIPOS Y HERRAMIENTAS |  |  | CANT | Vr. / DIA | REND. | V-UNIT.
Hta menor | [5 empty] | 425
MATERIALES |  |  | UN. | P-UNIT. | CANT. | V-UNIT
Bloque de hormigon de 0.15x0.20x0.40mts |  |  | Und | 3000 | 6 | 18000
APA PREPARACION MORTERO 1:4 EN OBRA |  |  | M3 | 491083 | 0.03 | 14732.49
Solucion asfaltica de Sika (Igol Denso) |  |  | Kg | 14166.6667 | 0.4 | 5666.6667
0
0
0
0
0
TRANSPORTE |  | Vol (M3) | DIST. | M3-KM | TARIFA | V-UNIT
Materiales |  | 0.3 | 6 | 5833.3333 | 35000 | 1750
Agregados | [5 empty] | 0
MANO DE OBRA |  | CANT. | JORNAL+PRESTAC. |  | REND. | V-UNIT
2 OFICIAL + 2 AYUDANTES |  | 1 | 425000 |  | 50 | 8500
|  |  | TOTAL COSTO DIRECTO |  |  | 49074
ITEM: | #REF!
A.P.U_D-01 |  |  |  |  | UNIDAD: | M3
EQUIPOS Y HERRAMIENTAS |  |  | CANT | Vr. / DIA | REND. | V-UNIT.
Hta menor | [5 empty] | 5289
MATERIALES |  |  | UN. | P-UNIT. | CANT. | V-UNIT
APA PREPARACION CONCRETO 3000PSI EN OBRA |  |  | m3 | 538244 | 1.05 | 565156.2
0
0
0
0
0
0
TRANSPORTE |  | Vol (M3) | DIST. | M3-KM | TARIFA | V-UNIT
Materiales |  |  | 6 | 5833.3333 | 35000 | 0
Agregados | [5 empty] | 0
MANO DE OBRA |  | CANT. | JORNAL+PRESTAC. |  | REND. | V-UNIT
CUADRILLA 5 |  | 1 | 476000 |  | 4.5 | 105777.7778
|  |  | TOTAL COSTO DIRECTO |  |  | 676223
ITEM: | #REF!
A.P.U_D-03 |  |  |  |  | UNIDAD: | M2
EQUIPOS Y HERRAMIENTAS |  |  | CANT | Vr. / DIA | REND. | V-UNIT.
Hta menor | [5 empty] | 1587
MATERIALES |  |  | UN. | P-UNIT. | CANT. | V-UNIT |  | 3200
APA PREPARACION CONCRETO 3000PSI EN OBRA |  |  | m3 | 538244 | 0.05 | 26912.2
2.5
0
0
0
0
0
TRANSPORTE |  | Vol (M3) | DIST. | M3-KM | TARIFA | V-UNIT
Materiales |  |  | 6 | 8333.3333 | 50000 | 0
Agregados | [5 empty] | 0
MANO DE OBRA |  | CANT. | JORNAL+PRESTAC. |  | REND. | V-UNIT
CUADRILLA 5 |  | 1 | 476000 |  | 15 | 31733.3333
|  |  | TOTAL COSTO DIRECTO |  |  | 60233
ITEM: | #REF!
A.P.U_D-04 |  |  |  |  | UNIDAD: | M3
EQUIPOS Y HERRAMIENTAS |  |  | CANT | Vr. / DIA | REND. | V-UNIT.
Hta menor | [5 empty] | 14167
Vibrador electrico |  |  | 1 | 0 | 1.5 | 0
Formaleta metalica |  |  | 3 | 30000 | 1.5 | 60000
MATERIALES |  |  | UN. | P-UNIT. | CANT. | V-UNIT
APA PREPARACION CONCRETO 3000PSI EN OBRA |  |  | m3 | 538244 | 1 | 538244
0
0
0
0
0
0
TRANSPORTE |  | Vol (M3) | DIST. | M3-KM | TARIFA | V-UNIT
Materiale sobrante |  |  | 6 | 5833.3333 | 35000 | 0
Agregados | [5 empty] | 0
MANO DE OBRA |  | CANT. | JORNAL+PRESTAC. |  | REND. | V-UNIT
CUADRILLA 8 |  | 1 | 425000 |  | 1.5 | 283333.3333
|  |  | TOTAL COSTO DIRECTO |  |  | 895744
ITEM: | #REF!
A.P.U_D-07 |  |  |  |  | UNIDAD: | M3
EQUIPOS Y HERRAMIENTAS |  |  | CANT | Vr. / DIA | REND. | V-UNIT.
Hta menor | [5 empty] | 2479
Vibrador electrico |  |  | 1 | 60000 | 12 | 5000
MATERIALES |  |  | UN. | P-UNIT. | CANT. | V-UNIT
APA PREPARACION CONCRETO 3000PSI EN OBRA |  |  | m3 | 538244 | 1.05 | 565156.2
Polietileno transparente |  |  | m2 | 6000 | 0.07 | 420
Caseton en madera recuperable h:0.30mts |  |  | m2 | 7000 | 0.75 | 5250
Can madera comun hasta 2.80mts |  |  | dia | 800 | 2.9 | 2320
Telera en madera 0.45x1.35mts |  |  | dia | 800 | 5 | 4000
Telera en madera 0.90x1.35mts |  |  | dia | 800 | 7.2 | 5760
Correas metalicas 3mts |  |  | dia | 1000 | 2.8 | 2800
Taco metalico largo hasta 4.50mts |  |  | dia | 1000 | 2.5 | 2500
TRANSPORTE |  | Vol (M3) | DIST. | M3-KM | TARIFA | V-UNIT
Materiale sobrante |  |  | 6 | 5833.3333 | 35000 | 0
Agregados | [5 empty] | 0
MANO DE OBRA |  | CANT. | JORNAL+PRESTAC. |  | REND. | V-UNIT
CUADRILLA 6 |  | 1 | 595000 |  | 12 | 49583.3333
|  |  | TOTAL COSTO DIRECTO |  |  | 645269
ITEM: | #REF!
A.P.U_D-07 |  |  |  |  | UNIDAD: | M3
EQUIPOS Y HERRAMIENTAS |  |  | CANT | Vr. / DIA | REND. | V-UNIT.
Hta menor | [5 empty] | 5289
MATERIALES |  |  | UN. | P-UNIT. | CANT. | V-UNIT
APA PREPARACION CONCRETO 3000PSI EN OBRA |  |  | m3 | 538244 | 1.05 | 565156.2
Telera en madera 0.45x1.35mts |  |  | dia | 800 | 2 | 1600
Telera en madera 0.90x1.35mts |  |  | dia | 800 | 2 | 1600
Correas metalicas 3mts |  |  | dia | 1000 | 2 | 2000
Taco metalico largo hasta 4.50mts |  |  | dia | 1000 | 4 | 4000
TRANSPORTE |  | Vol (M3) | DIST. | M3-KM | TARIFA | V-UNIT
Materiale sobrante |  |  | 6 | 5833.3333 | 35000 | 0
Agregados | [5 empty] | 0
MANO DE OBRA |  | CANT. | JORNAL+PRESTAC. |  | REND. | V-UNIT
CUADRILLA 5 |  | 1 | 476000 |  | 4.5 | 105777.7778
|  |  | TOTAL COSTO DIRECTO |  |  | 685423
ITEM: | #REF!
A.P.U_D-09 |  |  |  |  | UNIDAD: | M3
EQUIPOS Y HERRAMIENTAS |  |  | CANT | Vr. / DIA | REND. | V-UNIT.
Hta menor | [5 empty] | 14875
Vibrador electrico |  |  | 1 | 60000 | 2 | 30000
MATERIALES |  |  | UN. | P-UNIT. | CANT. | V-UNIT
APA PREPARACION CONCRETO 3000PSI EN OBRA |  |  | m3 | 538244 | 1.05 | 565156.2
Can madera comun hasta 2.80mts |  |  | dia | 800 | 2.9 | 2320
Telera en madera 0.45x1.35mts |  |  | dia | 800 | 5 | 4000
Telera en madera 0.90x1.35mts |  |  | dia | 1000 | 7.2 | 7200
Taco metalico largo hasta 4.50mts |  |  | dia | 1500 | 2.5 | 3750
0
0
0
TRANSPORTE |  | Vol (M3) | DIST. | M3-KM | TARIFA | V-UNIT
Materiales |  |  | 6 | 5833.3333 | 35000 | 0
Agregados | [5 empty] | 0
MANO DE OBRA |  | CANT. | JORNAL+PRESTAC. |  | REND. | V-UNIT
CUADRILLA 6 |  | 1 | 595000 |  | 2 | 297500
|  |  | TOTAL COSTO DIRECTO |  |  | 924801
ITEM: | #REF!
A.P.U_E-01 |  |  |  |  | UNIDAD: | Kg
EQUIPOS Y HERRAMIENTAS |  |  | CANT | Vr. / DIA | REND. | V-UNIT.
Hta menor | [5 empty] | 96
MATERIALES |  |  | UN. | P-UNIT. | CANT. | V-UNIT
Acero de refuerzo corrugado 6000psi |  |  | kg | 3000 | 1.05 | 3150
Alambre negro recocido # 18 |  |  | Kg | 6000 | 0.05 | 300
0
0
0
0
0
0
TRANSPORTE |  | Vol (M3) | DIST. | M3-KM | TARIFA | V-UNIT
Materiale sobrante |  |  | 6 | 5833.3333 | 35000 | 0
Agregados | [5 empty] | 0
MANO DE OBRA |  | CANT. | JORNAL+PRESTAC. |  | REND. | V-UNIT
CUADRILLA 4 |  | 1 | 289000 |  | 150 | 1926.6667
|  |  | TOTAL COSTO DIRECTO |  |  | 5473
ITEM: | #REF!
A.P.U_F-01 |  |  |  |  | UNIDAD: | M2
EQUIPOS Y HERRAMIENTAS |  |  | CANT | Vr. / DIA | REND. | V-UNIT.
Hta menor | [5 empty] | 966
MATERIALES |  |  | UN. | P-UNIT. | CANT. | V-UNIT
bloque 0.14x0.20x0.40mts |  |  | Und | 3000 | 12.5 | 37500
APA PREPARACION MORTERO 1:4 EN OBRA |  |  | M3 | 491083 | 0.03 | 14732.49
disco segmentado diamantado de 9" |  |  | unidad | 75000 | 0.05 | 3750
0
0
0
0
0
TRANSPORTE |  | Vol (M3) | DIST. | M3-KM | TARIFA | V-UNIT
Materiales |  | 0.0575 | 6 | 8333.3333 | 50000 | 479.1667
Agregados | [5 empty] | 0
MANO DE OBRA |  | CANT. | JORNAL+PRESTAC. |  | REND. | V-UNIT
CUADRILLA 8 |  | 1 | 425000 |  | 22 | 19318.1818
|  |  | TOTAL COSTO DIRECTO |  |  | 76746
ITEM: | #REF!
A.P.U_F-02 |  |  |  |  | UNIDAD: | M2
EQUIPOS Y HERRAMIENTAS |  |  | CANT | Vr. / DIA | REND. | V-UNIT.
Hta menor | [5 empty] | 1417
Andamio tramo completo 1.5x1.5 |  |  | 2 | 6000 | 15 | 800
MATERIALES |  |  | UN. | P-UNIT. | CANT. | V-UNIT
APA PREPARACION MORTERO 1:4 EN OBRA |  |  | M3 | 491083 | 0.03 | 14732.49
0
0
0
0
0
0
0
TRANSPORTE |  | Vol (M3) | DIST. | M3-KM | TARIFA | V-UNIT
Materiales |  |  | 6 | 5833.3333 | 35000 | 0
Agregados | [5 empty] | 0
MANO DE OBRA |  | CANT. | JORNAL+PRESTAC. |  | REND. | V-UNIT
CUADRILLA 8 |  | 1 | 425000 |  | 15 | 28333.3333
|  |  | TOTAL COSTO DIRECTO |  |  | 45283
ITEM: | #REF!
A.P.U_F-03 |  |  |  |  | UNIDAD: | M2
EQUIPOS Y HERRAMIENTAS |  |  | CANT | Vr. / DIA | REND. | V-UNIT.
Hta menor | [5 empty] | 276
Andamio tramo completo 1.5x1.5 |  |  | 2 | 3000 | 40 | 150
MATERIALES |  |  | UN. | P-UNIT. | CANT. | V-UNIT
Estucor estuco plastico |  |  | Kg | 2500 | 1.05 | 2625
Lija de agua # 200 |  |  | Und | 900 | 0.2 | 180
0
0
0
0
0
0
TRANSPORTE |  | Vol (M3) | DIST. | M3-KM | TARIFA | V-UNIT
Materiales |  | 0.00483 | 6 | 5833.3333 | 35000
Agregados | [5 empty] | 0
MANO DE OBRA |  | CANT. | JORNAL+PRESTAC. |  | REND. | V-UNIT
OFICIAL OBRA BLANCA |  | 1 | 136000 |  | 40 | 3400
AYUDANTE ENTENDIDO |  | 1 | 85000 |  | 40 | 2125
|  |  | TOTAL COSTO DIRECTO |  |  | 8756
ITEM: | #REF!
A.P.U_F-04 |  |  |  |  | UNIDAD: | M2
EQUIPOS Y HERRAMIENTAS |  |  | CANT | Vr. / DIA | REND. | V-UNIT.
Hta menor | [5 empty] | 502
Andamio tramo completo 1.5x1.5 |  |  | 1
MATERIALES |  |  | UN. | P-UNIT. | CANT. | V-UNIT
Pintura vinilica tipo 1 de viniltex o similar |  |  | Galon | 80000 | 0.05 | 4000
0
0
0
0
0
0
0
TRANSPORTE |  | Vol (M3) | DIST. | M3-KM | TARIFA | V-UNIT
Materiales | [5 empty] | 0
Agregados | [5 empty] | 0
MANO DE OBRA |  | CANT. | JORNAL+PRESTAC. |  | REND. | V-UNIT
OFICICIAL OBRA BLANCA |  | 1 | 136000 |  | 22 | 6181.8182
AYUDANTE ENTENDIDO |  | 1 | 85000 |  | 22 | 3863.6364
|  |  | TOTAL COSTO DIRECTO |  |  | 14547
ITEM: | #REF!
A.P.U_F-04 |  |  |  |  | UNIDAD: | M2
EQUIPOS Y HERRAMIENTAS |  |  | CANT | Vr. / DIA | REND. | V-UNIT.
Hta menor | [5 empty] | 737
Andamio tramo completo 1.5x1.5 |  |  | 1
MATERIALES |  |  | UN. | P-UNIT. | CANT. | V-UNIT
Pintura vinilica tipo 1 de viniltex o similar |  |  | Galon | 250000 | 0.05 | 12500
0
0
0
0
0
0
0
TRANSPORTE |  | Vol (M3) | DIST. | M3-KM | TARIFA | V-UNIT
Materiales | [5 empty] | 0
Agregados | [5 empty] | 0
MANO DE OBRA |  | CANT. | JORNAL+PRESTAC. |  | REND. | V-UNIT
OFICICIAL OBRA BLANCA |  | 1 | 136000 |  | 15 | 9066.6667
AYUDANTE ENTENDIDO |  | 1 | 85000 |  | 15 | 5666.6667
|  |  | TOTAL COSTO DIRECTO |  |  | 27970
ITEM: | #REF!
A.P.U_G-01 |  |  |  |  | UNIDAD: | M2
EQUIPOS Y HERRAMIENTAS |  |  | CANT | Vr. / DIA | REND. | V-UNIT.
Hta menor | [5 empty] | 1190
MATERIALES |  |  | UN. | P-UNIT. | CANT. | V-UNIT
APA PREPARACION CONCRETO 2500PSI EN OBRA |  |  | M3 | 369679 | 0.07 | 25877.53
0
0
0
0
0
TRANSPORTE |  | Vol (M3) | DIST. | M3-KM | TARIFA | V-UNIT
Materiales |  |  | 6 | 5833.3333 | 35000 | 0
Agregados | [5 empty] | 0
MANO DE OBRA |  | CANT. | JORNAL+PRESTAC. |  | REND. | V-UNIT
CUADRILLA 5 |  | 1 | 476000 |  | 20 | 23800
|  |  | TOTAL COSTO DIRECTO |  |  | 50868
ITEM: | #REF!
A.P.U_G-02 |  |  |  |  | UNIDAD: | M2
EQUIPOS Y HERRAMIENTAS |  |  | CANT | Vr. / DIA | REND. | V-UNIT.
Hta menor | [5 empty] | 1381
cortadora de ceramica |  |  | 1 | 80000 | 9 | 8888.8889
MATERIALES |  |  | UN. | P-UNIT. | CANT. | V-UNIT
enchape ceramico esmalte |  |  | m2 | 60000 | 1.05 | 63000
Pegacor blanco corona o similar |  |  | Kg | 1700 | 8 | 13600
Boquilla blanca Concolor de Corona o similar |  |  | Kg | 7000 | 0.32 | 2240
0
0
0
0
TRANSPORTE |  | Vol (M3) | DIST. | M3-KM | TARIFA | V-UNIT
Materiales | [5 empty] | 0
Agregados | [5 empty] | 0
MANO DE OBRA |  | CANT. | JORNAL+PRESTAC. |  | REND. | V-UNIT
OFICIAL OBRA BLANCA |  | 1 | 136000 |  | 8 | 17000
AYUDANTE ENTENDIDO |  | 1 | 85000 |  | 8 | 10625
|  |  | TOTAL COSTO DIRECTO |  |  | 116735
ITEM: | #REF!
A.P.U_G-02 |  |  |  |  | UNIDAD: | M2
EQUIPOS Y HERRAMIENTAS |  |  | CANT | Vr. / DIA | REND. | V-UNIT.
Hta menor | [5 empty] | 1381
cortadora de ceramica |  |  | 1 | 80000 | 9 | 8888.8889
MATERIALES |  |  | UN. | P-UNIT. | CANT. | V-UNIT
ceramica 40x60 |  |  | m2 | 60000 | 1.05 | 63000
Pegacor blanco corona o similar |  |  | Kg | 1700 | 8 | 13600
Boquilla blanca Concolor de Corona o similar |  |  | Kg | 5500 | 0.32 | 1760
0
0
0
0
TRANSPORTE |  | Vol (M3) | DIST. | M3-KM | TARIFA | V-UNIT
Materiales | [5 empty] | 0
Agregados | [5 empty] | 0
MANO DE OBRA |  | CANT. | JORNAL+PRESTAC. |  | REND. | V-UNIT
OFICIAL OBRA BLANCA |  | 1 | 136000 |  | 8 | 17000
AYUDANTE ENTENDIDO |  | 1 | 85000 |  | 8 | 10625
|  |  | TOTAL COSTO DIRECTO |  |  | 116255
ITEM: | #REF!
A.P.U_G-01 |  |  |  |  | UNIDAD: | M2
EQUIPOS Y HERRAMIENTAS |  |  | CANT | Vr. / DIA | REND. | V-UNIT.
Hta menor | [5 empty] | 1518
Andamio tramo completo 1.5x1.5 con tablon |  |  | 2 | 6000 | 7 | 1714.2857
MATERIALES |  |  | UN. | P-UNIT. | CANT. | V-UNIT
lamina pvc 30 cm |  |  | m2 | 45000 | 1 | 45000
omega |  |  | unidad | 7000 | 1.5 | 10500
viga |  |  | unidad | 7000 | 1.5 | 10500
angulo |  |  | unidad | 7000 | 5 | 35000
tornillo de ensamble |  |  | unidad | 70 | 20 | 1400
0
0
0
TRANSPORTE |  | Vol (M3) | DIST. | M3-KM | TARIFA | V-UNIT
Materiales |  |  | 6 | 5833.3333 | 35000 | 0
Agregados | [5 empty] | 0
MANO DE OBRA |  | CANT. | JORNAL+PRESTAC. |  | REND. | V-UNIT
CUADRILLA 3 |  | 1 | 212500 |  | 7 | 30357.1429
|  |  | TOTAL COSTO DIRECTO |  |  | 135989
ITEM: | #REF!
A.P.U_G-01 |  |  |  |  | UNIDAD: | M2
EQUIPOS Y HERRAMIENTAS |  |  | CANT | Vr. / DIA | REND. | V-UNIT.
Hta menor | [5 empty] | 482
Andamio tramo completo 1.5x1.5 |  |  | 4 | 2000 | 30 | 266.6667
MATERIALES |  |  | UN. | P-UNIT. | CANT. | V-UNIT
Teja Perfil 7 #8 Eternit Eternit |  |  | m2 | 15000 | 1.05 | 15750
Amarre Teja Tapa Plástica 26cm Cal 18 |  |  | unidad | 300 | 4 | 1200
0
0
0
TRANSPORTE |  | Vol (M3) | DIST. | M3-KM | TARIFA | V-UNIT
Materiales |  |  | 6 | 5833.3333 | 35000 | 0
Agregados | [5 empty] | 0
MANO DE OBRA |  | CANT. | JORNAL+PRESTAC. |  | REND. | V-UNIT
CUADRILLA 4 |  | 1 | 289000 |  | 30 | 9633.3333
|  |  | TOTAL COSTO DIRECTO |  |  | 27332
ITEM: | #REF!
A.P.U_F-04 |  |  |  |  | UNIDAD: | M2
EQUIPOS Y HERRAMIENTAS |  |  | CANT | Vr. / DIA | REND. | V-UNIT.
Hta menor | [5 empty] | 779.1667
Andamio tramo completo 1.5x1.5 |  |  | 2 | 3000 | 12 | 250
MATERIALES |  |  | UN. | P-UNIT. | CANT. | V-UNIT
Pintura vinilica tipo 1 de viniltex o similar |  |  | Galon | 70000 | 0.02 | 1400
Omega 32x22x0.46mm 3.05m NTC5680 |  |  | m | 1500 | 6 | 9000
1220 x 2440 x 11 mm celing board Gyplac |  |  | m2 | 8000 | 1.05 | 8400
Tornillo Panel Drywall Pta Aguda 6X1 100un Fixser |  |  | unidad | 25 | 20 | 500
estuco plastico corona |  |  | Kg | 1500 | 0.3 | 450
Vigueta 1-1/2 x 3/4" x 0.38mm x 2.44m Matecsa |  |  | m | 2500 | 2 | 5000
angulo |  |  | m | 1500 | 1 | 1500
0
TRANSPORTE |  | Vol (M3) | DIST. | M3-KM | TARIFA | V-UNIT
Materiales |  |  | 6 | 5833.3333 | 35000 | 0
Agregados | [5 empty] | 0
MANO DE OBRA |  | CANT. | JORNAL+PRESTAC. |  | REND. | V-UNIT
OFICIAL OBRA BLANCA |  | 1 | 119000 |  | 12 | 9916.6667
AYUDANTE ENTENDIDO |  | 1 | 68000 |  | 12 | 5666.6667
|  |  | TOTAL COSTO DIRECTO |  |  | 42862.5

## A.P.A (hidden)
ITEM: | APA PREPARACION CONCRETO 3000PSI EN OBRA
[5 empty] | UNIDAD: | M3
EQUIPOS Y HERRAMIENTAS |  |  | CANT | Vr. / DIA | REND. | V-UNIT.
Hta menor | [5 empty] | 6800
Concretadora |  |  | 1 | 130000 | 4.5 | 28888.8889
MATERIALES |  |  | UNIDAD | P-UNIT. | CANT. | V-UNIT
Cemento gris |  |  | Saco | 32000 | 7.35 | 235200
Material MIXTO |  |  | M3 | 90000 | 1.4595 | 131355
MANO DE OBRA |  | CANT. | JORNAL+PRESTAC. |  | REND. | V-UNIT
CUADRILLA 6 |  | 1 | 612000 |  | 4.5 | 136000
|  |  | TOTAL COSTO DIRECTO |  |  | 538244
ITEM: | APA PREPARACION CONCRETO 2500PSI EN OBRA
A.P.A.02 |  |  |  |  | UNIDAD: | M3
EQUIPOS Y HERRAMIENTAS |  |  | CANT | Vr. / DIA | REND. | V-UNIT.
Hta menor | [5 empty] | 4250
Concretadora |  |  | 1 | 80000 | 7 | 11428.5714
MATERIALES |  |  | UN. | P-UNIT. | CANT. | V-UNIT
Cemento gris |  |  | Saco | 25000 | 6.6 | 165000
Grava |  |  | M3 | 80000 | 0.8 | 64000
arena |  |  | m3 | 50000 | 0.8 | 40000
TRANSPORTE |  | Vol (M3) | DIST. | M3-KM | TARIFA | V-UNIT
Materiales
Agregados
MANO DE OBRA |  | CANT. | JORNAL+PRESTAC. |  | REND. | V-UNIT
CUADRILLA 6 |  | 1 | 595000 |  | 7 | 85000
|  |  | TOTAL COSTO DIRECTO |  |  | 369679
ITEM: | APA PREPARACION CONCRETO 2000PSI EN OBRA
A.P.A.03 |  |  |  |  | UNIDAD: | M3
EQUIPOS Y HERRAMIENTAS |  |  | CANT | Vr. / DIA | REND. | V-UNIT.
Hta menor | [5 empty] | 4250
Concretadora |  |  | 1 | 80000 | 7 | 11428.5714
MATERIALES |  |  | UN. | P-UNIT. | CANT. | V-UNIT
Cemento gris |  |  | Saco | 25000 | 5.8 | 145000
Material de playa mixto |  |  | M3 | 35000 | 1.6 | 56000
Agua |  |  | Lt | 120 | 190 | 22800
TRANSPORTE |  | Vol (M3) | DIST. | M3-KM | TARIFA | V-UNIT
Materiales |  | 0.29 | 6 | 5833.3333 | 35000 | 1691.6667
Agregados |  | 1.6 | 6 | 5833.3333 | 35000 | 9333.3333
MANO DE OBRA |  | CANT. | JORNAL+PRESTAC. |  | REND. | V-UNIT
CUADRILLA 6 |  | 1 | 595000 |  | 7 | 85000
|  |  | TOTAL COSTO DIRECTO |  |  | 335504
ITEM: | APA PREPARACION MORTERO 1:4 EN OBRA
A.P.A.04 |  |  |  |  | UNIDAD: | M3
EQUIPOS Y HERRAMIENTAS |  |  | CANT | Vr. / DIA | REND. | V-UNIT.
Hta menor | [5 empty] | 6611
Concretadora |  |  | 1 | 130000 | 8 | 16250
MATERIALES |  |  | UN. | P-UNIT. | CANT. | V-UNIT
Cemento gris |  |  | Saco | 32000 | 7.5 | 240000
Material de playa Arena de pega y reboque |  |  | M3 | 80000 | 1.2 | 96000
TRANSPORTE |  | Vol (M3) | DIST. | M3-KM | TARIFA | V-UNIT
Materiales
Agregados
MANO DE OBRA |  | CANT. | JORNAL+PRESTAC. |  | REND. | V-UNIT
CUADRILLA 6 |  | 1 | 595000 |  | 4.5 | 132222.2222
|  |  | TOTAL COSTO DIRECTO |  |  | 491083
ITEM: | APA PREPARACION MORTERO 1:5 EN OBRA
A.P.A.05 |  |  |  |  | UNIDAD: | M3
EQUIPOS Y HERRAMIENTAS |  |  | CANT | Vr. / DIA | REND. | V-UNIT.
Hta menor | [5 empty] | 3719
Concretadora |  |  | 1 | 80000 | 8 | 10000
MATERIALES |  |  | UN. | P-UNIT. | CANT. | V-UNIT
Cemento gris |  |  | Saco | 25000 | 6.6 | 165000
Material de playa arena de pega y reboque |  |  | M3 | 50000 | 1.3 | 65000
TRANSPORTE |  | Vol (M3) | DIST. | M3-KM | TARIFA | V-UNIT
Materiales |  | 0.33 | 6 | 5833.3333 | 35000 | 1925
Agregados |  | 1.3 | 6 | 5833.3333 | 35000 | 7583.3333
MANO DE OBRA |  | CANT. | JORNAL+PRESTAC. |  | REND. | V-UNIT
CUADRILLA 6 |  | 1 | 595000 |  | 8 | 74375
|  |  | TOTAL COSTO DIRECTO |  |  | 327602

## CUADRILLAS (hidden)
PROPUESTA CUADRO DE SALARIO
DESCRIPCION | CUADRILLAS | COSTO DIRECTO | COSTO + PRESTACIONES
1 AYUDANTE | CUADRILLA 1 | 45000 | 76500
2 AYUDANTES | CUADRILLA 2 | 90000 | 153000
1 OFICIAL + 1 AYUDANTE | CUADRILLA 3 | 125000 | 212500
1 OFICIAL + 2 AYUDANTES | CUADRILLA 4 | 170000 | 289000
1 OFICIAL + 4 AYUDANTES | CUADRILLA 5 | 280000 | 476000
1 OFICIAL + 6 AYUDANTES | CUADRILLA 6 | 350000 | 595000
1TOPOGRAFO + 1CADENERO I + 1 CADENERO II | CUADRILLA 7 | 190000 | 323000
2 OFICIAL + 2 AYUDANTES | CUADRILLA 8 | 250000 | 425000
DESCRIPCION | SALARIO BASICO (DIA) | % PREST. | SALARIO (MES)
OFICIAL OBRA GRIS | 80000 | 70% | 4080000
OFICIAL OBRA BLANCA | 80000 | 70% | 4080000
OFICIAL PLOMERIA | 80000 | 70% | 4080000
OFICIAL ELECTRICO | 90000 | 70% | 4590000
TOPOGRAFO 1 | 90000 | 70% | 4590000
CADENERO 1 | 50000 | 70% | 2550000
CADENERO 2 | 50000 | 70% | 2550000
AYUDANTE ENTENDIDO | 50000 | 70% | 2550000
AYUDANTE RASO | 45000 | 70% | 2295000
TECNOLOGO CIVIL | 90000 | 70% | 4590000
INGENIERO CIVIL | 130000 | 70% | 6630000