## Presupuesto Oficial (Entidad)
INSTITUTO DE CAMINOS Y CONSTRUCCIONES DE CUNDINAMARCA – ICCU
SUBGERENCIA DE INFRAESTRUCTURA VIAL
PRESUPUESTO DE OBRA
MEJORAMIENTO Y REHABILITACIÓN DE LA VÍA TRONCAL DEL TURISMO, EN EL TRAMO LA MARÍA – TOBIA – PASO EL REJO – NIMAIMA – NOCAIMA, EN EL DEPARTAMENTO DE CUNDINAMARCA.
Nº | ITEM | INVIAS | DESCRIPCIÓN | UND. | CANT. | VALOR UNITARIO | VALOR TOTAL
EXPLANACIÓN Y EXCAVACIONES REPLANTEO VIA
1 | 2.9 | 600.1 | EXCAVACIONES VARIAS SIN CLASIFICAR (INCLUYE RETIRO DE SOBRANTES A UNA DISTANCIA MENOR DE 5 KM) | M3 | 40351 | 40205 | 1622311955
2 | 1.6 | *** | TRANSPORTE DE MATERIALES PROV. DE EXPLANACIÓN, CANALES, PRESTAMOS, SOBREACARREOS Y DERRUMBES | M3-KM | 2054675 | 2462 | 5058609850
Subtotal | [6 empty] | 6680921805
ESTRUCTURA DE PAVIMENTO
3 | APU 3 |  | RAJÓN PARA MEJORAMIENTO DE LA SUBRASANTE P | M3 | 388 | 189262 | 73433656
4 | APU 4 |  | AFIRMADO P | M3 | 130 | 122984 | 15987920
5 | APU 7 |  | SUMINISTRO, TRANSPORTE E INSTALACION GEOCELDA H= 0,15 m | M2 | 8367 | 140064 | 1171915488
6 | APU 8 |  | SUBBASE GRANULAR P | M3 | 11326 | 204638 | 2317729988
7 | APU 9 |  | BASE GRANULAR P | M3 | 10046 | 260668 | 2618670728
8 | 3.5 | 420.1 | RIEGO DE IMPRIMACIÓN | M2 | 42040 | 8674 | 364654960
9 | 3.6 | 421.1 | RIEGO DE LIGA CON EMULSIÓN ASFÁLTICA CRR-1 | M2 | 42040 | 4229 | 177787160
10 | 3.1 | 450.2 P | MEZCLA DENSA EN CALIENTE TIPO MDC-19 (INCLUYE CEMENTO ASFÁLTICO) | M3 | 4372 | 1632516 | 7137359952
11 | 3.1 | 460.1 | FRESADO CONCRETO ASFÁLTICO (E=5-12 cm) | M2 | 33674 | 11311 | 380886614
12 | 5.2 | 0 | ADOQUÍN DE ARCILLA 20X10X8CM | M2 | 3856 | 187182 | 721773792
13 | 4.4 | 630 P | CONCRETOS f´c =3500 psi (bases) | M3 | 104 | 1225522 | 127454288
14 | 4.52 | 640.1 | SUMINISTRO FIGURADO Y ARMADO DE ACERO DE REFUERZO 60000 PSI | KG | 13021 | 11700 | 152345700
Subtotal | [6 empty] | 15260000246
FILTROS Y CUNETAS
15 | 4.42 | *** | SUMINISTRO E INSTALACIÓN DE GEOTEXTIL NT 2500 (ESTABILIZACIÓN, FILTRO Y SEPARACIÓN) | M2 | 28120 | 17943 | 504557160
16 | APU 6 |  | MATERIAL GRANULAR FILTRANTE P | M3 | 5158 | 217109 | 1119848222
17 | 3.11 |  | TUBERÍA DRENAJE PVC 110, INC TRITURADO | ML | 7285 | 48264 | 351603240
18 | 4.58 | *** | CUNETAS DE CORONACIÓN PREEMSABLADA ALVEOLAR CON GEOTEXTIL | ML | 200 | 95377 | 19075400
19 | APU 1 |  | CUNETA EN CONCRETO CLASE E, 3000 PSI FUNDIDA EN EL LUGAR | M3 | 2206 | 1026554 | 2264578124
20 | 4.52 | 640.1 | SUMINISTRO FIGURADO Y ARMADO DE ACERO DE REFUERZO 60000 PSI | KG | 88591 | 11700 | 1036514700
Subtotal |  |  |  |  | 0 | 0 | 5296176846
ALCANTARILLAS |  |  |  |  | 0 | 0
21 | 4.24 | 630.6 | CONCRETO CLASE F, 2000 PSI PARA SOLADOS Y ATRAQUES | M3 | 484 | 772493 | 373886612
22 | 4.6 | 630.4 | CONCRETOS CLASE D, f´c =3000 psi (bases) | M3 | 199 | 1176913 | 234205687
23 | 4.7 | 630.4 | CONCRETOS CLASE D, f´c =3000 psi (elevaciones) | M3 | 303 | 1414358 | 428550474
24 | 4.52 | 640.1 | SUMINISTRO FIGURADO Y ARMADO DE ACERO DE REFUERZO 60000 PSI | KG | 48436 | 11700 | 566701200
25 | 4.5 | *** | SUMINISTRO E INSTALACIÓN TUBERÍA EN PVC-ALCANTARILLADO, DIÁMETRO 36" | ML | 384 | 2275851 | 873926784
26 | APU 5 |  | RELLENO PARA ESTRUCTURAS P | M3 | 1321 | 133471 | 176315191
27 | 1.1 | 201 P | DEMOLICIÓN CONCRETO ESTRUCTURAL (INCLUYE CARGUE Y RETIRO DE SOBRANTES A UNA DISTANCIA DE 5KM) | M3 | 275 | 308781 | 84914775
28 | 6.2 | 801.6 | LIMPIEZA DE ALCANTARILLAS CON DIÁMETRO MENOR O IGUAL A Ø= 36", INCLUYE RECTIFICACIÓN DE DESCOLES, Y RETIRO DE SOBRANTES A UNA DISTANCIA DE 5 KM | UN | 5 | 361575 | 1807875
Subtotal | [6 empty] | 2740308598
BOX CULVERT
29 | 4.6 | 630.4 | CONCRETOS CLASE D, f´c =3000 psi (bases) | M3 | 87 | 1176913 | 102391431
30 | 4.7 | 630.4 | CONCRETOS CLASE D, f´c =3000 psi (elevaciones) | M3 | 136 | 1414358 | 192352688
31 | 4.24 | 630.6 | CONCRETO CLASE F, 2000 PSI PARA SOLADOS Y ATRAQUES | M3 | 15 | 772493 | 11587395
32 | 4.52 | 640.1 | SUMINISTRO FIGURADO Y ARMADO DE ACERO DE REFUERZO 60000 PSI | KG | 15327 | 11700 | 179325900
33 | APU 5 |  | RELLENO PARA ESTRUCTURAS P | M3 | 151 | 133471 | 20154121
Subtotal | [6 empty] | 505811535
DISIPADOR DE ENERGÍA
34 | 4.6 | 630.4 | CONCRETOS CLASE D, f´c =3000 psi (bases) | M3 | 24 | 1176913 | 28245912
35 | 4.24 | 630.6 | CONCRETO CLASE F, 2000 PSI PARA SOLADOS Y ATRAQUES | M3 | 4 | 772493 | 3089972
36 | 4.52 | 640.1 | SUMINISTRO FIGURADO Y ARMADO DE ACERO DE REFUERZO 60000 PSI | M3 | 930 | 11700 | 10881000
37 | APU 5 |  | RELLENO PARA ESTRUCTURAS P | KG | 21 | 133471 | 2802891
Subtotal | [6 empty] | 45019775
MUROS Y GAVIONES
38 | 4.42 | *** | SUMINISTRO E INSTALACIÓN DE GEOTEXTIL NT 2500 (ESTABILIZACIÓN, FILTRO Y SEPARACIÓN) | M2 | 5102 | 17943 | 91545186
39 | APU 6 |  | MATERIAL GRANULAR FILTRANTE P | M3 | 1202 | 217109 | 260965018
40 | 3.11 |  | TUBERÍA DRENAJE PVC 110, INC TRITURADO | ML | 744 | 48264 | 35908416
41 | 4.2 | *** | DREN EN TUBERÍA PVC SANITARIA, D=4" (PUENTES) | UN | 1000 | 35805 | 35805000
42 | APU 5 |  | RELLENO PARA ESTRUCTURAS P | M3 | 2651 | 133471 | 353831621
43 | 4.5 | 630 P | CONCRETOS f´c =3500 psi (elevaciones) | M3 | 1443 | 1464894 | 2113842042
44 | 4.4 | 630 P | CONCRETOS f´c =3500 psi (bases) | M3 | 1358 | 1225522 | 1664258876
45 | 4.24 | 630.6 | CONCRETO CLASE F, 2000 PSI PARA SOLADOS Y ATRAQUES | M3 | 136 | 772493 | 105059048
46 | 4.52 | 640.1 | SUMINISTRO FIGURADO Y ARMADO DE ACERO DE REFUERZO 60000 PSI | KG | 188263 | 11700 | 2202677100
47 | 4.15 | 621.1 P | PILOTE EN CONCRETO DE 3000 PSI, DIÁMETRO 1.5M. CONSTRUCCIÓN MANUAL (INCLUYE EXCAVACIÓN EN CUALQUIER TIPO DE MATERIAL, REFUERZO Y ANILLOS) | ML | 1722 | 10294890 | 17727800580
48 | 4.31 | 681.1 | GAVIÓN | M3 | 504 | 409658 | 206467632
Subtotal | [6 empty] | 24798160519
SEÑALIZACIÓN HORIZONTAL Y VERTICAL
49 | 7.1 |  | LÍNEAS DE DEMARCACIÓN CON PINTURA EN FRÍO | ML | 21855 | 7810 | 170687550
50 | 5.5 | 730.1 | DEFENSA METÁLICA | ML | 2484 | 290988 | 722814192
51 | 5.4 | 730.2 | SECCIÓN FINAL DEFENSA METÁLICA | UN | 50 | 138614 | 6930700
52 | 5.3 | 730.3 | TOPE DEFENSA METÁLICA | UN | 828 | 165682 | 137184696
53 | APU 2 |  | SUMINISTRO E INSTALACIÓN DE CAPTAFAROS EN DEFENSA METÁLICA | UN | 623 | 66861 | 41654403
54 | 7.7 |  | SEÑAL DE TRÁNSITO GRUPO I 0.90X0.90M, POSTE 3.5M | UN | 400 | 827587 | 331034800
55 | 7.2 |  | MARCA VIAL CON PINTURA EN FRÍO | M2 | 111 | 87688 | 9733368
56 | 4.6 | 630.4 | CONCRETOS CLASE D, f´c =3000 psi (bases) | M3 | 9 | 1176913 | 10592217
57 | 4.23 |  | REFUERZO MALLA ELECTROSOLDADA | KG | 45 | 15369 | 691605
58 | 6.5 | 801.1 | ROCERÍA (INCLUYE RETIRO DE SOBRANTES A UNA DISTANCIA DE 5 KM) | HA | 4 | 1175001 | 4700004
Subtotal | [6 empty] | 1436023535
56762422859
|  |  | VALOR TOTAL OBRA |  |  |  | 56762422859
|  |  | PLAN DE MANEJO DE TRAFICO |  |  |  | 226533532 | NO MODIFICAR
|  |  | PLAN DE ADAPTACION DE LA GUIA AMBIENTAL |  |  |  | 209285160 | NO MODIFICAR
|  |  | PROVISIÓN PARA AJUSTE POR POSIBLE VARIACIÓN COSTOS EN INSUMOS |  |  |  | 85691650 | NO MODIFICAR
|  |  | VALOR TOTAL |  |  |  | 57283933201
NOTA 1: Se debe tener en cuenta que el PRECIO UNITARIO incluye el valor de A.I.U. |  |  |  | DESCRIPCION |  |  | PORCENTAJE
NOTA 2: Cuando la fracción decimal del peso sea igual o superior a 5 se aproximará por exceso al número entero siguiente del peso y cuando la fracción decimal del peso sea inferior a 5 se aproximará por defecto al número entero del peso. |  |  |  | ADMINISTRACIÓN |  | A = | 31.5%
NOTA 3: El A.I.U y su discriminación deben estar en porcentaje (%). |  |  |  | IMPREVISTO |  | I = | 1%
NOTA 4: Los siguientes ITEMS del presupuesto son INMODIFICABLES, so pena de incurrir en causal de rechazo: "PLAN DE MANEJO DE TRAFICO", "PLAN DE ADAPTACION DE LA GUIA AMBIENTAL", y "PROVISIÓN PARA AJUSTE POR POSIBLE VARIACIÓN COSTOS EN INSUMOS". |  |  |  | UTILIDAD |  | U = | 2.5%
NOTA 5: El proponente deberá adjuntar en su propuesta el Formulario 1 - Formulario de Presupuesto Oficial, debidamente diligenciado en su totalidad en formato excel. En caso de presentar propuesta economica en formato PDF/otro formato y Excel, primará el archivo EXCEL. En todo caso no será causal de rechazo presentar este documento en otro formato siempre y cuando cumpla con la presentacion de todos los items, cantidades y valores requeridos. No se requiere que este documento se presente firmado. Los proponentes deben tener en cuenta la NOTA establecida en el numeral 2.3.2 del pliego de condiciones para la presentación de la oferta economica. |  |  |  | TOTAL A.I.U |  | A.I.U. = | 35%
NOTA 6: Para la elaboración de la presente propuesta económica, el proponente deberá tener en cuenta dentro de su análisis todos los costos inherentes al contrato generados durante la ejecución del contrato, que correponde la provisión de materiales, costos administrativos, de personal, impuestos y demás que se puedan llegar a generar en la ejecución del contrato y que no hagan parte de la fórmula de reajuste establecida para el presente proceso.

## PROPUESTA ECONOMICA(Proponente)
INSTITUTO DE CAMINOS Y CONSTRUCCIONES DE CUNDINAMARCA – ICCU
SUBGERENCIA DE INFRAESTRUCTURA VIAL
FORMULARIO 1 PROPUESTA ECONÓMICA.
MEJORAMIENTO Y REHABILITACIÓN DE LA VÍA TRONCAL DEL TURISMO, EN EL TRAMO LA MARÍA – TOBIA – PASO EL REJO – NIMAIMA – NOCAIMA, EN EL DEPARTAMENTO DE CUNDINAMARCA.
Nº | ITEM | INVIAS | DESCRIPCIÓN | UND. | CANT. | VALOR UNITARIO | VALOR TOTAL
EXPLANACIÓN Y EXCAVACIONES REPLANTEO VIA
1 | 2.9 | 600.1 | EXCAVACIONES VARIAS SIN CLASIFICAR (INCLUYE RETIRO DE SOBRANTES A UNA DISTANCIA MENOR DE 5 KM) | M3 | 40351 |  | 0
2 | 1.6 | *** | TRANSPORTE DE MATERIALES PROV. DE EXPLANACIÓN, CANALES, PRESTAMOS, SOBREACARREOS Y DERRUMBES | M3-KM | 2054675 |  | 0
Subtotal | [6 empty] | 0
ESTRUCTURA DE PAVIMENTO
3 | APU 3 |  | RAJÓN PARA MEJORAMIENTO DE LA SUBRASANTE P | M3 | 388 |  | 0
4 | APU 4 |  | AFIRMADO P | M3 | 130 |  | 0
5 | APU 7 |  | SUMINISTRO, TRANSPORTE E INSTALACION GEOCELDA H= 0,15 m | M2 | 8367 |  | 0
6 | APU 8 |  | SUBBASE GRANULAR P | M3 | 11326 |  | 0
7 | APU 9 |  | BASE GRANULAR P | M3 | 10046 |  | 0
8 | 3.5 | 420.1 | RIEGO DE IMPRIMACIÓN | M2 | 42040 |  | 0
9 | 3.6 | 421.1 | RIEGO DE LIGA CON EMULSIÓN ASFÁLTICA CRR-1 | M2 | 42040 |  | 0
10 | 3.1 | 450.2 P | MEZCLA DENSA EN CALIENTE TIPO MDC-19 (INCLUYE CEMENTO ASFÁLTICO) | M3 | 4372 |  | 0
11 | 3.1 | 460.1 | FRESADO CONCRETO ASFÁLTICO (E=5-12 cm) | M2 | 33674 |  | 0
12 | 5.2 | 0 | ADOQUÍN DE ARCILLA 20X10X8CM | M2 | 3856 |  | 0
13 | 4.4 | 630 P | CONCRETOS f´c =3500 psi (bases) | M3 | 104 |  | 0
14 | 4.52 | 640.1 | SUMINISTRO FIGURADO Y ARMADO DE ACERO DE REFUERZO 60000 PSI | KG | 13021 |  | 0
Subtotal | [6 empty] | 0
FILTROS Y CUNETAS
15 | 4.42 | *** | SUMINISTRO E INSTALACIÓN DE GEOTEXTIL NT 2500 (ESTABILIZACIÓN, FILTRO Y SEPARACIÓN) | M2 | 28120 |  | 0
16 | APU 6 |  | MATERIAL GRANULAR FILTRANTE P | M3 | 5158 |  | 0
17 | 3.11 |  | TUBERÍA DRENAJE PVC 110, INC TRITURADO | ML | 7285 |  | 0
18 | 4.58 | *** | CUNETAS DE CORONACIÓN PREEMSABLADA ALVEOLAR CON GEOTEXTIL | ML | 200 |  | 0
19 | APU 1 |  | CUNETA EN CONCRETO CLASE E, 3000 PSI FUNDIDA EN EL LUGAR | M3 | 2206 |  | 0
20 | 4.52 | 640.1 | SUMINISTRO FIGURADO Y ARMADO DE ACERO DE REFUERZO 60000 PSI | KG | 88591 |  | 0
Subtotal | [6 empty] | 0
ALCANTARILLAS
21 | 4.24 | 630.6 | CONCRETO CLASE F, 2000 PSI PARA SOLADOS Y ATRAQUES | M3 | 484 |  | 0
22 | 4.6 | 630.4 | CONCRETOS CLASE D, f´c =3000 psi (bases) | M3 | 199 |  | 0
23 | 4.7 | 630.4 | CONCRETOS CLASE D, f´c =3000 psi (elevaciones) | M3 | 303 |  | 0
24 | 4.52 | 640.1 | SUMINISTRO FIGURADO Y ARMADO DE ACERO DE REFUERZO 60000 PSI | KG | 48436 |  | 0
25 | 4.5 | *** | SUMINISTRO E INSTALACIÓN TUBERÍA EN PVC-ALCANTARILLADO, DIÁMETRO 36" | ML | 384 |  | 0
26 | APU 5 |  | RELLENO PARA ESTRUCTURAS P | M3 | 1321 |  | 0
27 | 1.1 | 201 P | DEMOLICIÓN CONCRETO ESTRUCTURAL (INCLUYE CARGUE Y RETIRO DE SOBRANTES A UNA DISTANCIA DE 5KM) | M3 | 275 |  | 0
28 | 6.2 | 801.6 | LIMPIEZA DE ALCANTARILLAS CON DIÁMETRO MENOR O IGUAL A Ø= 36", INCLUYE RECTIFICACIÓN DE DESCOLES, Y RETIRO DE SOBRANTES A UNA DISTANCIA DE 5 KM | UN | 5 |  | 0
Subtotal | [6 empty] | 0
BOX CULVERT
29 | 4.6 | 630.4 | CONCRETOS CLASE D, f´c =3000 psi (bases) | M3 | 87 |  | 0
30 | 4.7 | 630.4 | CONCRETOS CLASE D, f´c =3000 psi (elevaciones) | M3 | 136 |  | 0
31 | 4.24 | 630.6 | CONCRETO CLASE F, 2000 PSI PARA SOLADOS Y ATRAQUES | M3 | 15 |  | 0
32 | 4.52 | 640.1 | SUMINISTRO FIGURADO Y ARMADO DE ACERO DE REFUERZO 60000 PSI | KG | 15327 |  | 0
33 | APU 5 |  | RELLENO PARA ESTRUCTURAS P | M3 | 151 |  | 0
Subtotal | [6 empty] | 0
DISIPADOR DE ENERGÍA
34 | 4.6 | 630.4 | CONCRETOS CLASE D, f´c =3000 psi (bases) | M3 | 24 |  | 0
35 | 4.24 | 630.6 | CONCRETO CLASE F, 2000 PSI PARA SOLADOS Y ATRAQUES | M3 | 4 |  | 0
36 | 4.52 | 640.1 | SUMINISTRO FIGURADO Y ARMADO DE ACERO DE REFUERZO 60000 PSI | M3 | 930 |  | 0
37 | APU 5 |  | RELLENO PARA ESTRUCTURAS P | KG | 21 |  | 0
Subtotal | [6 empty] | 0
MUROS Y GAVIONES
38 | 4.42 | *** | SUMINISTRO E INSTALACIÓN DE GEOTEXTIL NT 2500 (ESTABILIZACIÓN, FILTRO Y SEPARACIÓN) | M2 | 5102 |  | 0
39 | APU 6 |  | MATERIAL GRANULAR FILTRANTE P | M3 | 1202 |  | 0
40 | 3.11 |  | TUBERÍA DRENAJE PVC 110, INC TRITURADO | ML | 744 |  | 0
41 | 4.2 | *** | DREN EN TUBERÍA PVC SANITARIA, D=4" (PUENTES) | UN | 1000 |  | 0
42 | APU 5 |  | RELLENO PARA ESTRUCTURAS P | M3 | 2651 |  | 0
43 | 4.5 | 630 P | CONCRETOS f´c =3500 psi (elevaciones) | M3 | 1443 |  | 0
44 | 4.4 | 630 P | CONCRETOS f´c =3500 psi (bases) | M3 | 1358 |  | 0
45 | 4.24 | 630.6 | CONCRETO CLASE F, 2000 PSI PARA SOLADOS Y ATRAQUES | M3 | 136 |  | 0
46 | 4.52 | 640.1 | SUMINISTRO FIGURADO Y ARMADO DE ACERO DE REFUERZO 60000 PSI | KG | 188263 |  | 0
47 | 4.15 | 621.1 P | PILOTE EN CONCRETO DE 3000 PSI, DIÁMETRO 1.5M. CONSTRUCCIÓN MANUAL (INCLUYE EXCAVACIÓN EN CUALQUIER TIPO DE MATERIAL, REFUERZO Y ANILLOS) | ML | 1722 |  | 0
48 | 4.31 | 681.1 | GAVIÓN | M3 | 504 |  | 0
Subtotal | [6 empty] | 0
SEÑALIZACIÓN HORIZONTAL Y VERTICAL
49 | 7.1 |  | LÍNEAS DE DEMARCACIÓN CON PINTURA EN FRÍO | ML | 21855 |  | 0
50 | 5.5 | 730.1 | DEFENSA METÁLICA | ML | 2484 |  | 0
51 | 5.4 | 730.2 | SECCIÓN FINAL DEFENSA METÁLICA | UN | 50 |  | 0
52 | 5.3 | 730.3 | TOPE DEFENSA METÁLICA | UN | 828 |  | 0
53 | APU 2 |  | SUMINISTRO E INSTALACIÓN DE CAPTAFAROS EN DEFENSA METÁLICA | UN | 623 |  | 0
54 | 7.7 |  | SEÑAL DE TRÁNSITO GRUPO I 0.90X0.90M, POSTE 3.5M | UN | 400 |  | 0
55 | 7.2 |  | MARCA VIAL CON PINTURA EN FRÍO | M2 | 111 |  | 0
56 | 4.6 | 630.4 | CONCRETOS CLASE D, f´c =3000 psi (bases) | M3 | 9 |  | 0
57 | 4.23 |  | REFUERZO MALLA ELECTROSOLDADA | KG | 45 |  | 0
58 | 6.5 | 801.1 | ROCERÍA (INCLUYE RETIRO DE SOBRANTES A UNA DISTANCIA DE 5 KM) | HA | 4 |  | 0
Subtotal | [6 empty] | 0
0
|  |  | VALOR TOTAL OBRA |  |  |  | 0
|  |  | PLAN DE MANEJO DE TRAFICO |  |  |  | 226533532 | NO MODIFICAR
|  |  | PLAN DE ADAPTACION DE LA GUIA AMBIENTAL |  |  |  | 209285160 | NO MODIFICAR
|  |  | PROVISIÓN PARA AJUSTE POR POSIBLE VARIACIÓN COSTOS EN INSUMOS |  |  |  | 85691650 | NO MODIFICAR
|  |  | VALOR TOTAL |  |  |  | 521510342
NOTA 1: Se debe tener en cuenta que el PRECIO UNITARIO incluye el valor de A.I.U. |  |  |  | DESCRIPCION |  |  | PORCENTAJE
NOTA 2: Cuando la fracción decimal del peso sea igual o superior a 5 se aproximará por exceso al número entero siguiente del peso y cuando la fracción decimal del peso sea inferior a 5 se aproximará por defecto al número entero del peso. |  |  |  | ADMINISTRACIÓN |  | A = | (Oferta proponente)
NOTA 3: El A.I.U y su discriminación deben estar en porcentaje (%). |  |  |  | IMPREVISTO |  | I = | (Oferta proponente)
NOTA 4: Los siguientes ITEMS del presupuesto son INMODIFICABLES, so pena de incurrir en causal de rechazo: "PLAN DE MANEJO DE TRAFICO", "PLAN DE ADAPTACION DE LA GUIA AMBIENTAL", y "PROVISIÓN PARA AJUSTE POR POSIBLE VARIACIÓN COSTOS EN INSUMOS". |  |  |  | UTILIDAD |  | U = | (Oferta proponente)
NOTA 5: El proponente deberá adjuntar en su propuesta el Formulario 1 - Formulario de Presupuesto Oficial, debidamente diligenciado en su totalidad en formato excel. En caso de presentar propuesta economica en formato PDF/otro formato y Excel, primará el archivo EXCEL. En todo caso no será causal de rechazo presentar este documento en otro formato siempre y cuando cumpla con la presentacion de todos los items, cantidades y valores requeridos. No se requiere que este documento se presente firmado. Los proponentes deben tener en cuenta la NOTA establecida en el numeral 2.3.2 del pliego de condiciones para la presentación de la oferta economica. |  |  |  | TOTAL A.I.U |  | A.I.U. = | 0%
NOTA 6: Para la elaboración de la presente propuesta económica, el proponente deberá tener en cuenta dentro de su análisis todos los costos inherentes al contrato generados durante la ejecución del contrato, que correponde la provisión de materiales, costos administrativos, de personal, impuestos y demás que se puedan llegar a generar en la ejecución del contrato y que no hagan parte de la fórmula de reajuste establecida para el presente proceso.