## PPTO
PRESUPUESTO OFICIAL
MANTENIMIENTO PREVENTIVO Y/O CORRECTIVO A LA PLAZA DE MERCADO DE MATECAÑA EN LA VEREDA DEL DIAMANTE EN EL MUNICIPIO DE GACHALÁ CUNDINAMARCA
ESPECIFICACIÓN | ITEM | DESCRIPCIÓN DE LA ACTIVIDAD | UNIDAD | CANT | VALOR UNITARIO | SUBTOTAL
| 1 | PRELIMINARES
ICCU_CONS_1.26. | 1.01 | DEMOLICION PLACA PISO 0.10 M, INC RETIRO | M2 | 38.8 | 29615 | 1149062
APU 1 | 1.02 | DESMONTE CERRAMIENTO EN MALLA ESLABONADA | ML | 37.3 | 26555 | 990501.5
APU 2 | 1.03 | LIMPIEZA GENERAL | M2 | 20 | 10938 | 218760
ICCU_CONS_1.16. | 1.04 | DEMOLICION MUROS EN MAMPOSTERIA 0.15 M, INC RETIRO | M2 | 16.16 | 26178 | 423036.48
| 2 | EXCAVACIONES Y EXPLANACIONES
ICCU_CONS_16.4. | 2.01 | EXCAVACION MANUAL EN MATERIAL COMÚN H=0.0-2.0M (INCUYE RETIRO DE SOBRANTES A UNA DISTANCIA MENOR DE 5 KM) | M3 | 3.49 | 63372 | 221168.28
ICCU_CONS_16.8. | 2.02 | RELLENO EN RECEBO COMÚN COMPACTADO MECÁNICAMENTE | M3 | 7.76 | 152135 | 1180567.6
| 3 | ESTRUCTURA
ICCU_CONS_5.17. | 3.01 | MURO EN BLOQUE No. 5 E=0.12 | M2 | 72.15 | 66787 | 4818682.05
ICCU_CONS_6.17. | 3.02 | PAÑETE LISO MUROS 1:4, E=1.5 CM | M2 | 77.76 | 29511 | 2294775.36
ICCU_CONS_4.26. | 3.03 | VIGA AEREA 3500 PSI | M3 | 0.87 | 1280379 | 1113929.73
ICCU_CONS_2.7. | 3.04 | VIGA AMARRE EN CONCRETO 3500 PSI | M3 | 2.43 | 1045928 | 2541605.04
ICCU_CONS_4.3. | 3.05 | COLUMNAS 3500 PSI | M3 | 0.84 | 1290691 | 1084180.44
ICCU_CONS_4.6. | 3.06 | CONCRETO CLASE D, F'C=3000 PSI (BASES) | M3 | 3.1 | 847234 | 2626425.4
ICCU_CONS_4.22. | 3.07 | ACERO FIGURADO 60000 PSI | KG | 580.7 | 8953 | 5199007.1
ICCU_CONS_18.23. | 3.08 | VINILO SOBRE PAÑETE 2 MANOS | M2 | 122.32 | 18256 | 2233073.92
ICCU_CONS_10.19 | 3.09 | VENTANA EN ALUMINIO CORREDIZA | M2 | 6.1 | 433536 | 2644569.6
ICCU_CONS_14.47. | 3.1 | BALDOSA CERÁMICA PISO /PARED 30X60 CALIDAD PRIMERA | M2 | 2.4 | 100784 | 241881.6
| 4 | SISTEMA HIDROSANITARIO
ICCU_CONS_11.5 | 4.01 | BAJANTE AGUAS RESIDUALES PVC 3". INC ACCESORIOS | ML | 10 | 60870 | 608700
ICCU_CONS_11.16. | 4.02 | PUNTO HIDRAULICO PVC-P-/PARAL 1/2" | UND | 1 | 116438 | 116438
ICCU_CONS_11.20. | 4.03 | SALIDA SANITARIA PVC-S/SIFON 3" | UND | 1 | 123354 | 123354
ICCU_CONS_11.23. | 4.04 | RED SUMINISTRO PVC 1/2". INC ACCESORIOS | ML | 10 | 14764 | 147640
ICCU_CONS_11.36. | 4.05 | REGISTRO 1/2". INC ACCESORIOS | UND | 1 | 97227 | 97227
|  |  | TOTAL DIRECTO |  |  | 30074585.1
|  |  | AIU |  | 33% | 9924613.083
|  |  | TOTAL PROYECTO |  |  | 39999198.183
40000000
[7 empty] | 167716064 | -167716064

## MEMORIAS
MUNICIPIO DE GACHALÁ - CUNDINAMARCA
MEMORIA DE CANTIDADES
ACTIVIDAD
ÍTEM |  | DEMOLICION PLACA PISO 0.10 M, INC RETIRO
CAPITULO
UNIDAD
ESQUEMA-REGISTRO FOTOGRAFICO |  | DESCRIPCIÓN | DIMENSIONES |  |  |  | TOTAL
|  |  | L | A | % | No
|  | COSTADO MALLA | 38.8 | 1 |  |  | 38.8
|  | TOTAL |  |  |  |  | 38.8
MUNICIPIO DE GACHALÁ - CUNDINAMARCA
MEMORIA DE CANTIDADES
ACTIVIDAD
ÍTEM |  | DESMONTE CERRAMIENTO EN MALLA ESLABONADA
CAPITULO
UNIDAD
ESQUEMA-REGISTRO FOTOGRAFICO |  | DESCRIPCIÓN | DIMENSIONES |  |  |  | TOTAL
|  |  | L | A | % | No
|  | CERRAMIENTO EXISTENTE COSTADO ORIENTA | 11.7 |  |  |  | 11.7
|  | CERRAMIENTO EXISTENTE COSTADO OCCIDENTAL | 17.1 |  |  |  | 17.1
|  | CERRAMIENTO EXISDTENTE COSTADO SUR | 8.5 |  |  |  | 8.5
|  | TOTAL |  |  |  |  | 37.3
MUNICIPIO DE GACHALÁ - CUNDINAMARCA
MEMORIA DE CANTIDADES
ACTIVIDAD
ÍTEM |  | LIMPIEZA GENERAL
CAPITULO
UNIDAD
ESQUEMA-REGISTRO FOTOGRAFICO |  | DESCRIPCIÓN | DIMENSIONES |  |  |  | TOTAL
|  |  | L | A | H | No
|  | ZONA BAÑO EXISTENTE | 10 | 2 |  |  | 20
|  | TOTAL |  |  |  |  | 20
MUNICIPIO DE GACHALÁ - CUNDINAMARCA
MEMORIA DE CANTIDADES
ACTIVIDAD
ÍTEM |  | DEMOLICION MUROS EN MAMPOSTERIA 0.15 M, INC RETIRO
CAPITULO
UNIDAD
ESQUEMA-REGISTRO FOTOGRAFICO |  | DESCRIPCIÓN | DIMENSIONES |  |  |  | TOTAL
|  |  | L | A | H | No
|  | MESON COSTADO ORIENTA | 10 | 0.83 |  |  | 8.3
|  | MESON COSTADO OCCIDENTAL | 9.47 | 0.83 |  |  | 7.8601
|  | TOTAL |  |  |  |  | 16.16
MUNICIPIO DE GACHALÁ - CUNDINAMARCA
MEMORIA DE CANTIDADES
ACTIVIDAD
ÍTEM |  | EXCAVACION MANUAL EN MATERIAL COMÚN H=0.0-2.0M (INCUYE RETIRO DE SOBRANTES A UNA DISTANCIA MENOR DE 5 KM)
CAPITULO
UNIDAD
ESQUEMA-REGISTRO FOTOGRAFICO |  | DESCRIPCIÓN | DIMENSIONES |  |  |  | TOTAL
|  |  | L | A | H | No
|  | CERRAMIENTO EXISTENTE COSTADO ORIENTA | 11.7 | 0.3 | 0.3 |  | 1.053
|  | CERRAMIENTO EXISTENTE COSTADO OCCIDENTAL | 10 | 0.3 | 0.3 |  | 0.9
|  | CERRAMIENTO EXISTENTE COSTADO SUR | 17.1 | 0.3 | 0.3 |  | 1.539
|  | TOTAL |  |  |  |  | 3.49
MUNICIPIO DE GACHALÁ - CUNDINAMARCA
MEMORIA DE CANTIDADES
ACTIVIDAD
ÍTEM |  | RELLENO EN RECEBO COMÚN COMPACTADO MECÁNICAMENTE
CAPITULO
UNIDAD
ESQUEMA-REGISTRO FOTOGRAFICO |  | DESCRIPCIÓN | DIMENSIONES |  |  |  | TOTAL
|  |  | L | A | H | No
|  | CERRAMIENTO EXISTENTE COSTADO ORIENTA | 11.7 | 1 | 0.2 |  | 2.34
|  | CERRAMIENTO EXISTENTE COSTADO OCCIDENTAL | 17.1 | 1 | 0.2 |  | 3.42
|  | CERRAMIENTO EXISTENTE COSTADO SUR | 10 | 1 | 0.2 |  | 2
|  | TOTAL |  |  |  |  | 7.76
MUNICIPIO DE GACHALÁ - CUNDINAMARCA
MEMORIA DE CANTIDADES
ACTIVIDAD
ÍTEM |  | MURO EN BLOQUE No. 5 E=0.12
CAPITULO
UNIDAD
ESQUEMA-REGISTRO FOTOGRAFICO |  | DESCRIPCIÓN | DIMENSIONES |  |  |  | TOTAL
|  |  | L | A | H | No
|  | MURO COSTADO ORIENTAL | 11.7 | 2.2 |  |  | 25.74
|  | MURO COSTADO OCCIDENTAL | 17.1 | 2.2 |  |  | 37.62
|  | MURO COSTADO SUR | 8.5 | 2.2 |  |  | 18.7
|  | MURO CORTO | 2 | 2.2 |  |  | 4.4
|  | DESCONTAR VENTANA | 2 | 1.4 |  | -5 | -14
|  | DESCONTAR VENTANA | 1 | 0.5 |  | -1 | -0.5
|  | DESCONTAR COLUMNAS | 2.2 | 0.15 |  | -17 | -5.61
|  | ORINAL | 0.5 | 2.2 |  |  | 1.1
|  | ORINAL | 1 | 0.3 |  |  | 0.3
|  | JUNTO AL ORINAL | 2 | 2.2 |  |  | 4.4
|  | TOTAL |  |  |  |  | 72.15
MUNICIPIO DE GACHALÁ - CUNDINAMARCA
MEMORIA DE CANTIDADES
ACTIVIDAD
ÍTEM |  | PAÑETE LISO MUROS 1:4, E=1.5 CM
CAPITULO
UNIDAD
ESQUEMA-REGISTRO FOTOGRAFICO |  | DESCRIPCIÓN | DIMENSIONES |  |  |  | TOTAL
|  |  | L | A | H | No
|  | MURO COSTADO ORIENTAL | 11.7 | 2.2 |  | 1 | 25.74
|  | MURO COSTADO OCCIDENTAL | 17.1 | 2.2 |  | 1 | 37.62
|  | MURO COSTADO SUR | 8.5 | 2.2 |  | 1 | 18.7
|  | MURO CORTO | 2 | 2.2 |  | 1 | 4.4
|  | DESCONTAR VENTANA | 2 | 1.4 |  | -5 | -14
|  | DESCONTAR VENTANA | 1 | 0.5 |  | -1 | -0.5
|  | ORINAL | 0.5 | 2.2 |  | 1 | 1.1
|  | ORINAL | 1 | 0.3 |  | 1 | 0.3
|  | JUNTO AL ORINAL | 2 | 2.2 |  | 1 | 4.4
|  | TOTAL |  |  |  |  | 77.76
MUNICIPIO DE GACHALÁ - CUNDINAMARCA
MEMORIA DE CANTIDADES
ACTIVIDAD
ÍTEM |  | VIGA AEREA 3500 PSI
CAPITULO
UNIDAD
ESQUEMA-REGISTRO FOTOGRAFICO |  | DESCRIPCIÓN | DIMENSIONES |  |  |  | TOTAL
|  |  | L | A | H | No
|  | CERRAMIENTO GENERAL SUPERIOR | 38.8 | 0.15 | 0.15 |  | 0.873
|  | TOTAL |  |  |  |  | 0.87
MUNICIPIO DE GACHALÁ - CUNDINAMARCA
MEMORIA DE CANTIDADES
ACTIVIDAD
ÍTEM |  | VIGA AMARRE EN CONCRETO 3500 PSI
CAPITULO
UNIDAD
ESQUEMA-REGISTRO FOTOGRAFICO |  | DESCRIPCIÓN | DIMENSIONES |  |  |  | TOTAL
|  |  | L | A | H | No
|  | CERRAMIENTO GENERAL INFERIOR | 38.8 | 0.25 | 0.25 |  | 2.425
|  | TOTAL |  |  |  |  | 2.43
MUNICIPIO DE GACHALÁ - CUNDINAMARCA
MEMORIA DE CANTIDADES
ACTIVIDAD
ÍTEM |  | COLUMNAS 3500 PSI
CAPITULO
UNIDAD
ESQUEMA-REGISTRO FOTOGRAFICO |  | DESCRIPCIÓN | DIMENSIONES |  |  |  | TOTAL
|  |  | L | A | H | No
|  | COLUMNAS | 2.2 | 0.15 | 0.15 | 17 | 0.8415
|  | TOTAL |  |  |  |  | 0.84
MUNICIPIO DE GACHALÁ - CUNDINAMARCA
MEMORIA DE CANTIDADES
ACTIVIDAD
ÍTEM |  | CONCRETO CLASE D, F'C=3000 PSI (BASES)
CAPITULO
UNIDAD
ESQUEMA-REGISTRO FOTOGRAFICO |  | DESCRIPCIÓN | DIMENSIONES |  |  |  | TOTAL
|  |  | L | A | ESPESOR | No
|  | ZONAS PERIMETRALES | 38.8 | 1 | 0.08 |  | 3.104
|  | TOTAL |  |  |  |  | 3.1
MUNICIPIO DE GACHALÁ - CUNDINAMARCA
MEMORIA DE CANTIDADES
ACTIVIDAD
ÍTEM |  | ACERO FIGURADO 60000 PSI
CAPITULO
UNIDAD
ESQUEMA-REGISTRO FOTOGRAFICO |  | DESCRIPCIÓN | DIMENSIONES |  |  |  | TOTAL
|  |  | LONG | CANT | KG/ML | TRASLAPO
|  | VIGAS CIMENTACION LONG | 40.8 | 4 | 0.994 | 3.5 | 176.1368
|  | VIGAS AEREAS LONG | 40.8 | 2 | 0.994 | 3.5 | 88.0684
|  | COLUMNAS LONG | 2.5 | 2 | 0.994 | 17 | 84.49
|  | FLEJES CIMENTACION | 1 | 272 | 0.56 | 1 | 152.32
|  | FLEJES AEREAS | 0.27 | 272 | 0.56 | 1 | 41.1264
|  | FLEJES COLUMNAS | 0.27 | 15 | 0.56 | 17 | 38.556
|  | TOTAL |  |  |  |  | 580.7
MUNICIPIO DE GACHALÁ - CUNDINAMARCA
MEMORIA DE CANTIDADES
ACTIVIDAD
ÍTEM |  | VINILO SOBRE PAÑETE 2 MANOS
CAPITULO
UNIDAD
ESQUEMA-REGISTRO FOTOGRAFICO |  | DESCRIPCIÓN | DIMENSIONES |  |  |  | TOTAL
|  |  | L | A | H | No
|  | MURO COSTADO ORIENTAL | 11.7 | 2.2 |  | 1 | 25.74
|  | MURO COSTADO OCCIDENTAL | 17.1 | 2.2 |  | 1 | 37.62
|  | MURO COSTADO SUR | 8.5 | 2.2 |  | 1 | 18.7
|  | DESCONTAR VENTANA | 2 | 1.4 |  | -5 | -14
|  | DESCONTAR VENTANA | 1 | 0.5 |  | -1 | -0.5
|  | JUNTO AL ORINAL | 2 | 2.2 |  | 1 | 4.4
|  | ZONA 1 | 5 | 5.036 |  | 2 | 50.36
|  | TOTAL |  |  |  |  | 122.32
MUNICIPIO DE GACHALÁ - CUNDINAMARCA
MEMORIA DE CANTIDADES
ACTIVIDAD
ÍTEM |  | #REF!
CAPITULO
UNIDAD
ESQUEMA-REGISTRO FOTOGRAFICO |  | DESCRIPCIÓN | DIMENSIONES |  |  |  | TOTAL
|  |  | L | A | H | No
|  | TOTAL |  |  |  |  | 0
MUNICIPIO DE GACHALÁ - CUNDINAMARCA
MEMORIA DE CANTIDADES
ACTIVIDAD
ÍTEM |  | VENTANA EN ALUMINIO CORREDIZA
CAPITULO
UNIDAD
ESQUEMA-REGISTRO FOTOGRAFICO |  | DESCRIPCIÓN | DIMENSIONES |  |  |  | TOTAL
|  |  | L | A | H | No
|  | VENTANA | 2 | 1.4 |  | 2 | 5.6
|  | VENTANA | 1 | 0.5 |  | 1 | 0.5
|  | TOTAL |  |  |  |  | 6.1
MUNICIPIO DE GACHALÁ - CUNDINAMARCA
MEMORIA DE CANTIDADES
ACTIVIDAD
ÍTEM |  | BALDOSA CERÁMICA PISO /PARED 30X60 CALIDAD PRIMERA
CAPITULO
UNIDAD
ESQUEMA-REGISTRO FOTOGRAFICO |  | DESCRIPCIÓN | DIMENSIONES |  |  |  | TOTAL
|  |  | L | A | H | No
|  | ORINAL | 1.6 | 1.5 |  |  | 2.4
|  | TOTAL |  |  |  |  | 2.4
MUNICIPIO DE GACHALÁ - CUNDINAMARCA
MEMORIA DE CANTIDADES
ACTIVIDAD
ÍTEM |  | #REF!
CAPITULO
UNIDAD
ESQUEMA-REGISTRO FOTOGRAFICO |  | DESCRIPCIÓN | DIMENSIONES |  |  |  | TOTAL
|  |  | L | A | H | No
|  | PUERTA PRINCIPAL |  |  |  | 2 | 2
|  | TOTAL |  |  |  |  | 2
MUNICIPIO DE GACHALÁ - CUNDINAMARCA
MEMORIA DE CANTIDADES
ACTIVIDAD
ÍTEM |  | #REF!
CAPITULO
UNIDAD
ESQUEMA-REGISTRO FOTOGRAFICO |  | DESCRIPCIÓN | DIMENSIONES |  |  |  | TOTAL
|  |  | L | A | H | No
|  | PUERTA PRINCIPAL | 2.2 | 1.5 |  | 2 | 6.6
|  | TOTAL |  |  |  |  | 6.6

## APU 1
SECRETARÍA DE INFRAESTRUCTURA | ANÁLISIS DE PRECIOS UNITARIOS APU 1
PRESUPUESTO
UNIDAD | ML
ACTIVIDAD | DESMONTE CERRAMIENTO EN MALLA ESLABONADA
I. EQUIPO
DESCRIPCIÓN |  | UNIDAD | TARIFA | REND. | VR. UNIT.
HERRAMIENTA MENOR |  | GL | 1264.54 | 1 | 1264.54
[5 empty] | SUBTOTAL | 1264.54
II. MATERIALES EN OBRA
DESCRIPCIÓN |  | UNIDAD | PRECIO UNIT. | CANT. | VR. TOTAL.
[5 empty] | SUBTOTAL | 0
III. TRANSPORTE
DESCRIPCIÓN |  | UNIDAD | CANT. | V. UNIT | V. PARCIAL
[5 empty] | SUBTOTAL | 0
IV. MANO DE OBRA
TRABAJADOR | JORNAL | PREST. | JOR. TOTAL | REND. | V. PARCIAL
AYUDANTE (2) AA | 151745 | 200% | 303490 | 12 | 25290.8333
[5 empty] | SUBTOTAL | 25290.8333
|  |  |  | TOTAL COSTO DIRECTO |  | 26555

## APU 2
SECRETARÍA DE INFRAESTRUCTURA | ANÁLISIS DE PRECIOS UNITARIOS APU 2
PRESUPUESTO
UNIDAD | M2
ACTIVIDAD | LIMPIEZA GENERAL
I. EQUIPO
DESCRIPCIÓN |  | UNIDAD | TARIFA | REND. | VR. UNIT.
HERRAMIENTA MENOR |  | GL | 474.21 | 1 | 474.21
[5 empty] | SUBTOTAL | 474.21
II. MATERIALES EN OBRA
DESCRIPCIÓN |  | UNIDAD | PRECIO UNIT. | CANT. | VR. TOTAL.
ÁCIDO NITRICO |  | LT | 10275 | 0.08 | 822
AGUA |  | LT | 79 | 2 | 158
[5 empty] | SUBTOTAL | 980
III. TRANSPORTE
DESCRIPCIÓN |  | UNIDAD | CANT. | V. UNIT | V. PARCIAL
[5 empty] | SUBTOTAL | 0
IV. MANO DE OBRA
TRABAJADOR | JORNAL | PREST. | JOR. TOTAL | REND. | V. PARCIAL
AYUDANTE (1) AA | 75873 | 200% | 151746 | 16 | 9484.125
[5 empty] | SUBTOTAL | 9484.125
|  |  |  | TOTAL COSTO DIRECTO |  | 10938