## Apu Auxiliar (hidden)
1 |  | ANALISIS DE PRECIOS UNITARIOS |  |  | 0 |  |  |  |  | v |  |  |  | 0
2 |  | #REF! |  |  | 0 |  |  |  |  | p |  | a | 1 | precios base
3 |  |  |  |  | 0 |  |  |  |  | v |  | m | 1
4 |  | GESTION Y CONTROL DE PROYECTOS | [7 empty] | p |  | v | 1
5 |  | PRESUPUESTO DE SEPTIEMBRE DE 2021 |  |  | 0 |  |  |  |  | p |  | p | 1
6
7 | 1.01 | DEMOLICIÓN DE MUROS CERRAMIENTO EN MAMPOSTERÍA E= VARIABLE INC. DOVELAS DE CONFINAMIENTO Y BOTADA DE MATERIAL, ACTUAL PARQUEADERO |  |  |  | Equipo | Material | Gente | Otros
8 |  | M.o demolicion muro | 1 | m2 | 3195 |  |  | 3195
9 |  | M.o transporte interno | 0.195 | m3 | 3195 |  |  | 623
10 |  | Disposicion material sobrante | 0.195 | m3 | 14338 |  |  |  | 2796
11 |  | Mat.varios de consumo y proteccion | 3818 | sg | 0 |  | 0
12 |  | Herramienta menor | 3818 | pesos | 0 | 0
14 |  | DIRECTO: $6,614 | M2 |  |  | 0 | 0 | 3818 | 2796
15 | [8 empty] | 6614 | m |  | 1
16
17 | 1.02 | DEMOLICIÓN DE PISO e=0.10M INC. BOTADA DE MATERIAL, ACTUAL PARQUEADERO |  |  |  | Equipo | Material | Gente | Otros
18 |  | Compresor neum/+operador 1martillo | 0.029 | horas | 43013 | 1247
19 |  | M.o demolicion piso concreto | 1 | m2 | 2663 |  |  | 2663
20 |  | M.o transporte interno | 0.1 | m3 | 3195 |  |  | 320
21 |  | Disposicion material sobrante | 0.13 | m3 | 14338 |  |  |  | 1864
22 |  | Mat.varios de consumo y proteccion | 2983 | sg | 0 |  | 0
23 |  | Herramienta menor | 2983 | pesos | 0 | 0
25 |  | DIRECTO: $6,094 | M2 |  |  | 1247 | 0 | 2983 | 1864
26 | [8 empty] | 6094 | m |  | 1
27
28 | 1.03 | DEMOLICIÓN DE PAVIMENTO PARA ACOMETIDAS A=0,60M |  |  |  | Equipo | Material | Gente | Otros
29 |  | Compresor neum/+operador 1martillo | 0.02 | horas | 43013 | 860
30 |  | M.o demolicion pavimento | 0.6 | m2 | 2663 |  |  | 1598
31 |  | M.o transporte interno | 0.05 | m3 | 3195 |  |  | 160
32 |  | Disposicion material sobrante | 0.065 | m3 | 14338 |  |  |  | 932
33 |  | Mat.varios de consumo y proteccion | 1758 | sg | 0 |  | 0
34 |  | Herramienta menor | 1758 | pesos | 0 | 0
36 |  | DIRECTO: $3,550 | ML |  |  | 860 | 0 | 1758 | 932
37 | [8 empty] | 3550 | m |  | 1
38
39 | 1.04 | DEMOLICIÓN DE ANDEN PARA ACOMETIDA ELECTRICA A=0,60M |  |  |  | Equipo | Material | Gente | Otros
40 |  | Compresor neum/+operador 1martillo | 0.02 | horas | 43013 | 860
41 |  | M.o demolicion anden | 0.6 | m2 | 2663 |  |  | 1598
42 |  | M.o transporte interno | 0.06 | m3 | 3195 |  |  | 192
43 |  | Disposicion material sobrante | 0.078 | m3 | 14338 |  |  |  | 1118
44 |  | Mat.varios de consumo y proteccion | 1790 | sg | 0 |  | 0
45 |  | Herramienta menor | 1790 | pesos | 0 | 0
47 |  | DIRECTO: $3,768 | ML |  |  | 860 | 0 | 1790 | 1118
48 | [8 empty] | 3768 | m |  | 1
49
51 | 1.05 | DEMOLICIÓN DE ELEMENTOS ENTERRADOS EN CONCRETO (ZAPATAS, FUNDACIONES EXISTENTES) |  |  |  | Equipo | Material | Gente | Otros
52 |  | Compresor diesel incluye operario | 1 | m3 | 40716 |  |  | 40716 |  | m |  |  | 1 | 40716
53 |  | M.o transporte interno | 1.3 | m3 | 2663 |  |  | 3462 |  | a |  |  | 1 | 2663
54 |  | Disposicion material sobrante | 1.3 | m3 | 14825 |  |  |  | 19273 | a |  |  | 1 | 14825
56 |  | DIRECTO: $ 63451 / m3 |  | m3 |  | 0 | 0 | 44178 | 19273 | p
57 |  |  |  |  | 0 |  |  |  | 63451
58 |  |  |  |  | 0
59 | 1.06 | RETIRO DE ARBUSTOS H= 2.50M PROMEDIO |  |  |  | Equipo | Material | Gente | Otros
60 |  | Motosierra a gasolina con operador | 0.5 | dias | 26000 | 13000
61 |  | M.o excavac.mat comun 0-2m | 2 | m3 | 6600 |  |  | 13200
62 |  | M.o transporte interno | 2.6 | m3 | 3195 |  |  | 8307
63 |  | Retiro y botada de escombros | 2.6 | m3 | 13920 |  |  |  | 36192
64 |  | Herramienta menor | 21507 | pesos | 0 | 0
65 |  | Material de consumo | 21507 | sg | 0 |  | 0
67 |  | DIRECTO: $ 72805/ UN |  |  |  | 13000 | 0 | 21507 | 36192
68 | [8 empty] | 70699 | m |  | 1
69
70 | 1.07 | RETIRO DE PUERTAS GARAJE METALICAS DE ACCESO A PARQUEADERO ACTUAL |  |  |  | Equipo | Material | Gente | Otros
72 |  | M.o.desmonte reja metalica >4.0 m2 | 1 | un | 23430 |  |  | 23430
73 |  | M.o.transporte int reja > 4.00 m2 | 1 | un | 2663 |  |  | 2663
74 |  | Mat.varios de consumo y proteccion | 26093 | sg | 0 |  | 0
71 |  | Herramienta menor | 26093 | pesos | 0 | 0
76 |  | DIRECTO: $26,093 | UN |  |  | 0 | 0 | 26093 | 0
77 | [8 empty] | 26093 | m |  | 1
78
79 |  | RETIRO DE CUBIERTA EN ZINC CON COLUMNAS Y CERCHAS PARQUEADERO ACTUAL. INC. BOTADA DE MATERIAL SOBRANTE |  |  |  | Equipo | Material | Gente | Otros
80 |  | M.o.desmonte de cubierta inc botada de mat sobrante m2 | 1 | m2 | 2500 |  |  | 2500
81 |  | DIRECTO: $2,500 | m2 |  |  | 0 | 0 | 2500 | 0
82 | [8 empty] | 2500 | m |  | 1
83
84 |  | RETIRO DE AIRE ACONDICIONADO APARATOS DE VENTANA EN OFICINAS |  |  |  | Equipo | Material | Gente | Otros
85 |  | M.o.desmonte equipos aire de ventana | 1 | un | 30000 |  |  | 30000
86 |  | DIRECTO: $30,000 | un |  |  | 0 | 0 | 30000 | 0
87 | [8 empty] | 30000 | m |  | 1
45 | [9 empty] | m |  | 1
46 |  | EXCAVACION A MAQUINA MASIVA EN MATERIAL COMUN PARA TERRACEO (NO INCLUYE BOTADA DE MATERIAL) MEDIDO EN SITIO |  |  |  | Equipo | Material | Gente | Otros | m |  | 1 |  |  |  | #REF!
47 |  | Subcontrato excavacion masiva no incluye cargue y botada | 1 | m3 | 3068 | 3068 |  |  |  | m |  | 1 |  | 3068 |  | Subcontrato excavacion masiva no incluye cargue y botada
48 |  | M.O. ayudante por administracion | 0.04 | hr | 4725 |  |  | 189 |  | m |  | 1 |  | 4725 |  | M.O. ayudante por administracion
49 |  | DIRECTO: $3,257 / m3 |  | m3 |  | 3068 | 0 | 189 | 0 | m |  | 1 |  |  |  | DIRECTO: $3,257 / m3
50 | [8 empty] | 3257 | m |  | 1
68 | [9 empty] | m |  | 1
70 |  | EXCAVACION MANUAL PARA FUNDACIONES |  |  |  | Equipo | Material | Gente | Otros | m |  | 1 |  |  |  | #REF!
71 |  | M.O. excavacion fundaciones | 1 | m3 | 7410 |  |  | 7410 |  | m |  | 1 |  | 7410 |  | M.O. excavacion fundaciones
72 |  | M.O. transporte interno material | 1.3 | m3 | 3000 |  |  | 3900 |  | m |  | 1 |  | 3000 |  | M.O. transporte interno material
73 |  | Elementos de consumo y proteccion | 11310 | sg | 0 |  | 0 |  |  | m |  | 1 |  | 0 |  | Elementos de consumo y proteccion
74 |  | Herramienta y equipo menor | 11310 | pesos | 0 | 0 |  |  |  | m |  | 1 |  | 0 |  | Herramienta y equipo menor
75 |  | DIRECTO: $11,310 / m3 |  | m3 |  | 0 | 0 | 11310 | 0 | m |  | 1 |  |  |  | DIRECTO: $11,310 / m3
76 | [8 empty] | 11310 | m |  | 1
106 | 1.13 | LLENO FUNDACIONES CON MATERIAL DE PRESTAMO |  |  |  | Equipo | Material | Gente | Otros | m |  | 1 |  |  |  |  | LLENO FUNDACIONES CON MATERIAL DE PRESTAMO
107 |  | Arenilla | 1.3 | m3 | 13750 |  | 17875 |  |  | m |  | 1 |  | 13750 |  |  | Arenilla
108 |  | M.O. llenos compactados | 1 | m3 | 4890 |  |  | 4890 |  | m |  | 1 |  | 4890 |  |  | M.O. llenos compactados
109 |  | M.O. transp/interno mater/excav<40m | 0.52 | m3 | 3000 |  |  | 1560 |  | m |  | 1 |  | 3000 |  |  | M.O. transp/interno mater/excav<40m
110 |  | Vibrocompactador tipo canguro | 0.15 | dias | 37700 | 5655 |  |  |  | m |  | 1 |  | 37700 |  |  | Vibrocompactador tipo canguro
111 |  | Elementos de consumo y proteccion | 6450 | sg | 0 |  | 0 |  |  | m |  | 1 |  | 0 |  |  | Elementos de consumo y proteccion
112 |  | Herramienta y equipo menor | 6450 | pesos | 0 | 0 |  |  |  | m |  | 1 |  | 0 |  |  | Herramienta y equipo menor
113 |  | DIRECTO: $29,980 / m3 |  | m3 |  | 5655 | 17875 | 6450 | 0 | m |  | 1 |  |  |  |  | DIRECTO: $29,980 / m3
114 | [8 empty] | 29980 | m |  | 1
115 | [9 empty] | m |  | 1
116 | 1.15 | SUBBASE GRANULAR E=0,20M P/PLACA DE CONTRAPISO |  |  |  | Equipo | Material | Gente | Otros
117 |  | Sub-base granular 3 | 1.3 | m3 | 19500 |  | 25350
118 |  | Vibrocompactador tipo canguro | 0.03333 | dias | 37700 | 1257 | [5 empty] | 1 |  | 37700
121 |  | M.o subbase granular | 1 | m3 | 4500 |  |  | 4500
119 |  | Elementos de consumo y proteccion | 4500 | sg | 0 |  | 0 |  |  |  |  | 1 |  | 0
120 |  | Herramienta y equipo menor | 4500 | pesos | 0 | 0
123 |  | DIRECTO: $ 31107/m3 |  | m3 |  | 1257 | 25350 | 4500 | 0
124 | [8 empty] | 31107
125
126 | 1.16 | REPOSICION DE PAVIMENTO |  |  |  | Equipo | Material | Gente | Otros
127 |  | Base granular compactada | 0.24 | m3 | 48182 |  | 11564
128 |  | Imprimante asfaltico t/costo mc-70 | 0.6 | m2 | 1753 |  |  | 1052
129 |  | Concreto asfaltico t/costo | 0.0561 | m3 | 294000 |  |  |  | 16493
130 |  | DIRECTO: $29,109 / | ML |  |  | 0 | 11564 | 1052 | 16493
131 | [8 empty] | 29109 | m |  |  | 1
132
133 | 1.17 | REPOSICION DE ANDEN |  |  | 0 | Equipo | Material | Gente | Otros
134 |  | Aux concreto 3000 psi -obra- | 0.06 | m3 | 157055 |  |  |  | 9423 |  |  | 1 |  | 157055
135 |  | Varilla dilatacion madera 1.5x3.5 | 1 | ml | 520 |  | 520
136 |  | M.o anden (incluye entresuelo) | 0.6 | m2 | 6926 |  |  | 4156
137 |  | Elementos de consumo y proteccion | 4156 | sg | 0 |  | 0 |  |  |  |  | 1 |  | 0
138 |  | Herramienta y equipo menor | 4156 | pesos | 0 | 0
140 |  | DIRECTO: $14,099 / ML |  | ML |  | 0 | 520 | 4156 | 9423
141 | [8 empty] | 14099
142
143 | 1.18 | CARGUE Y BOTADA DE MATERIAL DE EXCAVACION |  |  |  | Equipo | Material | Gente | Otros | m |  | 1 |  |  |  |  | CARGUE Y BOTADA DE MATERIAL DE EXCAVACION
144 |  | Cargue y botada materiales de excavacion | 1.3 | m3 | 9500 |  |  |  | 12350 | m |  | 1 |  | 11500 |  |  | Cargue y botada materiales de excavacion
145 |  | DIRECTO: $12,350 / m3 |  | m3 |  | 0 | 0 | 0 | 12350 | m |  | 1 |  |  |  |  | DIRECTO: $12,350 / m3
146 | [8 empty] | 12350 | m |  | 1
147 | [9 empty] | m |  | 1
148 | 2.01 | ZAPATAS DE FUNDACION - F'C 21 MPA |  |  |  | Equipo | Material | Gente | Otros | m |  | 1 |  |  |  |  | ZAPATAS DE FUNDACION - F'C 21 MPA
149 |  | Aux concreto 3000 psi -obra- | 1.08 | m3 | 157055 |  |  |  | 169619 | m |  | 1 |  | 157055 |  |  | Aux concreto 3000 psi -obra-
150 |  | Aux concreto 1500 psi -obra- | 0.143 | m3 | 129056 |  | 18455 |  |  | m |  | 1 |  | 129056 | Aux concreto 1500 psi -obra- |  | Aux concreto 1500 psi -obra-
151 |  | M.O. vaciado zapatas | 1 | m3 | 25022 |  |  | 25022 |  | m |  | 1 |  | 25022 |  |  | M.O. vaciado zapatas
152 |  | Herramienta y equipo menor | 25022 | pesos | 0 | 0 |  |  |  | m |  | 1 |  | 0 |  |  | Herramienta y equipo menor
153 |  | Elementos de consumo y proteccion | 25022 | sg | 0 |  | 0 |  |  | m |  | 1 |  | 0 |  |  | Elementos de consumo y proteccion
154 |  | DIRECTO: $213,096 / m3 |  | m3 |  | 0 | 18455 | 25022 | 169619 | m |  | 1 |  |  |  |  | DIRECTO: $213,096 / m3
155 | [8 empty] | 213096 | m |  | 1
156 | [9 empty] | m |  | 1
157 | 2.02 | PEDESTALES - F'C 21 MPA |  |  |  | Equipo | Material | Gente | Otros | m |  | 1 |  |  |  |  | PEDESTALES - F'C 21 MPA
158 |  | Aux concreto 3000 psi -obra- | 1.08 | m3 | 157055 |  |  |  | 169619 | m |  | 1 |  | 157055 |  |  | Aux concreto 3000 psi -obra-
159 |  | Aux desmoldante -separol- | 13.33 | m2 | 457 |  |  |  | 6092 | m |  | 1 |  | 457 |  |  | Aux desmoldante -separol-
160 |  | M.O. constru/vaciado pedestal | 1 | m3 | 64922 |  |  | 64922 |  | m |  | 1 |  | 64922 |  |  | M.O. constru/vaciado pedestal
161 |  | Aux formaleta pedestales -1 uso - | 1.663 | m2 | 17787 |  |  |  | 29580 | m |  | 1 |  | 17787 |  |  | Aux formaleta pedestales -1 uso -
162 |  | Herramienta y equipo menor | 64922 | pesos | 0 | 0 |  |  |  | m |  | 1 |  | 0 |  |  | Herramienta y equipo menor
163 |  | Elementos de consumo y proteccion | 64922 | sg | 0 |  | 0 |  |  | m |  | 1 |  | 0 |  |  | Elementos de consumo y proteccion
164 |  | DIRECTO: $270,213 / m3 |  | m3 |  | 0 | 0 | 64922 | 205291 | m |  | 1 |  |  |  |  | DIRECTO: $270,213 / m3
165 | [8 empty] | 270213 | m |  | 1
166 | [9 empty] | m |  | 1
173 |  | VIGAS DE FUNDACION - F'C 21 MPA |  |  |  | Equipo | Material | Gente | Otros | m |  | 1 |  |  |  | #REF!
174 |  | Concreto planta 3000 psi | 1.08 | m3 | 228381 |  | 246651 |  |  | m |  | 1 |  | 228381 |  | Concreto planta 3000 psi
175 |  | M.O. viga fundacion | 1 | m3 | 38000 |  |  | 38000 |  | m |  | 1 |  | 38000 |  | M.O. viga fundacion
176 |  | Herramienta y equipo menor | 38000 | pesos | 0 | 0 |  |  |  | m |  | 1 |  | 0 |  | Herramienta y equipo menor
177 |  | Elementos de consumo y proteccion | 38000 | sg | 0 |  | 0 |  |  | m |  | 1 |  | 0 |  | Elementos de consumo y proteccion
178 |  | DIRECTO: $284,651 / m3 |  | m3 |  | 0 | 246651 | 38000 | 0 | m |  | 1 |  |  |  | DIRECTO: $284,651 / m3
179 | [8 empty] | 284651 | m |  | 1
177 | 2.04 | LOSA DE CONTRAPISO E: 0.10 F'c 21 MPA |  |  |  | Equipo | Material | Gente | Otros | m |  | 1 |  |  |  |  | LOSA DE CONTRAPISO E: 0.10 F'c 21 MPA
178 |  | Aux concreto 3000 psi -obra- | 0.105 | m3 | 157055 |  | 16491 |  |  | m |  | 1 |  | 157055 | Aux concreto 3000 psi -obra- |  | Aux concreto 3000 psi -obra-
179 |  | Aux desmoldante -separol- | 0.03 | m2 | 457 |  |  |  | 14 | m |  | 1 |  | 457 | Aux desmoldante -separol- |  | Aux desmoldante -separol-
180 |  | Aux formaleta lateral | 0.03 | m2 | 2800 | 84 |  |  |  | m |  | 1 |  | 2800 | Aux formaleta lateral |  | Aux formaleta lateral
181 |  | Polietileno negro c4 -0.10 kg/m2- | 1.155 | m2 | 270 |  | 312 |  |  | m |  | 1 |  | 270 |  |  | Polietileno negro c4 -0.10 kg/m2-
182 |  | M.O. losa piso 10 cm | 1 | m2 | 8000 |  |  | 8000 |  | m |  | 1 |  | 8000 | M.O. losa piso 10 cm |  | M.O. losa piso 10 cm
183 |  | Elementos de consumo y proteccion | 8000 | sg | 0 |  | 0 |  |  | m |  | 1 |  | 0 | Elementos de consumo y proteccion |  | Elementos de consumo y proteccion
184 |  | Herramienta y equipo menor | 8000 | pesos | 0 | 0 |  |  |  | m |  | 1 |  | 0.1 | Herramienta y equipo menor |  | Herramienta y equipo menor
185 |  | DIRECTO: $24,901 / m2 |  | m2 |  | 84 | 16803 | 8000 | 14 | m |  | 1 |  |  |  |  | DIRECTO: $24,901 / m2
186 | [8 empty] | 24901 | m |  | 1
187 | [9 empty] | m |  | 1
188 | 2.06 | LOSA DE FONDO EN CONCRETO PARA TANQUE E: 0.20 F'c 21 MPA |  |  |  | Equipo | Material | Gente | Otros | m |  | 1
189 |  | Concreto planta 3000 psi | 0.21 | m3 | 228381 |  | 55927 |  |  | m |  | 1 |  | 228381 | Concreto planta 3000 psi
190 |  | Aux desmoldante -separol- | 0.05 | m2 | 457 |  |  |  | 23 | m |  | 1 |  | 457 | Aux desmoldante -separol-
191 |  | Formaleta lateral | 0.05 | m2 | 2800 | 140 |  |  |  | m |  | 1 |  | 0 | Formaleta lateral
192 |  | M.O. losa piso 20 cm | 1 | m2 | 7500 |  |  | 7500 |  | m |  | 1 |  | 7500 | M.O. losa piso 20 cm
193 |  | Elementos de consumo y proteccion | 7500 | sg | 0 |  | 131 |  |  | m |  | 1 |  | 0 | Elementos de consumo y proteccion
194 |  | Herramienta y equipo menor | 7500 | pesos | 0 | 375 |  |  |  | m |  | 1 |  | 0.1 | Herramienta y equipo menor
195 |  | DIRECTO: $64,096 / m2 |  | m2 |  | 515 | 56058 | 7500 | 23 | m |  | 1
196 | [8 empty] | 64096 | m |  | 1
197 | [9 empty] | m |  | 1
198 | 2.07 | MUROS LATERALES EN CONCRETO PARA TANQUE E: 0.20 F'c 21 MPA |  |  |  | Equipo | Material | Gente | Otros | m |  | 1
199 |  | Concreto planta 3000 psi | 1.05 | m3 | 228381 |  | 279635 |  |  | m |  | 1 |  | 228381 | Concreto planta 3000 psi
200 |  | Aux desmoldante -separol- | 5 | m2 | 457 |  |  |  | 2285 | m |  | 1 |  | 457 | Aux desmoldante -separol-
201 |  | M.O. pantallas concreto e: 0.20 | 1 | m3 | 136000 |  |  | 136000 |  | m |  | 1 |  | 136000 | M.O. pantallas concreto e: 0.20
202 |  | Formaleta metalica muro-m2 contac- | 5 | m2 | 3200 |  |  |  | 16000 | m |  | 1 |  | 3200 | Formaleta metalica muro-m2 contac-
203 |  | Andamios metalico tijera | 7 | dias | 851 |  |  |  | 7259 | m |  | 1 |  | 851 | Andamios metalico tijera
204 |  | Elementos de consumo y proteccion |  | sg | 0 |  | 2380 |  |  | m |  | 1 |  | 0 | Elementos de consumo y proteccion
205 |  | Herramienta y equipo menor |  | pesos | 0 | 6800 |  |  |  | m |  | 1 |  | 0 | Herramienta y equipo menor
206 |  | DIRECTO: $450,359 / m3 |  | m3 |  | 6800 | 282015 | 136000 | 25544 | m |  | 1
207 | [8 empty] | 450359 | m |  | 1
208 | [9 empty] | m |  | 1
209 | 2.08 | LOSA SUPERIOR PARA TANQUES E: 0.12 F'c 21 MPA - INCLUYE VIGAS PROFUNDAS |  |  |  | Equipo | Material | Gente | Otros | m |  | 1
210 |  | Concreto planta 3000 psi | 0.141 | m3 | 228381 |  | 37471 |  |  | m |  | 1 |  | 228381 | Concreto planta 3000 psi
211 |  | Aux desmoldante -separol- | 1 | m2 | 457 |  |  |  | 457 | m |  | 1 |  | 457 | Aux desmoldante -separol-
212 |  | Aux formaleta losa tradicional | 1.384 | m2 | 8129 | 11251 |  |  |  | m |  | 1 |  | 8132 | Aux formaleta losa tradicional
213 |  | Formaleta lateral | 0.12 | ml | 2800 |  |  |  | 336 | m |  | 1 |  | 2800 | Formaleta lateral
214 |  | Vibrador electrico | 0.02 | dia | 23500 | 470 |  |  |  | m |  | 1 |  | 23500 | Vibrador electrico
215 |  | M.O. armado y vaciado losa aerea maciza | 1 | m2 | 10160 |  |  | 18000 |  | m |  | 1 |  | 18000 | M.O. armado y vaciado losa aerea maciza
216 |  | Elementos de consumo y proteccion |  | sg | 0 |  | 315 |  |  | m |  | 1 |  | 0 | Elementos de consumo y proteccion
217 |  | Herramienta y equipo menor |  | pesos | 0 | 900 |  |  |  | m |  | 1 |  | 0 | Herramienta y equipo menor
218 |  | DIRECTO: $69,200 / m2 |  | m2 |  | 12621 | 37786 | 18000 | 793 | m |  | 1
219 | [8 empty] | 69200 | m |  | 1
220 | [9 empty] | m |  | 1
221 | 2.09 | RECINTES |  |  |  | Equipo | Material | Gente | Otros | m |  | 1 |  |  |  |  | RECINTES
222 |  | Aux concreto 3000 psi -obra- | 0.21 | m3 | 172494 |  | 36224 |  |  | m |  | 1 |  | 157055 | Aux concreto 3000 psi -obra- |  | Aux concreto 3000 psi -obra-
223 |  | Piedra entresuelo | 0.105 | m2 | 17922 |  |  |  | 1882 | m |  | 1 |  |  | Piedra entresuelo |  | Piedra entresuelo
224 |  | Aux formaleta lateral | 1 | m2 | 2800 | 2800 |  |  |  | m |  | 1 |  | 2800 | Aux formaleta lateral |  | Aux formaleta lateral
225 |  | M.O. recinte | 1 | m2 | 10200 |  |  | 10200 |  | m |  | 1 |  |  | M.O. recinte |  | M.O. recinte
226 |  | Herramienta y equipo menor | 10200 | pesos | 0 | 0 |  |  |  | m |  | 1 |  |  | Herramienta y equipo menor |  | Herramienta y equipo menor
227 |  | DIRECTO: $51,106 / m2 |  | m2 |  | 2800 | 36224 | 10200 | 1882 | m |  | 1 |  |  |  |  | DIRECTO: $51,106 / m2
228 | [8 empty] | 51106 | m |  | 1
229 | [9 empty] | m |  | 1
231 | 3.01 | COLUMNAS PANTALLA EN "L" (SECCION 1 Y SECCION 2) |  |  |  | Equipo | Material | Gente | Otros | m |  | 1 |  |  |  |  | COLUMNAS PANTALLA EN "L" (SECCION 1 Y SECCION 2)
232 |  | Concreto planta 3000 psi | 1.05 | m3 | 228381 |  | 239800 |  |  | m |  | 1 |  | 228381 | Concreto planta 3000 psi |  | Concreto planta 3000 psi
233 |  | Aux desmoldante -separol- | 7.381 | m2 | 457 |  |  |  | 3373 | m |  | 1 |  | 457 | Aux desmoldante -separol- |  | Aux desmoldante -separol-
234 |  | Aux curado concreto | 7.381 | m2 | 822 |  |  |  | 6067 | m |  | 1 |  | 822 | Aux curado concreto |  | Aux curado concreto
235 |  | M.O. pantalla 1.50 x 0.20 | 1 | m3 | 100000 |  |  | 100000 |  | m |  | 1 |  | 100000 | M.O. pantalla 1.50 x 0.20 |  | M.O. pantalla 1.50 x 0.20
236 |  | Formaleta metalica muro-m2 contac- | 1.845 | m2 | 3199 | 5902 |  |  |  | m |  | 1 |  | 3199 | Formaleta metalica muro-m2 contac- |  | Formaleta metalica muro-m2 contac-
237 |  | Andamios metalico tijera | 1 | dias | 851 |  |  |  | 851 | m |  | 1 |  | 851 | Andamios metalico tijera |  | Andamios metalico tijera
238 |  | Elementos de consumo y proteccion | 100000 | sg | 0 |  | 0 |  |  | m |  | 1 |  | 0 | Elementos de consumo y proteccion |  | Elementos de consumo y proteccion
239 |  | Herramienta y equipo menor | 100000 | pesos | 0 | 0 |  |  |  | m |  | 1 |  | 0 | Herramienta y equipo menor |  | Herramienta y equipo menor
240 |  | DIRECTO: $355,993 / m3 |  | m3 |  | 5902 | 239800 | 100000 | 10291 | m |  | 1 |  |  |  |  | DIRECTO: $355,993 / m3
241 | [8 empty] | 355993 | m |  | 1
242 | [9 empty] | m |  | 1
237 |  | COLUMNAS PANTALLA 1,20 X 0,35M (SECCION 3) |  |  |  | Equipo | Material | Gente | Otros | m |  | 1
238 |  | Concreto planta 3000 psi | 1.05 | m3 | 228381 |  | 239800 |  |  | m |  | 1 |  | 228381
239 |  | Aux desmoldante -separol- | 7.381 | m2 | 457 |  |  |  | 3373 | m |  | 1 |  | 457
240 |  | M.O. columnas 1.80 x 0.30 | 1 | m3 | 80000 |  |  | 80000 |  | m |  | 1 |  | 80000
241 |  | Formaleta metalica pantalla 1.80 x 30 | 7.381 | m2/dia | 2237 | 16511 |  |  |  | m |  | 1 |  | 2237
242 |  | Filete plastico | 9.524 | ml | 667 | 6353 |  |  |  | m |  | 1 |  | 667
243 |  | Vibrador electrico | 1 | m3 | 22040 | 22040 |  |  |  | m |  | 1 |  | 22040
244 |  | Coches de llantas | 1 | m3 | 1200 | 1200 |  |  |  | m |  | 1 |  | 1200
245 |  | Andamios metalico tijera | 1 | dias | 851 |  |  |  | 851 | m |  | 1 |  | 851
246 |  | Elementos de consumo y proteccion | 80000 | sg | 0 |  | 0 |  |  | m |  | 1 |  | 0
247 |  | Herramienta y equipo menor | 80000 | pesos | 0 | 0 |  |  |  | m |  | 1 |  | 0
248 |  | DIRECTO: $370,128 / m3 |  | m3 |  | 46104 | 239800 | 80000 | 4224 | m |  | 1
249 | [8 empty] | 370128 | m |  | 1
255 | 3.03 | COLUMNAS PANTALLA EN "C" FUND A PISO 1 (SECCION 4) |  |  |  | Equipo | Material | Gente | Otros | m |  | 1 |  |  |  |  | COLUMNAS PANTALLA EN "C" FUND A PISO 1 (SECCION 4)
256 |  | Concreto planta 3000 psi | 1.05 | m3 | 228381 |  | 239800 |  |  | m |  | 1 |  | 228381 | Concreto planta 3000 psi |  | Concreto planta 3000 psi
257 |  | Aux desmoldante -separol- | 6.667 | m2 | 457 |  |  |  | 3047 | m |  | 1 |  | 457 | Aux desmoldante -separol- |  | Aux desmoldante -separol-
258 |  | Aux curado concreto | 6.667 | m2 | 822 |  |  |  | 5480 | m |  | 1 |  | 822 | Aux curado concreto |  | Aux curado concreto
259 |  | M.O. pantalla 1.20 x 0.40 | 1 | m3 | 100000 |  |  | 100000 |  | m |  | 1 |  | 100000 | M.O. pantalla 1.20 x 0.40 |  | M.O. pantalla 1.20 x 0.40
260 |  | Formaleta metalica muro-m2 contac- | 1.667 | m2 | 3199 | 5333 |  |  |  | m |  | 1 |  | 3199 | Formaleta metalica muro-m2 contac- |  | Formaleta metalica muro-m2 contac-
261 |  | Andamios metalico tijera | 1 | dias | 851 |  |  |  | 851 | m |  | 1 |  | 851 | Andamios metalico tijera |  | Andamios metalico tijera
262 |  | Elementos de consumo y proteccion | 100000 | sg | 0 |  | 0 |  |  | m |  | 1 |  | 0 | Elementos de consumo y proteccion |  | Elementos de consumo y proteccion
263 |  | Herramienta y equipo menor | 100000 | pesos | 0 | 0 |  |  |  | m |  | 1 |  | 0 | Herramienta y equipo menor |  | Herramienta y equipo menor
264 |  | DIRECTO: $354,511 / m3 |  | m3 |  | 5333 | 239800 | 100000 | 9378 | m |  | 1 |  |  |  |  | DIRECTO: $354,511 / m3
265 | [8 empty] | 354511 | m |  | 1
266 | [9 empty] | m |  | 1
267 | 3.04 | COLUMNAS PANTALLA EN "C" PISO 1 EN ADELANTE (SECCION 4A) |  |  |  | Equipo | Material | Gente | Otros | m |  | 1 |  |  |  |  | COLUMNAS PANTALLA EN "C" PISO 1 EN ADELANTE (SECCION 4A)
268 |  | Concreto planta 3000 psi | 1.05 | m3 | 228381 |  | 239800 |  |  | m |  | 1 |  | 228381 | Concreto planta 3000 psi |  | Concreto planta 3000 psi
269 |  | Aux desmoldante -separol- | 6.667 | m2 | 457 |  |  |  | 3047 | m |  | 1 |  | 457 | Aux desmoldante -separol- |  | Aux desmoldante -separol-
270 |  | Aux curado concreto | 6.667 | m2 | 822 |  |  |  | 5480 | m |  | 1 |  | 822 | Aux curado concreto |  | Aux curado concreto
271 |  | M.O. pantalla 1.20 x 0.40 | 1 | m3 | 100000 |  |  | 100000 |  | m |  | 1 |  | 100000 | M.O. pantalla 1.20 x 0.40 |  | M.O. pantalla 1.20 x 0.40
272 |  | Formaleta metalica muro-m2 contac- | 1.667 | m2 | 3200 | 5334 |  |  |  | m |  | 1 |  | 3200 | Formaleta metalica muro-m2 contac- |  | Formaleta metalica muro-m2 contac-
273 |  | Andamios metalico tijera | 1 | dias | 851 |  |  |  | 851 | m |  | 1 |  | 851 | Andamios metalico tijera |  | Andamios metalico tijera
274 |  | Elementos de consumo y proteccion | 100000 | sg | 0 |  | 0 |  |  | m |  | 1 |  | 0 | Elementos de consumo y proteccion |  | Elementos de consumo y proteccion
275 |  | Herramienta y equipo menor | 100000 | pesos | 0 | 0 |  |  |  | m |  | 1 |  | 0 | Herramienta y equipo menor |  | Herramienta y equipo menor
276 |  | DIRECTO: $354,512 / m3 |  | m3 |  | 5334 | 239800 | 100000 | 9378 | m |  | 1 |  |  |  |  | DIRECTO: $354,512 / m3
277 | [8 empty] | 354512 | m |  | 1
278 | [9 empty] | m |  | 1
279 | 3.06 | COLUMNA 0,40 X 0,30M PARQ (SECCION 6) |  |  |  | Equipo | Material | Gente | Otros | m |  | 1 |  |  |  |  | COLUMNA 0,40 X 0,30M PARQ (SECCION 6)
280 |  | Concreto planta 3000 psi | 1.03 | m3 | 228381 |  | 235232 |  |  | m |  | 1 |  | 228381 | Concreto planta 3000 psi |  | Concreto planta 3000 psi
281 |  | Aux desmoldante -separol- | 11.667 | m2 | 457 |  |  |  | 5332 | m |  | 1 |  | 457 | Aux desmoldante -separol- |  | Aux desmoldante -separol-
282 |  | Aux curado concreto | 11.667 | m2 | 822 |  |  |  | 9590 | m |  | 1 |  | 822 | Aux curado concreto |  | Aux curado concreto
283 |  | M.O. columna 0.30 x 0.15 | 1 | m3 | 90000 |  |  | 90000 |  | m |  | 1 |  | 90000 | M.O. columna 0.30 x 0.15 |  | M.O. columna 0.30 x 0.15
284 |  | Formaleta metalica muro-m2 contac- | 2.917 | m2 | 3200 | 9334 |  |  |  | m |  | 1 |  | 3200 | Formaleta metalica muro-m2 contac- |  | Formaleta metalica muro-m2 contac-
285 |  | Andamios metalico tijera | 1 | dias | 851 |  |  |  | 851 | m |  | 1 |  | 851 | Andamios metalico tijera |  | Andamios metalico tijera
286 |  | Elementos de consumo y proteccion | 90000 | sg | 0 |  | 0 |  |  | m |  | 1 |  | 0 | Elementos de consumo y proteccion |  | Elementos de consumo y proteccion
287 |  | Herramienta y equipo menor | 90000 | pesos | 0 | 0 |  |  |  | m |  | 1 |  | 0 | Herramienta y equipo menor |  | Herramienta y equipo menor
288 |  | DIRECTO: $350,339 / m3 |  | m3 |  | 9334 | 235232 | 90000 | 15773 | m |  | 1 |  |  |  |  | DIRECTO: $350,339 / m3
289 | [8 empty] | 350339 | m |  | 1
290 | [9 empty] | m |  | 1
291 | 3.07 | COLUMNA 0,40 X 0,40M PARQ (SECCION 7) |  |  |  | Equipo | Material | Gente | Otros | m |  | 1 |  |  |  |  | COLUMNA 0,40 X 0,40M PARQ (SECCION 7)
292 |  | Concreto planta 3000 psi | 1.03 | m3 | 228381 |  | 235232 |  |  | m |  | 1 |  | 228381 | Concreto planta 3000 psi |  | Concreto planta 3000 psi
293 |  | Aux desmoldante -separol- | 10 | m2 | 457 |  |  |  | 4570 | m |  | 1 |  | 457 | Aux desmoldante -separol- |  | Aux desmoldante -separol-
294 |  | Aux curado concreto | 10 | m2 | 822 |  |  |  | 8220 | m |  | 1 |  | 822 | Aux curado concreto |  | Aux curado concreto
295 |  | M.O. columna 0.30 x 0.15 | 1 | m3 | 90000 |  |  | 90000 |  | m |  | 1 |  | 90000 | M.O. columna 0.30 x 0.15 |  | M.O. columna 0.30 x 0.15
296 |  | Formaleta metalica muro-m2 contac- | 2.5 | m2 | 3200 | 8000 |  |  |  | m |  | 1 |  | 3200 | Formaleta metalica muro-m2 contac- |  | Formaleta metalica muro-m2 contac-
297 |  | Andamios metalico tijera | 1 | dias | 851 |  |  |  | 851 | m |  | 1 |  | 851 | Andamios metalico tijera |  | Andamios metalico tijera
298 |  | Elementos de consumo y proteccion | 90000 | sg | 0 |  | 0 |  |  | m |  | 1 |  | 0 | Elementos de consumo y proteccion |  | Elementos de consumo y proteccion
299 |  | Herramienta y equipo menor | 90000 | pesos | 0 | 0 |  |  |  | m |  | 1 |  | 0 | Herramienta y equipo menor |  | Herramienta y equipo menor
300 |  | DIRECTO: $346,873 / m3 |  | m3 |  | 8000 | 235232 | 90000 | 13641 | m |  | 1 |  |  |  |  | DIRECTO: $346,873 / m3
301 | [8 empty] | 346873 | m |  | 1
302 | [9 empty] | m |  | 1
303 | 3.08 | COLUMNA PANTALLA 1,60 X 0,30 EN CELDAS PARQ (SECCION 8) |  |  |  | Equipo | Material | Gente | Otros | m |  | 1 |  |  |  |  | COLUMNA PANTALLA 1,60 X 0,30 EN CELDAS PARQ (SECCION 8)
304 |  | Concreto planta 3000 psi | 1.03 | m3 | 228381 |  | 235232 |  |  | m |  | 1 |  | 228381 | Concreto planta 3000 psi |  | Concreto planta 3000 psi
305 |  | Aux desmoldante -separol- | 7.917 | m2 | 457 |  |  |  | 3618 | m |  | 1 |  | 457 | Aux desmoldante -separol- |  | Aux desmoldante -separol-
306 |  | Aux curado concreto | 7.917 | m2 | 822 |  |  |  | 6508 | m |  | 1 |  | 822 | Aux curado concreto |  | Aux curado concreto
307 |  | M.O. columna 0.30 x 0.15 | 1 | m3 | 90000 |  |  | 90000 |  | m |  | 1 |  | 90000 | M.O. columna 0.30 x 0.15 |  | M.O. columna 0.30 x 0.15
308 |  | Formaleta metalica muro-m2 contac- | 1.979 | m2 | 3199 | 6331 |  |  |  | m |  | 1 |  | 3199 | Formaleta metalica muro-m2 contac- |  | Formaleta metalica muro-m2 contac-
309 |  | Andamios metalico tijera | 1 | dias | 851 |  |  |  | 851 | m |  | 1 |  | 851 | Andamios metalico tijera |  | Andamios metalico tijera
310 |  | Elementos de consumo y proteccion | 90000 | sg | 0 |  | 0 |  |  | m |  | 1 |  | 0 | Elementos de consumo y proteccion |  | Elementos de consumo y proteccion
311 |  | Herramienta y equipo menor | 90000 | pesos | 0 | 0 |  |  |  | m |  | 1 |  | 0 | Herramienta y equipo menor |  | Herramienta y equipo menor
312 |  | DIRECTO: $342,540 / m3 |  | m3 |  | 6331 | 235232 | 90000 | 10977 | m |  | 1 |  |  |  |  | DIRECTO: $342,540 / m3
313 | [8 empty] | 342540 | m |  | 1
314 | [9 empty] | m |  | 1
315 | 3.09 | COLUMNA PANTALLA 1,20 X 0,30M PARQ (SECCION 9) |  |  |  | Equipo | Material | Gente | Otros | m |  | 1 |  |  |  |  | COLUMNA PANTALLA 1,20 X 0,30M PARQ (SECCION 9)
316 |  | Concreto planta 3000 psi | 1.03 | m3 | 228381 |  | 235232 |  |  | m |  | 1 |  | 228381 | Concreto planta 3000 psi |  | Concreto planta 3000 psi
317 |  | Aux desmoldante -separol- | 8.333 | m2 | 457 |  |  |  | 3808 | m |  | 1 |  | 457 | Aux desmoldante -separol- |  | Aux desmoldante -separol-
318 |  | Aux curado concreto | 8.333 | m2 | 822 |  |  |  | 6850 | m |  | 1 |  | 822 | Aux curado concreto |  | Aux curado concreto
319 |  | M.O. columna 0.30 x 0.15 | 1 | m3 | 90000 |  |  | 90000 |  | m |  | 1 |  | 90000 | M.O. columna 0.30 x 0.15 |  | M.O. columna 0.30 x 0.15
320 |  | Formaleta metalica muro-m2 contac- | 2.083 | m2 | 3200 | 6666 |  |  |  | m |  | 1 |  | 3200 | Formaleta metalica muro-m2 contac- |  | Formaleta metalica muro-m2 contac-
321 |  | Andamios metalico tijera | 1 | dias | 851 |  |  |  | 851 | m |  | 1 |  | 851 | Andamios metalico tijera |  | Andamios metalico tijera
322 |  | Elementos de consumo y proteccion | 90000 | sg | 0 |  | 0 |  |  | m |  | 1 |  | 0 | Elementos de consumo y proteccion |  | Elementos de consumo y proteccion
323 |  | Herramienta y equipo menor | 90000 | pesos | 0 | 0 |  |  |  | m |  | 1 |  | 0 | Herramienta y equipo menor |  | Herramienta y equipo menor
324 |  | DIRECTO: $343,407 / m3 |  | m3 |  | 6666 | 235232 | 90000 | 11509 | m |  | 1 |  |  |  |  | DIRECTO: $343,407 / m3
325 | [8 empty] | 343407 | m |  | 1
326 | [9 empty] | m |  | 1
327 | 3.1 | COLUMNA PANTALLA EN ANGULO INTERNO PARQ (SECCION 10) |  |  |  | Equipo | Material | Gente | Otros | m |  | 1 |  |  |  |  | COLUMNA PANTALLA EN ANGULO INTERNO PARQ (SECCION 10)
328 |  | Concreto planta 3000 psi | 1.03 | m3 | 228381 |  | 235232 |  |  | m |  | 1 |  | 228381 | Concreto planta 3000 psi |  | Concreto planta 3000 psi
329 |  | Aux desmoldante -separol- | 6.333 | m2 | 457 |  |  |  | 2894 | m |  | 1 |  | 457 | Aux desmoldante -separol- |  | Aux desmoldante -separol-
330 |  | Aux curado concreto | 6.333 | m2 | 822 |  |  |  | 5206 | m |  | 1 |  | 822 | Aux curado concreto |  | Aux curado concreto
331 |  | M.O. pantalla 1.50 x 0.40 | 1 | m3 | 100000 |  |  | 100000 |  | m |  | 1 |  | 100000 | M.O. pantalla 1.50 x 0.40 |  | M.O. pantalla 1.50 x 0.40
332 |  | Formaleta metalica muro-m2 contac- | 1.583 | m2 | 3199 | 5064 |  |  |  | m |  | 1 |  | 3199 | Formaleta metalica muro-m2 contac- |  | Formaleta metalica muro-m2 contac-
333 |  | Andamios metalico tijera | 1 | dias | 851 |  |  |  | 851 | m |  | 1 |  | 851 | Andamios metalico tijera |  | Andamios metalico tijera
334 |  | Elementos de consumo y proteccion | 100000 | sg | 0 |  | 0 |  |  | m |  | 1 |  | 0 | Elementos de consumo y proteccion |  | Elementos de consumo y proteccion
335 |  | Herramienta y equipo menor | 100000 | pesos | 0 | 0 |  |  |  | m |  | 1 |  | 0 | Herramienta y equipo menor |  | Herramienta y equipo menor
336 |  | DIRECTO: $349,247 / m3 |  | m3 |  | 5064 | 235232 | 100000 | 8951 | m |  | 1 |  |  |  |  | DIRECTO: $349,247 / m3
337 | [8 empty] | 349247 | m |  | 1
338 | [9 empty] | m |  | 1
339 | 3.11 | LOSA DE ENTREPISO ALIGERADA (E: 0.60) F'C 21 MPA PARA EL PRIMER NIVEL |  |  |  | Equipo | Material | Gente | Otros | m |  | 1
340 |  | Concreto planta 3000 psi | 0.179 | m3 | 228381 |  | 40880 |  |  | m |  | 1 |  | 228381 | Concreto planta 3000 psi
341 |  | Bombeo concreto | 0.13 | m3 | 23780 | 3091 |  |  |  | m |  | 1 |  | 23780 | Bombeo concreto
342 |  | Torta losa | 0.003 | m3 | 143464 |  | 430 |  |  | m |  | 1 |  | 143464 | Torta losa
343 |  | Aux desmoldante -separol- | 1 | m2 | 457 |  |  |  | 457 | m |  | 1 |  | 457 | Aux desmoldante -separol-
344 |  | M.O. armado y vaciado losa aligerada e=60 con caseto | 1 | m2 | 15000 |  |  | 15000 |  | m |  | 1 |  | 15000 | M.O. armado y vaciado losa aligerada e=60 con caseto
345 |  | Caseton | 0.78 | m2 | 12000 |  | 9360 |  |  | m |  | 1 |  | 12000 | Caseton
346 |  | Aux formaleta losa tradicional | 1.384 | m2 | 8132 |  |  |  | 11255 | m |  | 1 |  | 8132 | Aux formaleta losa tradicional
347 |  | Formaleta lateral | 0.122 | ml | 2800 |  |  |  | 342 | m |  | 1 |  | 2800 | Formaleta lateral
348 |  | Vibrador electrico | 0.02 | dia | 23500 | 470 |  |  |  | m |  | 1 |  | 23500 | Vibrador electrico
349 |  | Elementos de consumo y proteccion | 15000 | sg | 0 |  | 0 |  |  | m |  | 1 |  | 0 | Elementos de consumo y proteccion
350 |  | Herramienta y equipo menor | 15000 | pesos | 0 | 0 |  |  |  | m |  | 1 |  | 0 | Herramienta y equipo menor
351 |  | DIRECTO: $81,285 / m2 |  | m2 |  | 3561 | 50670 | 15000 | 12054 | m |  | 1
352 | [8 empty] | 81285 | m |  | 1
353 | [9 empty] | m |  | 1
354 | 3.13 | LOSA ALIGERADA Y PEDIENTADA SEGÚN DISEÑOS (E: 0.40) F'C 21 MPA |  |  |  | Equipo | Material | Gente | Otros | m |  | 1
355 |  | Concreto planta 3000 psi | 0.13 | m3 | 228381 |  | 29690 |  |  | m |  | 1 |  | 228381 | Concreto planta 3000 psi
356 |  | Bombeo concreto | 0.13 | m3 | 23780 | 3091 |  |  |  | m |  | 1 |  | 23780 | Bombeo concreto
357 |  | Torta losa | 0.003 | m3 | 143464 |  | 430 |  |  | m |  | 1 |  | 143464 | Torta losa
358 |  | Aux desmoldante -separol- | 1 | m2 | 457 |  |  |  | 457 | m |  | 1 |  | 457 | Aux desmoldante -separol-
359 |  | M.O. armado y vaciado losa aligerada e=40 con caseto | 1 | m2 | 15000 |  |  | 15000 |  | m |  | 1 |  | 15000 | M.O. armado y vaciado losa aligerada e=40 con caseto
360 |  | Caseton h=35cms | 0.78 | m2 | 12000 |  | 9360 |  |  | m |  | 1 |  | 12000 | Caseton h=35cms
361 |  | Aux formaleta losa tradicional | 1.384 | m2 | 8132 |  |  |  | 11255 | m |  | 1 |  | 8132 | Aux formaleta losa tradicional
362 |  | Formaleta lateral | 0.122 | ml | 2800 |  |  |  | 342 | m |  | 1 |  | 2800 | Formaleta lateral
363 |  | Vibrador electrico | 0.02 | dia | 23500 | 470 |  |  |  | m |  | 1 |  | 23500 | Vibrador electrico
364 |  | Elementos de consumo y proteccion | 15000 | sg | 0 |  | 0 |  |  | m |  | 1 |  | 0 | Elementos de consumo y proteccion
365 |  | Herramienta y equipo menor | 15000 | pesos | 0 | 0 |  |  |  | m |  | 1 |  | 0 | Herramienta y equipo menor
366 |  | DIRECTO: $70,095 / m2 |  | m2 |  | 3561 | 39480 | 15000 | 12054 | m |  | 1
367 | [8 empty] | 70095 | m |  | 1
368 | [9 empty] | m |  | 1
369 | 3.14 | LOSA MACIZA SUPERIOR E= 0.12 |  |  |  | Equipo | Material | Gente | Otros | m |  | 1 |  |  |  |  | LOSA MACIZA SUPERIOR E= 0.12
370 |  | Aux concreto 3000 psi -obra- | 0.125 | m3 | 157055 |  |  |  | 19632 | m |  | 1 |  | 157055 |  |  | Aux concreto 3000 psi -obra-
371 |  | Aux curado concreto | 1.12 | m2 | 822 |  |  |  | 921 | m |  | 1 |  | 822 |  |  | Aux curado concreto
372 |  | Aux desmoldante -separol- | 1.12 | m2 | 457 |  |  |  | 512 | m |  | 1 |  | 457 |  |  | Aux desmoldante -separol-
373 |  | Aux formaleta losa tradicional | 1 | m2 | 8132 |  |  |  | 8132 | m |  | 1 |  | 8132 |  |  | Aux formaleta losa tradicional
374 |  | M.O. losa aerea maciza | 1 | m2 | 10160 |  |  | 10160 |  | m |  | 1 |  | 10160 |  |  | M.O. losa aerea maciza
375 |  | Aux formaleta lateral | 0.12 | m2 | 2800 |  |  |  | 336 | m |  | 1 |  | 2800 |  |  | Aux formaleta lateral
376 |  | Elementos de consumo y proteccion | 10160 | sg | 0 |  | 0 |  |  | m |  | 1 |  | 0 |  |  | Elementos de consumo y proteccion
377 |  | Herramienta y equipo menor | 10160 | pesos | 0 | 0 |  |  |  | m |  | 1 |  | 0 |  |  | Herramienta y equipo menor
378 |  | DIRECTO: $39,693 / m2 |  | m2 |  | 0 | 0 | 10160 | 29533 | m |  | 1 |  |  |  |  | DIRECTO: $39,693 / m2
379 | [8 empty] | 39693 | m |  | 1
380 | [9 empty] | m |  | 1
381 | 3.15 | ESCALAS EN CONCRETO PARA POSTERIOR ENCHAPE EN PIEDRA BARICHARA, HUELLA Y CONTRAHUELLA, LA HUELLA CON PENDIENTE |  |  |  | Equipo | Material | Gente | Otros | m |  | 1 |  |  |  |  | ESCALAS EN CONCRETO PARA POSTERIOR ENCHAPE EN PIEDRA BARICHARA, HUELLA Y CONTRAHUELLA, LA HUELLA CON PENDIENTE
382 |  | Aux concreto 3000 psi -obra- | 1.05 | m3 | 157055 |  | 164908 |  |  | m |  | 1 |  | 157055 | Aux concreto 3000 psi -obra- |  | Aux concreto 3000 psi -obra-
383 |  | Aux desmoldante -separol- | 3.8 | m2 | 457 |  |  |  | 1737 | m |  | 1 |  | 457 | Aux desmoldante -separol- |  | Aux desmoldante -separol-
384 |  | Tabla 0.30 | 9.36 | m | 1700 |  | 15912 |  |  | m |  | 1 |  | 1700 | Tabla 0.30 |  | Tabla 0.30
385 |  | Aux formaleta losa tradicional | 3.8 | m2 | 8132 | 30902 |  |  | 30902 | m |  | 1 |  | 8132 | Aux formaleta losa tradicional |  | Aux formaleta losa tradicional
386 |  | Vibrador electrico | 0.08 | dia | 23500 | 1880 |  |  |  | m |  | 1 |  | 23500 | Vibrador electrico |  | Vibrador electrico
387 |  | M.O. escalas aereas | 1 | m3 | 144000 |  |  | 144000 |  | m |  | 1 |  | 144000 | M.O. escalas aereas |  | M.O. escalas aereas
388 |  | Elementos de consumo y proteccion | 144000 | sg | 0 |  | 0 |  |  | m |  | 1 |  | 0 | Elementos de consumo y proteccion |  | Elementos de consumo y proteccion
389 |  | Herramienta y equipo menor | 144000 | pesos | 0 | 0 |  |  |  | m |  | 1 |  | 0 | Herramienta y equipo menor |  | Herramienta y equipo menor
390 |  | DIRECTO: $390,241 / m3 |  | m3 |  | 32782 | 180820 | 144000 | 32639 | m |  | 1 |  |  |  |  | DIRECTO: $390,241 / m3
391 | [8 empty] | 390241 | m |  | 1
392 | [9 empty] | m |  | 1
393 | [9 empty] | m |  | 1
394 | 3.16 | PELDAÑOS EN ANGULO + CONCRETO DE ESCALAS INTERNAS (TRAMO) |  |  |  | Equipo | Material | Gente | Otros | m |  | 1
395 |  | Soporte metalico huella angulo 2"x 2"x 3/16" | 65.44 | ml | 5191 |  | 339699 |  |  | m |  | 1 |  | 5191 | Soporte metalico huella angulo 2"x 2"x 3/16"
396 |  | Aux concreto 3000 psi -obra- | 0.346 | m3 | 157055 |  | 54341 |  |  | m |  | 1 |  | 157055 | Aux concreto 3000 psi -obra-
397 |  | M.O. vaciado e instalacion peldaños | 24 | ml | 2500 |  |  | 60000 |  | m |  | 1 |  | 2500 | M.O. vaciado e instalacion peldaños
398 |  | Elementos de consumo y proteccion | 60000 | sg | 0 |  | 0 |  |  | m |  | 1 |  | 0 | Elementos de consumo y proteccion
399 |  | Herramienta y equipo menor | 60000 | pesos | 0 | 0 |  |  |  | m |  | 1 |  | 0 | Herramienta y equipo menor
400 |  | DIRECTO: $454,040 / un |  | un |  | 0 | 394040 | 60000 | 0 | m |  | 1
401 | [8 empty] | 454040 | m |  | 1
402 | [9 empty] | m |  | 1
403 | 3.17 | ALARGAMIENTOS NO ESTRUCTURALES |  |  |  | Equipo | Material | Gente | Otros | m |  | 1
404 |  | Concreto planta 3000 psi grava fina | 0.128 | m3 | 275883 |  | 35313 |  |  | m |  | 1 |  | 275883 | Concreto planta 3000 psi grava fina
405 |  | Aux Muro de aligeramiento bloque No. 4 | 2 | m2 | 15052 |  |  |  | 30104 | m |  | 1 |  | 15052 | Aux Muro de aligeramiento bloque No. 4
406 |  | Aux desmoldante -separol- | 2 | m2 | 457 |  |  |  | 914 | m |  | 1 |  | 457 | Aux desmoldante -separol-
407 |  | M.O. alargamiento concreto | 2 | m2 | 13600 |  |  | 27200 |  | m |  | 1 |  | 13600 | M.O. alargamiento concreto
408 |  | Formaleta metalica muro-m2 contac- | 2 | m2 | 3200 |  |  |  | 6400 | m |  | 1 |  | 3200 | Formaleta metalica muro-m2 contac-
409 |  | Andamios metalico tijera | 8 | dias | 851 |  |  |  | 6808 | m |  | 1 |  | 851 | Andamios metalico tijera
410 |  | Elementos de consumo y proteccion | 27200 | sg | 0 |  | 0 |  |  | m |  | 1 |  | 0 | Elementos de consumo y proteccion
411 |  | Herramienta y equipo menor | 27200 | pesos | 0 | 0 |  |  |  | m |  | 1 |  | 0 | Herramienta y equipo menor
412 |  | DIRECTO: $106,739 / m2 |  | m2 |  | 0 | 35313 | 27200 | 44226 | m |  | 1
413 | [8 empty] | 106739 | m |  | 1
414 | [9 empty] | m |  | 1
415 | 4.01 | ACERO DE REFUERZO - F'Y 420 MPA |  |  |  | Equipo | Material | Gente | Otros | m |  | 1 |  |  |  |  | ACERO DE REFUERZO - F'Y 420 MPA
416 |  | Refuerzo de 60000 psi -figurado- | 1.04 | kg | 1900 |  | 1976 |  |  | m |  | 1 |  | 1900 |  |  | Refuerzo de 60000 psi -figurado-
417 |  | Alambre de amarrar(alambre rec.c18 | 0.025 | kg | 3000 |  | 75 |  |  | m |  | 1 |  | 3000 |  |  | Alambre de amarrar(alambre rec.c18
418 |  | M.O. colocacion acero 60000 psi | 1 | kg | 241 |  |  | 241 |  | m |  | 1 |  | 241.3 |  |  | M.O. colocacion acero 60000 psi
419 |  | M.O. transpseleccion y org refuerz | 1 | kg | 23 |  |  | 23 |  | m |  | 1 |  | 23.43 |  |  | M.O. transpseleccion y org refuerz
420 |  | Elementos de consumo y proteccion | 264 | sg | 0 |  | 0 |  |  | m |  | 1 |  | 0 |  |  | Elementos de consumo y proteccion
421 |  | Herramienta y equipo menor | 264 | pesos | 0 | 0 |  |  |  | m |  | 1 |  | 0.05 |  |  | Herramienta y equipo menor
422 |  | DIRECTO: $2,315 / kg |  | kg |  | 0 | 2051 | 264 | 0 | m |  | 1 |  |  |  |  | DIRECTO: $2,315 / kg
423 | [8 empty] | 2315 | m |  | 1
424 | [9 empty] | m |  | 1
425 | 4.02 | MALLA ELECTROSOLDADA D 106 |  |  |  | Equipo | Material | Gente | Otros | m |  | 1 |  |  |  |  | MALLA ELECTROSOLDADA D 106
426 |  | Malla elect. U-106 | 0.082 | un | 38000 |  | 3116 |  |  | m |  | 1 |  | 38000 |  |  | Malla elect. U-106
427 |  | Alambre de amarrar(alambre rec.c18 | 0.05 | kg | 3000 |  | 150 |  |  | m |  | 1 |  | 3000 |  |  | Alambre de amarrar(alambre rec.c18
428 |  | M.O. colocacion malla electrosoldad | 1 | m2 | 417 |  |  | 417 |  | m |  | 1 |  | 417 |  |  | M.O. colocacion malla electrosoldad
429 |  | M.O. transporte interno malla elect | 1 | m2 | 35 |  |  | 35 |  | m |  | 1 |  | 35 |  |  | M.O. transporte interno malla elect
430 |  | Herramienta y equipo menor | 202.35 | pesos | 0 | 0 |  |  |  | m |  | 1 |  | 0 |  |  | Herramienta y equipo menor
431 |  | DIRECTO: $3,718 / m2 |  | m2 |  | 0 | 3266 | 452 | 0 | m |  | 1 |  |  |  |  | DIRECTO: $3,718 / m2
432 | [8 empty] | 3718 | m |  | 1
433 | [9 empty] | m |  | 1
435 | 5.01 | SOBRECIMIENTO EN BLOQUE CONCRETO 15*20*40 INCLUYE RELLENO E IMPERMEABILIZACION |  |  |  | Equipo | Material | Gente | Otros | a |  | 1
436 |  | Bloque 20*20*40 intermed 2 per r10 | 5.25 | un | 1469 |  | 7712 |  |  | p | aproximadamente1750 por bloque el transporte | 1 |  | 1469
437 |  | Aux mortero de pega 1:5 impermeabl | 0.006 | m3 | 160263 |  |  |  | 962 | a |  | 1 |  | 160263
438 |  | Herramienta menor | 2892 | pesos | 0 | 145 |  |  |  | a |  | 1 |  | 0
439 |  | Mortero 1:3 en obra | 0.027 | m3 | 164951 |  |  |  |  | a |  | 1 |  | 162911
440 |  | Sika-1 imperm. integ morter 20.0k | 0.72 | kg | 3596 |  | 2589 |  |  | v |  | 1 |  | 3596
441 |  | M.o impermeabilizacion sobrecimiento m15 | 1 | ml | 6500 |  | 6500 |  |  | m |  | 1 |  | 6500
442 |  | M.o sobrecimiento m15 | 5 | un | 550 |  |  | 2750 |  | m |  | 1 |  | 550
443 |  | M.o transporte interno bloque>40m | 2.5 | un | 57 |  |  | 142 |  | m |  | 1 |  | 57
444 |  | Elementos de consumo y proteccion | 2892 | sg | 0 |  | 43 |  |  | a |  | 1 |  | 0
446 |  | DIRECTO: $ 20843 / ml |  | ml |  | 145 | 16844 | 2892 | 962 | p |  | 1
447 | [8 empty] | 20843
448
1937 |  | MURO DE CONTENCION EN CONCRETO E=0,20M |  |  |  | Equipo | Material | Gente | Otros | m |  | 1
1938 |  | Concreto planta 3000 psi | 1.05 | m3 | 228381 |  | 239800 |  |  | m |  | 1 |  | 228381
1939 |  | Aux desmoldante -separol- | 10 | m2 | 457 |  |  |  | 4570 | m |  | 1 |  | 457
1940 |  | M.O. pantallas concreto e:0.20 | 5 | m2 | 13000 |  |  | 65000 |  | m |  | 1 |  | 13000
1941 |  | Formaleta metalica muro contra terreno | 20 | m2/dia | 2904 |  |  |  | 58080 | m |  | 1 |  | 2904
1942 |  | Andamios metalico tijera | 7 | dias | 851 |  |  |  | 5957 | m |  | 1 |  | 851
1943 |  | Elementos de consumo y proteccion | 65000 | sg | 0 |  | 0 |  |  | m |  | 1 |  | 0
1944 |  | Herramienta y equipo menor | 65000 | pesos | 0 | 0 |  |  |  | m |  | 1 |  | 0
1945 |  | DIRECTO: $373,407 / m3 |  | m3 |  | 0 | 239800 | 65000 | 68607 | m |  | 1
1946 | [8 empty] | 373407 | m |  | 1
465 | 5.03 | FILTRO CONTRA MURO DE CONTENCION E: 0.30 + TUBERIA PERFORADA CONCRETO |  |  |  | Equipo | Material | Gente | Otros | v |  | 1
466 |  | Piedra de rio(canto rodado 11/2) | 0.19837 | m3 | 25000 |  | 4959 |  |  | p |  | 1 |  | 25000
467 |  | Geotextil no tejido 1600 (3.5x120) | 1 | m2 | 2100 |  | 2100 |  |  | v |  | 1 |  | 2100
468 |  | M.o filtro muro de contencion | 0.19837 | m3 | 7200 |  |  | 1428 |  | m |  | 1 |  | 7200
469 |  | M.o transporte interno agregados | 0.19837 | m3 | 3195 |  |  | 734 |  | m |  | 1 |  | 3700
470 |  | M.o colocacion geotextil | 1 | m2 | 450 |  |  | 450 |  | m |  | 1 |  | 450
471 |  | Herramienta y equipo menor | 3062 | pesos | 0 | 153 |  |  |  | a |  | 1 |  | 0.1
472 |  | Tuberia perforada 4" | 0.3 | ml | 8000 |  | 2400 |  |  | v |  | 1 |  | 8000
473 |  | M.o tuberia concreto 4 | 0.3 | ml | 1500 |  |  | 450 |  | m |  | 1 |  | 1500
474 |  | Elementos de consumo y proteccion | 3062 | sg | 0 |  | 54 |  |  | a |  | 1 |  | 0
476 |  | DIRECTO: $ 12728/m2 |  | m2 |  | 153 | 9513 | 3062 | 0 | p |  | 1
477 | [8 empty] | 12728 |  |  | 1
478 | [11 empty] | 1
479 | 5.04 | CAÑUELA FILTRO MURO DE CONTENCION |  |  |  | Equipo | Material | Gente | Otros |  |  | 1
480 |  | AUX CONCRETO 3000 PSI -OBRA- 3/4" | 0.06 | m3 | 166524 |  |  |  | 9991 | a |  | 1 |  | 157055
481 |  | M.o cañuela para filtros | 1 | ml | 3200 |  |  | 3200 |  | m |  | 1 |  | 3200
482 |  | Formaleta lateral | 0.2 | m2 | 2800 |  |  |  | 500 | p |  | 1 |  | 2800
483 |  | M.o excavac.mat comun 0-2m | 0.03 | m3 | 6600 |  |  | 240 |  | m |  | 1 |  | 8000
484 |  | Elementos de consumo y proteccion | 3440 | sg | 0 |  | 60 |  |  | a |  | 1 |  | 0
485 |  | Herramienta y equipo menor | 3440 | pesos | 0 | 172 |  |  |  | a |  | 1 |  | 0
487 |  | DIRECTO: $ 14163/ml |  | ml |  | 172 | 60 | 3440 | 10491 | p |  | 1
488 | [8 empty] | 14163 |  |  | 1
489 | [11 empty] | 1
490 | 5.05 | IMPERMEABILIZACION MURO CONTENCION CON MASTERSEAL 510 B/G O SIMILAR |  |  |  | Equipo | Material | Gente | Otros | a |  | 1
491 |  | Masterseal 510 b/g | 2 | kgs | 1650 |  | 3300 |  |  | m |  | 1 |  | 1650
492 |  | Elementos de consumo y proteccion | 0 | sg | 0 |  | 44 |  |  | a |  | 1 |  | 0
493 |  | Polietileno negro c4 -0.10 kg/m2- | 1.155 | m2 | 270 |  | 312 |  |  | v |  | 1 |  | 270
494 |  | Elementos de consumo y proteccion | 2500 | sg | 0 |  | 44 |  |  | a |  | 1 |  | 0
495 |  | M.o impermeabil/muro masterseal+polietil | 1 | m2 | 2500 |  |  | 2500 |  | m |  | 1 |  | 2500
496 |  | Herramienta y equipo menor | 2500 | pesos | 0 | 125 |  |  |  | a |  | 1 |  | 0
498 |  | DIRECTO: $ 6325/m2 |  | m2 |  | 125 | 3700 | 2500 | 0 | p |  | 1
499 | [8 empty] | 6325 |  |  | 1
500 | [11 empty] | #REF!
501 | 5.06 | MURO EN BLOQUE CATALAN BLANCO RUSTICO REVITADO |  |  | 0 | Equipo | Material | Gente | Otros | p |  | 1 |  | 0
502 |  | Bloque catalan blanco.h 10x15x30 | 33.33 | un | 932 |  | 31064 |  |  | p |  | 1 |  | 925
503 |  | Aux mortero de pega 1:5 | 0.03 | m3 | 126179 |  |  |  | 3785 | a |  | 1 |  | 126179
504 |  | Elementos de consumo y proteccion | 9524 | sg | 0 |  | 0 |  |  | a |  | 1 |  | 0
505 |  | M.o adobe m15 10x15x30 | 33.33 | un | 265 |  |  | 8832 |  | m |  | 1 |  | 416
506 |  | M.o transp/int/adobe>40m | 1 | m2 | 692 |  |  | 692 |  | m |  | 1 |  | 692.25
507 |  | Andamios metalico tijera | 0.2 | dias | 851 |  |  |  | 170 | v |  | 1 |  | 851
508 |  | Herramienta y equipo menor | 9524 | pesos | 0 | 0 |  |  |  | a |  | 1 |  | 0.05
510 |  | DIRECTO: $44,543 / m2 |  | m2 |  | 0 | 31064 | 9524 | 3955 | p |  | 1
511 | [8 empty] | 44543 | v |  | 1
512
513 | 5.07 | DINTELES |  |  |  | Equipo | Material | Gente | Otros
514 |  | Aux concreto 3000 psi -obra- | 0.0315 | m3 | 157055 |  |  |  | 4947 |  |  | 1 |  | 157055
515 |  | Refuerzo de 60000 psi- | 2.65 | kg | 2315 |  | 6135
516 |  | Formaleta lateral | 0.45 | m2 | 2800 |  |  |  | 1260
517 |  | M.o dintel concreto 10 cms | 1 | ml | 5000 |  |  | 5000
518 |  | Elementos de consumo y proteccion | 5000 | sg | 0 |  | 0 |  |  |  |  | 1 |  | 0
519 |  | Herramienta y equipo menor | 5000 | pesos | 0 | 0
520 |  | Can madera comun 2.8 cimbrados | 5 | dias | 128 | 640
521 |  | Taco metalico 1.80-2.80 corto | 10 | dias | 116 | 1160
524 |  | DIRECTO: $ 19142/ml |  | ml |  | 1800 | 6135 | 5000 | 6207
525 | [8 empty] | 19142
526
527 | 5.08 | GROUT PARA DOVELAS EN MAMPOSTERIA F'c 21 Mpa |  |  | 0 | Equipo | Material | Gente | Otros | v |  | 1 |  | 0
528 |  | Grouting concreto | 0.048 | m3 | 150803 |  |  |  | 7239 | a |  | 1 |  | 146952
529 |  | M.o vaciado dovelas-lad completo- | 1 | ml | 1438 |  |  | 1438 |  | m |  | 1 |  | 1438
530 |  | Herramienta y equipo menor | 1438 | pesos | 0 | 72 |  |  |  | a |  | 1 |  | 0
532 |  | DIRECTO: $ 8749 / ml |  | ml |  | 72 | 0 | 1438 | 7239 | p |  | 1
533 | [8 empty] | 8749 |  |  | #N/A
534 | [11 empty] | #N/A
527 | 5.08 | CIELO EN DRY WALL. (INC. PINTURA) |  |  | 0 | Equipo | Material | Gente | Otros | v |  | 1 |  | 0
528 |  | Cielo en drywall + pintura | 1 | m2 | 30000 |  |  |  | 30000 | a |  | 1
532 |  | DIRECTO: $ 30000 / m2 |  | m2 |  | 0 | 0 | 0 | 30000 | p |  | 1
533 | [8 empty] | 30000 |  |  | #N/A
534 | [11 empty] | #N/A
604 | 6.02 | MORTERO INTEGRAL PENDIENTADO |  |  |  | Equipo | Material | Gente | Otros | m |  | 1 |  |  |  |  | MORTERO INTEGRAL PENDIENTADO
605 |  | Aux mortero de pega 1:4 impermeabl | 0.042 | m3 | 149237 |  |  |  | 6268 | m |  | 1 |  | 149237 | Aux mortero de pega 1:4 impermeabl |  | Aux mortero de pega 1:4 impermeabl
606 |  | M.O. mortero pendientado | 1 | m2 | 5000 |  |  | 5000 |  | m |  | 1 |  | 5000 | M.O. mortero pendientado |  | M.O. mortero pendientado
607 |  | Concrefibra de 3/4 | 0.03 | kg | 6006 |  | 180 |  |  | m |  | 1 |  | 6006 | Concrefibra de 3/4 |  | Concrefibra de 3/4
608 |  | Elementos de consumo y proteccion | 5000 | sg | 0 |  | 0 |  |  | m |  | 1 |  | 0 | Elementos de consumo y proteccion |  | Elementos de consumo y proteccion
609 |  | Herramienta y equipo menor | 5000 | pesos | 0 | 0 |  |  |  | m |  | 1 |  | 0 | Herramienta y equipo menor |  | Herramienta y equipo menor
610 |  | DIRECTO: $11,448 / m2 |  | m2 |  | 0 | 180 | 5000 | 6268 | m |  | 1 |  |  |  |  | DIRECTO: $11,448 / m2
611 | [8 empty] | 11448 | m |  | 1
612 | [9 empty] | m |  | 1
613 | 6.03 | IMPERMEABILIZACION DE LOSAS DE CUBIERTA |  |  |  | Equipo | Material | Gente | Otros | m |  | 1 |  |  |  |  | IMPERMEABILIZACION DE LOSAS DE CUBIERTA
614 |  | Manto asfaltico granillado 3.5k/m2 + manto 2mm | 1 | m2 | 29069 |  | 29069 |  |  | m |  | 1 |  | 29069 | Manto asfaltico granillado 3.5k/m2 + manto 2mm |  | Manto asfaltico granillado 3.5k/m2 + manto 2mm
615 |  | M.O. impermeabilizacion | 1 | m2 | 5814 |  |  | 5814 |  | m |  | 1 |  | 5814 | M.O. impermeabilizacion |  | M.O. impermeabilizacion
616 |  | Elementos de consumo y proteccion | 5814 | sg | 0 |  | 0 |  |  | m |  | 1 |  | 0 | Elementos de consumo y proteccion |  | Elementos de consumo y proteccion
617 |  | Herramienta y equipo menor | 5814 | pesos | 0 | 0 |  |  |  | m |  | 1 |  | 0 | Herramienta y equipo menor |  | Herramienta y equipo menor
618 |  | DIRECTO: $34,883 / m2 |  | m2 |  | 0 | 29069 | 5814 | 0 | m |  | 1 |  |  |  |  | DIRECTO: $34,883 / m2
619 | [8 empty] | 34883 | m |  | 1
620 | [9 empty] | m |  | 1
621 | 6.04 | IMPERMEABILIZACION DE LOSA PLAZOLETA CON MANTO ASFALTICO 4MM |  |  |  | Equipo | Material | Gente | Otros | p |  | 1
622 |  | Manto 4mm | 1 | m2 | 25000 |  | 25000 |  |  | v |  | 1 |  | 25000
623 |  | Canchada muro | 0.47 | ml | 536 |  |  | 252 |  | m |  | 1 |  | 536
624 |  | Mediacaña en mortero | 0.47 | ml | 0 |  |  |  | 0 | p |  | 1 |  | 0
625 |  | Embudos cobre impermea.instalados | 0.025 | un | 49749 |  | 1244 |  |  | v |  | 1 |  | 49749
626 |  | M.o oficial por administracion | 0.5 | hr | 4100 |  |  | 2050 |  | m |  | 1 |  | 4100
627 |  | Elementos de consumo y proteccion | 2302 | sg | 0 |  | 35 |  |  | a |  | 1 |  | 0
628 |  | Herramienta menor | 2302 | pesos | 0 | 115 |  |  |  | a |  | 1 |  | 0
630 |  | DIRECTO: $28,696 | M2 |  |  | 115 | 26279 | 2302 | 0 | p |  | 1
631 | [8 empty] | 28696 |  |  | #N/A
632 | [11 empty] | #N/A
633 | 6.05 | REJILLAS DE GRANADA PARA CUBIERTA Ø 3" |  |  |  | Equipo | Material | Gente | Otros | m |  | 1 |  |  |  |  | REJILLAS DE GRANADA PARA CUBIERTA Ø 3"
634 |  | Rejilla cupula 3" | 1 | un | 5670 |  | 5670 |  |  | m |  | 1 |  | 5670 | Rejilla cupula 3" |  | Rejilla cupula 3"
635 |  | Cemento gris | 0.15 | kg | 240 |  | 36 |  |  | m |  | 1 |  | 240 | Cemento gris |  | Cemento gris
636 |  | M.O. instalacion rejilla | 1 | un | 3800 |  |  | 3800 |  | m |  | 1 |  | 3800 | M.O. instalacion rejilla |  | M.O. instalacion rejilla
637 |  | Elementos de consumo y proteccion | 3800 | sg | 0 |  | 0 |  |  | m |  | 1 |  | 0 | Elementos de consumo y proteccion |  | Elementos de consumo y proteccion
638 |  | Herramienta y equipo menor | 3800 | pesos | 0 | 0 |  |  |  | m |  | 1 |  | 0 | Herramienta y equipo menor |  | Herramienta y equipo menor
639 |  | DIRECTO: $9,506 / un |  | un |  | 0 | 5706 | 3800 | 0 | m |  | 1 |  |  |  |  | DIRECTO: $9,506 / un
640 | [8 empty] | 9506 | m |  | 1
641 | [9 empty] | m |  | 1
654 | 7.01 | ENCHAPE DE MURO EXTERIOR EN PIEDRA BARICHARA EN FORMATO HORIZONTAL E=2CM |  |  |  | Equipo | Material | Gente | Otros | m |  | 1 |  |  |  |  | ENCHAPE DE MURO EXTERIOR EN PIEDRA BARICHARA EN FORMATO HORIZONTAL E=2CM
655 |  | Subcontrato Enchape t/c | 1 | m2 | 89200 |  | 89200 |  |  | m |  | 1 |  | 60000 | Subcontrato Enchape t/c |  | Subcontrato Enchape t/c
656 |  | DIRECTO: $89,200 / m2 |  | m2 |  | 0 | 89200 | 0 | 0 | m |  | 1 |  |  |  |  | DIRECTO: $89,200 / m2
657 | [8 empty] | 89200 | m |  | 1
658 | [9 empty] | m |  | 1
664 | 7.02 | HIDROFUGO FACHADA |  |  |  | Equipo | Material | Gente | Otros | m |  | 1 |  |  |  |  | HIDROFUGO FACHADA
665 |  | Hidrofugo en muros t/c | 1 | m2 | 1400 |  | 1400 |  |  | m |  | 1 |  | 1400 | Hidrofugo en muros t/c |  | Hidrofugo en muros t/c
666 |  | Andamios metalico tijera | 0.5 | dias | 851 |  |  |  | 426 | m |  | 1 |  | 851 | Andamios metalico tijera |  | Andamios metalico tijera
667 |  | DIRECTO: $1,826 / m2 |  | m2 |  | 0 | 1400 | 0 | 426 | m |  | 1 |  |  |  |  | DIRECTO: $1,826 / m2
668 | [8 empty] | 1826 | m |  | 1
669 | [9 empty] | m |  | 1
670 | 7.03 | PINTURA LINEAS PARQUEADERO 0.10 |  |  |  | Equipo | Material | Gente | Otros | m |  | 1 |  |  |  |  | PINTURA LINEAS PARQUEADERO 0.10
671 |  | Pintura Bic traf 0653 Pintuco | 0.01 | gn | 46500 |  | 465 |  |  | m |  | 1 |  | 46500 |  |  | Pintura Bic traf 0653 Pintuco
672 |  | Brocha nylon | 0.05 | pesos | 8700 |  |  |  | 435 | m |  | 1 |  | 8700 |  |  | Brocha nylon
673 |  | M.O. lineas traf | 1 | ml | 802 |  |  | 802 |  | m |  | 1 |  | 802 |  |  | M.O. lineas traf
674 |  | DIRECTO: $1,702 / ml |  | ml |  | 0 | 465 | 802 | 435 | m |  | 1 |  |  |  |  | DIRECTO: $1,702 / ml
675 | [8 empty] | 1702 | m |  | 1
676 | [9 empty] | m |  | 1
677 | 8.01 | PISO PLAZOLETA DE ACCESO CON ENCHAPE EN TABLETA DE GRES |  |  |  | Equipo | Material | Gente | Otros
678 |  | Aux mortero de pega 1:4 | 0.0441 | m3 | 136184 |  |  |  | 6006 |  |  | 1 |  | 136184
679 |  | Tableta de gres 6x24 cm | 1 | m2 | 8820 |  | 8820
680 |  | Elementos de consumo y proteccion | 7000 | sg | 0 |  | 0 |  |  |  |  | 1 |  | 0
681 |  | Lechada baldosa | 1 | m2 | 1344 |  |  |  | 1344
682 |  | M.o tableta de gres | 1 | m2 | 7000 |  |  | 7000
683 |  | Herramienta y equipo menor | 7000 | pesos | 0 | 0
686 |  | DIRECTO: $ 23170/m2 |  | m2 |  | 0 | 8820 | 7000 | 7350
687 | [8 empty] | 23170
688
689 | 8.01 | PISO PLAZOLETA DE ACCESO CON ENCHAPE EN PIEDRA BARICHARA |  |  |  | Equipo | Material | Gente | Otros | m |  | 1 |  |  |  |  | PISO PLAZOLETA DE ACCESO CON ENCHAPE EN PIEDRA BARICHARA
690 |  | Subcontrato Piso t/c | 1 | m2 | 86200 |  | 86200 |  |  | m |  | 1 |  | 60000 | Subcontrato Piso t/c |  | Subcontrato Piso t/c
691 |  | DIRECTO: $86,200 / m2 |  | m2 |  | 0 | 86200 | 0 | 0 | m |  | 1 |  |  |  |  | DIRECTO: $86,200 / m2
692 | [8 empty] | 86200 | m |  | 1
693 | [9 empty] | m |  | 1
694 | 8.02 | PISO ENCHAPADO CON PIEDRA BARICHARA PARA HUELLA DE 0.46 M DE ANCHO Y CONTRAHUELLA DE 0.16 M DE ALTURA E=2CM APROX |  |  |  | Equipo | Material | Gente | Otros | m |  | 1 |  |  |  |  | PISO ENCHAPADO CON PIEDRA BARICHARA PARA HUELLA DE 0.46 M DE ANCHO Y CONTRAHUELLA DE 0.16 M DE ALTURA E=2CM APROX
695 |  | Subcontrato Piso t/c | 1 | ml | 86200 |  | 86200 |  |  | m |  | 1 |  | 69000 | Subcontrato Piso t/c |  | Subcontrato Piso t/c
696 |  | DIRECTO: $86,200 / ml |  | ml |  | 0 | 86200 | 0 | 0 | m |  | 1 |  |  |  |  | DIRECTO: $86,200 / ml
697 | [8 empty] | 86200 | m |  | 1
698 | [9 empty] | m |  | 1
705 | 8.04 | ACABADO DE PISO EN CONCRETO CON COLOR MINERAL E: 0.05 CON DILATACIONES EN PROY DE VIGAS |  |  |  | Equipo | Material | Gente | Otros | m |  | 1
706 |  | Aux mortero 1:3 | 0.055 | m3 | 155869 |  |  |  | 8573 | m |  | 1 |  | 155869
707 |  | Aux desmoldante -separol- | 0.09 | m2 | 457 |  |  |  | 41 | m |  | 1 |  | 457
708 |  | Color mineral | 0.1 | kg | 7000 |  | 700 |  |  | m |  | 1 |  | 7000
709 |  | Endurecedor sikafloor 3 quartz top | 5 | kg | 771 |  | 3855 |  |  | m |  | 1 |  | 771
710 |  | M.O. piso concreto e=5cm | 1 | m2 | 4500 |  |  | 4500 |  | m |  | 1 |  | 4500
711 |  | Formaleta lateral | 0.09 | m2 | 2800 |  |  |  | 252 | m |  | 1 |  | 2800
712 |  | Elementos de consumo y proteccion | 4500 | sg | 0 |  | 0 |  |  | m |  | 1 |  | 0 | Elementos de consumo y proteccion
713 |  | Herramienta y equipo menor | 4500 | pesos | 0 | 225 |  |  |  | m |  | 1 |  | 0 | Herramienta y equipo menor
714 |  | DIRECTO: $18,146 / m2 |  | m2 |  | 225 | 4555 | 4500 | 8866 | m |  | 1
715 | [8 empty] | 18146 | m |  | 1
716 | [9 empty] | m |  | 1
717 | 9.01 | FACHADA FLOTANTE EN VIDRIO TEMPLADO 6 MM MODULADO A 1.50M EN SENTIDO HORIZONTAL Y ALTURA VARIABLE SEGÚN PLANOS |  |  |  | Equipo | Material | Gente | Otros | m |  | 1 |  |  |  |  | FACHADA FLOTANTE EN VIDRIO TEMPLADO 6 MM MODULADO A 1.50M EN SENTIDO HORIZONTAL Y ALTURA VARIABLE SEGÚN PLANOS
718 |  | Fachada flotante vid 6mm | 1 | m2 | 300000 |  | 300000 |  |  | m |  | 1 |  |  |  |  | Fachada flotante vid 6mm
724 |  | DIRECTO: $300,000 / m2 |  | m2 |  | 0 | 300000 | 0 | 0 | m |  | 1 |  |  |  |  | DIRECTO: $300,000 / m2
725 | [8 empty] | 300000 | m |  | 1
726 | [9 empty] | m |  | 1
717 |  | VENTANERIA EN VIDRIO TEMPLADO O LAMINADO TIPO SILICONA ESTRUCTURAL DE LEHNER O SIMILAR |  |  |  | Equipo | Material | Gente | Otros | m |  | 1 |  |  |  |  | VENTANERIA EN VIDRIO TEMPLADO O LAMINADO TIPO SILICONA ESTRUCTURAL DE LEHNER O SIMILAR
718 |  | Vent.alum/anod tipo lehner o similar | 1 | m2 | 140000 |  | 140000 |  |  | m |  | 1 |  |  |  |  | Vent.alum/anod tipo lehner o similar
724 |  | DIRECTO: $140,000 / m2 |  | m2 |  | 0 | 140000 | 0 | 0 | m |  | 1 |  |  |  |  | DIRECTO: $140,000 / m2
725 | [8 empty] | 140000 | m |  | 1
726 | [9 empty] | m |  | 1
717 |  | CERRAMIENTO EN CELOSIA DE ALUMINIO ANODIZADO NATURAL MATE + FIJACIONES A DEFINIR SEGÚN MUESTRAS |  |  |  | Equipo | Material | Gente | Otros | m |  | 1 |  |  |  |  | CERRAMIENTO EN CELOSIA DE ALUMINIO ANODIZADO NATURAL MATE + FIJACIONES A DEFINIR SEGÚN MUESTRAS
718 |  | Cerramiento en celosia aluminio | 1 | m2 | 200000 |  | 200000 |  |  | m |  | 1 |  |  |  |  | Cerramiento en celosia aluminio
724 |  | DIRECTO: $200,000 / m2 |  | m2 |  | 0 | 200000 | 0 | 0 | m |  | 1 |  |  |  |  | DIRECTO: $200,000 / m2
725 | [8 empty] | 200000 | m |  | 1
726 | [9 empty] | m |  | 1
727 | 9.04 | PUERTA P2 METALICA SEGÚN DISEÑO, INC MARCO Y MONTANTE |  |  |  | Equipo | Material | Gente | Otros
728 |  | Puert.a metálica + marco | 1 | un | 696000 |  | 696000
729 |  | DIRECTO: $696,000 |  | un |  | 0 | 696000 | 0 | 0
730 | [8 empty] | 696000
731
732 | 9.05 | PUERTA P3 METALICA SEGÚN DISEÑO, INC MARCO Y MONTANTE |  |  |  | Equipo | Material | Gente | Otros
733 |  | Puert.a metálica + marco | 1 | un | 696000 |  | 696000
734 |  | DIRECTO: $696,000 |  | un |  | 0 | 696000 | 0 | 0
735 | [8 empty] | 696000
736
737 | 9.06 | PUERTA P4 METALICA SEGÚN DISEÑO, INC MARCO (DOBLE ALA) |  |  |  | Equipo | Material | Gente | Otros
738 |  | Puert.a metálica + marco | 1 | un | 1044000 |  | 1044000
739 |  | DIRECTO: $1,044,000 |  | un |  | 0 | 1044000 | 0 | 0
740 | [8 empty] | 1044000
741
757 | 9.07 | PASAMANOS EN VIDRIO TERRAZA |  |  |  | Equipo | Material | Gente | Otros | m |  | 1 |  |  |  |  | PASAMANOS EN VIDRIO TERRAZA
758 |  | Suministro + instalación pasamanos en vidrio | 1 | ml | 120000 |  | 120000 |  |  | m |  | 1 |  | 185600 |  |  | Suministro + instalación pasamanos en vidrio
759 |  | DIRECTO: $120,000 / ml |  | ml |  | 0 | 120000 | 0 | 0 | m |  | 1 |  |  |  |  | DIRECTO: $120,000 / ml
760 | [8 empty] | 120000 | m |  | 1
761 | [9 empty] | m |  | 1
762 | 9.08 | PASAMANOS REMATE ESPEJO DE AGUA |  |  |  | Equipo | Material | Gente | Otros | m |  | 1 |  |  |  |  | PASAMANOS REMATE ESPEJO DE AGUA
763 |  | Suministro + instalación pasamanos tubualr | 1 | ml | 63800 |  | 63800 |  |  | m |  | 1 |  | 63800 |  |  | Suministro + instalación pasamanos tubualr
764 |  | DIRECTO: $63,800 / ml |  | ml |  | 0 | 63800 | 0 | 0 | m |  | 1 |  |  |  |  | DIRECTO: $63,800 / ml
765 | [8 empty] | 63800 | m |  | 1
766 | [9 empty] | m |  | 1
762 | 9.08 | PERFILES EN "I" REF IPE 100 |  |  |  | Equipo | Material | Gente | Otros | m |  | 1 |  |  |  |  | PERFILES EN "I" REF IPE 100
763 |  | Suministro + instalación perfiles | 1 | kg | 6000 |  | 6000 |  |  | m |  | 1 |  | 63800 |  |  | Suministro + instalación perfiles
764 |  | DIRECTO: $6,000 / kg |  | kg |  | 0 | 6000 | 0 | 0 | m |  | 1 |  |  |  |  | DIRECTO: $6,000 / kg
765 | [8 empty] | 6000 | m |  | 1
766 | [9 empty] | m |  | 1
762 | 9.1 | TENSORES METÁLICOS PARA SOPORTE DE MARQUESINA EN CONCRETO SEGÚN CALCULO ESTRUCTURAL |  |  |  | Equipo | Material | Gente | Otros | m |  | 1 |  |  |  |  | TENSORES METÁLICOS PARA SOPORTE DE MARQUESINA EN CONCRETO SEGÚN CALCULO ESTRUCTURAL
763 |  | Suministro + instalación tensores | 1 | un | 464000 |  | 464000 |  |  | m |  | 1 |  | 63800 |  |  | Suministro + instalación tensores
764 |  | DIRECTO: $464,000 / un |  | un |  | 0 | 464000 | 0 | 0 | m |  | 1 |  |  |  |  | DIRECTO: $464,000 / un
765 | [8 empty] | 464000 | m |  | 1
766 | [9 empty] | m |  | 1
743 | 9.11 | SUMINISTRO E INSTALACION PUERTA METÁLICA DE CERRAMIENTO ACCESO PLAZOLETA 11.90 M DE LARGO Y 2.10 M DE ALTURA |  |  |  | Equipo | Material | Gente | Otros | m |  | 1
744 |  | Puerta en perfiles cal 20 | 10.32 | kg | 7000 |  | 72240 |  |  | m |  | 1 |  | 7000 | Puerta en perfiles cal 20
745 |  | Aux concreto 3000 psi -obra- | 0.128 | m3 | 157055 |  | 20103 |  |  | m |  | 1 |  | 157055 | Aux concreto 3000 psi -obra-
746 |  | M.O. instalacion puerta | 2.1 | m2 | 12000 |  |  | 25200 |  | m |  | 1 |  | 12000 | M.O. instalacion puerta
747 |  | Elementos de consumo y proteccion | 25200 | sg | 0 |  | 0 |  |  | m |  | 1 |  | 0 | Elementos de consumo y proteccion
748 |  | Herramienta y equipo menor | 25200 | pesos | 0 | 0 |  |  |  | m |  | 1 |  | 0 | Herramienta y equipo menor
749 |  | DIRECTO: $117,543 / ml |  | ml |  | 0 | 92343 | 25200 | 0 | m |  | 1
750 | [8 empty] | 117543 | m |  | 1
751 | [9 empty] | m |  | 1
762 | 9.12 | SUMINISTRO E INSTALACION PUERTA ENROLLABLE EN LAMA DE ALUMINIO TIPO PRODISER 2,36 X 3,00 |  |  |  | Equipo | Material | Gente | Otros | m |  | 1 |  |  |  |  | SUMINISTRO E INSTALACION PUERTA ENROLLABLE EN LAMA DE ALUMINIO TIPO PRODISER 2,36 X 3,00
763 |  | Suministro + instalación puerta prodiser | 1 | m2 | 873000 |  | 873000 |  |  | m |  | 1 |  |  |  |  | Suministro + instalación puerta prodiser
764 |  | DIRECTO: $873,000 / m2 |  | m2 |  | 0 | 873000 | 0 | 0 | m |  | 1 |  |  |  |  | DIRECTO: $873,000 / m2
765 | [8 empty] | 873000 | m |  | 1
766 | [9 empty] | m |  | 1
752 | 10.01 | PUERTA P1 MADERA SEGÚN DISEÑO, INC MARCO Y MONTANTE |  |  |  | Equipo | Material | Gente | Otros | m |  | 1 |  |  |  |  | PUERTA P1 MADERA SEGÚN DISEÑO, INC MARCO Y MONTANTE
753 |  | Puerta t/c | 1 | un | 600000 |  | 600000
754 |  | DIRECTO: $600,000 / UN |  | UN |  | 0 | 600000 | 0 | 0 | m |  | 1
755 | [8 empty] | 600000 | m |  | 1
756 | [9 empty] | m |  | 1
773 | 11.01 | SANITARIO FLUXOMETRO REF. 02250 DE CORONA O EQUIVALENTE COLOR BLANCO INC GRIFERIA |  |  |  | Equipo | Material | Gente | Otros | m |  | 1 |  |  |  |  | SANITARIO FLUXOMETRO REF. 02250 DE CORONA O EQUIVALENTE COLOR BLANCO INC GRIFERIA
774 |  | Taza institucional conexión por encima Mancesa o equivalente | 1 | un | 200358 |  | 200358 |  |  | m |  | 1 |  | 200358 | Taza institucional conexión por encima Mancesa o equivalente |  | Taza institucional conexión por encima Mancesa o equivalente
775 |  | Asiento abierto linea orquidea | 1 | un | 23019 |  | 23019 |  |  | m |  | 1 |  | 23019 | Asiento abierto linea orquidea |  | Asiento abierto linea orquidea
776 |  | Cemento blanco | 1 | kg | 769 |  | 769 |  |  | m |  | 1 |  | 769 | Cemento blanco |  | Cemento blanco
777 |  | Teflon carrete | 0.5 | un | 752 |  | 376 |  |  | m |  | 1 |  | 752 | Teflon carrete |  | Teflon carrete
778 |  | Estopa blanca | 0.25 | kg | 2000 |  | 500 |  |  | m |  | 1 |  | 2000 | Estopa blanca |  | Estopa blanca
779 |  | M.O. instalacion sanitario fluxometro | 1 | un | 18190 |  |  | 18190 |  | m |  | 1 |  | 18190 | M.O. instalacion sanitario fluxometro |  | M.O. instalacion sanitario fluxometro
780 |  | Elementos de consumo y proteccion | 18190 | sg | 0 |  | 0 |  |  | m |  | 1 |  | 0 | Elementos de consumo y proteccion |  | Elementos de consumo y proteccion
781 |  | Herramienta y equipo menor | 18190 | pesos | 0 | 0 |  |  |  | m |  | 1 |  | 0 | Herramienta y equipo menor |  | Herramienta y equipo menor
782 |  | DIRECTO: $243,212 / un |  | un |  | 0 | 225022 | 18190 | 0 | m |  | 1 |  |  |  |  | DIRECTO: $243,212 / un
783 | [8 empty] | 243212 | m |  | 1
784 | [9 empty] | m |  | 1
785 | 11.02 | ORINAL INSTITUCIONAL REF. 08860 DE CORONA O EQUIVALENTE COLOR BLANCO + GRIFERIA |  |  |  | Equipo | Material | Gente | Otros | m |  | 1 |  |  |  |  | ORINAL INSTITUCIONAL REF. 08860 DE CORONA O EQUIVALENTE COLOR BLANCO + GRIFERIA
786 |  | Orinal mediano 08860 de Corona | 1 | un | 97952 |  | 97952 |  |  | m |  | 1 |  | 97952 | Orinal mediano 08860 de Corona |  | Orinal mediano 08860 de Corona
787 |  | Griferia orinal automatica Quick | 1 | un | 113700 |  | 113700 |  |  | m |  | 1 |  | 113700 |  |  | Griferia orinal automatica Quick
788 |  | Desague y sifon para orinal | 1 | un | 8513 |  | 8513 |  |  | m |  | 1 |  | 8513 | Desague y sifon para orinal |  | Desague y sifon para orinal
789 |  | Grapas para orinal | 1 | un | 5980 |  | 5980 |  |  | m |  | 1 |  | 5980 | Grapas para orinal |  | Grapas para orinal
790 |  | Cemento blanco | 1 | kg | 769 |  | 769 |  |  | m |  | 1 |  | 769 | Cemento blanco |  | Cemento blanco
791 |  | Teflon carrete | 0.5 | un | 752 |  | 376 |  |  | m |  | 1 |  | 752 | Teflon carrete |  | Teflon carrete
792 |  | Estopa blanca | 0.25 | kg | 2000 |  | 500 |  |  | m |  | 1 |  | 2000 | Estopa blanca |  | Estopa blanca
793 |  | M.O. instalacion lavamanos de colgar | 1 | un | 14325 |  |  | 14325 |  | m |  | 1 |  | 14325 | M.O. instalacion lavamanos de colgar |  | M.O. instalacion lavamanos de colgar
794 |  | Elementos de consumo y proteccion | 14325 | sg | 0 |  | 0 |  |  | m |  | 1 |  | 0 | Elementos de consumo y proteccion |  | Elementos de consumo y proteccion
795 |  | Herramienta y equipo menor | 14325 | pesos | 0 | 0 |  |  |  | m |  | 1 |  | 0 | Herramienta y equipo menor |  | Herramienta y equipo menor
796 |  | DIRECTO: $242,115 / un |  | un |  | 0 | 227790 | 14325 | 0 | m |  | 1 |  |  |  |  | DIRECTO: $242,115 / un
797 | [8 empty] | 242115 | m |  | 1
798 | [9 empty] | m |  | 1
799 | [9 empty] | m |  | 1
800 | 11.03 | MESONES VACIADOS EN CONCRETO |  |  |  | Equipo | Material | Gente | Otros | m |  | 1
801 |  | Acero figurado 420 mpa | 11.882 | kg | 2244 |  | 26664 |  |  | m |  | 1 |  | 2244 | Acero figurado 420 mpa
802 |  | Aux concreto 3000 psi -obra- | 0.113 | m3 | 157055 |  | 20975 |  |  | m |  | 1 |  | 157055 | Aux concreto 3000 psi -obra-
803 |  | Formaleta metalica muro-m2 contac- | 4.32 | m2 | 3200 |  | 13824 |  |  | m |  | 1 |  | 3199 | Formaleta metalica muro-m2 contac-
804 |  | Tablón | 1.98 | ml | 4007 |  | 7935 |  |  | m |  | 1 |  | 4007
805 |  | Granito | 0.5 | bulto | 7500 |  | 3750 |  |  | m |  | 1 |  | 7500
806 |  | M.O. meson en concreto + acabado granito a:0.60 | 1 | ml | 107390 |  |  | 107390 |  | m |  | 1 |  | 107390 | M.O. meson en concreto + acabado granito a:0.60
807 |  | Elementos de consumo y proteccion | 107390 | sg | 0 |  | 1611 |  |  | m |  | 1 |  | 0 | Elementos de consumo y proteccion
808 |  | Herramienta y equipo menor | 107390 | pesos | 0 | 5370 |  |  |  | m |  | 1 |  | 0 | Herramienta y equipo menor
809 |  | DIRECTO: $187,519 / ml |  | ml |  | 5370 | 74759 | 107390 | 0 | m |  | 1
810 | [8 empty] | 187519 | m |  | 1
811 | [9 empty] | m |  | 1
812 | 11.04 | LAVAMANOS DE COLGAR REF. 04229 AVANTI COLOR BLANCO O EQUIVALENTE |  |  |  | Equipo | Material | Gente | Otros | m |  | 1 |  |  |  |  | LAVAMANOS DE COLGAR REF. 04229 AVANTI COLOR BLANCO O EQUIVALENTE
813 |  | Lavamanos de colgar avanti 04229 | 1 | un | 51425 |  | 51425 |  |  | m |  | 1 |  | 51425 | Lavamanos de colgar avanti 04229 |  | Lavamanos de colgar avanti 04229
814 |  | Desague para lavamanos sin rebose | 1 | un | 4408 |  | 4408 |  |  | m |  | 1 |  | 4408 | Desague para lavamanos sin rebose |  | Desague para lavamanos sin rebose
815 |  | Sifon para lavamanos | 1 | un | 3944 |  | 3944 |  |  | m |  | 1 |  | 3944 | Sifon para lavamanos |  | Sifon para lavamanos
816 |  | Grapas para lavamanos de colgar | 1 | un | 5980 |  | 5980 |  |  | m |  | 1 |  | 5980 | Grapas para lavamanos de colgar |  | Grapas para lavamanos de colgar
817 |  | Cemento blanco | 1 | kg | 769 |  | 769 |  |  | m |  | 1 |  | 769 | Cemento blanco |  | Cemento blanco
818 |  | Teflon carrete | 0.5 | un | 752 |  | 376 |  |  | m |  | 1 |  | 752 | Teflon carrete |  | Teflon carrete
819 |  | Estopa blanca | 0.25 | kg | 2000 |  | 500 |  |  | m |  | 1 |  | 2000 | Estopa blanca |  | Estopa blanca
820 |  | M.O. instalacion lavamanos de colgar | 1 | un | 14325 |  |  | 14325 |  | m |  | 1 |  | 14325 | M.O. instalacion lavamanos de colgar |  | M.O. instalacion lavamanos de colgar
821 |  | Elementos de consumo y proteccion | 14325 | sg | 0 |  | 0 |  |  | m |  | 1 |  | 0 | Elementos de consumo y proteccion |  | Elementos de consumo y proteccion
822 |  | Herramienta y equipo menor | 14325 | pesos | 0 | 0 |  |  |  | m |  | 1 |  | 0 | Herramienta y equipo menor |  | Herramienta y equipo menor
823 |  | DIRECTO: $81,727 / un |  | un |  | 0 | 67402 | 14325 | 0 | m |  | 1 |  |  |  |  | DIRECTO: $81,727 / un
824 | [8 empty] | 81727 | m |  | 1
825 | [9 empty] | m |  | 1
826 | 11.05 | GRIFERIA PARA LAVAMANOS TIPO PUSH DE DOCOL O EQUIVALENTE |  |  |  | Equipo | Material | Gente | Otros | m |  | 1 |  |  |  |  | GRIFERIA PARA LAVAMANOS TIPO PUSH DE DOCOL O EQUIVALENTE
827 |  | Griferia antivandalica lavamanos | 1 | un | 159732 |  | 159732 |  |  | m |  | 1 |  | 159732 | Griferia antivandalica lavamanos |  | Griferia antivandalica lavamanos
828 |  | M.O. instalacion valvula lavamanos | 1 | un | 15000 |  |  | 15000 |  | m |  | 1 |  | 15000 | M.O. instalacion valvula lavamanos |  | M.O. instalacion valvula lavamanos
829 |  | Elementos de consumo y proteccion | 15000 | sg | 0 |  | 0 |  |  | m |  | 1 |  | 0 | Elementos de consumo y proteccion |  | Elementos de consumo y proteccion
830 |  | Herramienta y equipo menor | 15000 | pesos | 0 | 0 |  |  |  | m |  | 1 |  | 0 | Herramienta y equipo menor |  | Herramienta y equipo menor
831 |  | DIRECTO: $174,732 / un |  | un |  | 0 | 159732 | 15000 | 0 | m |  | 1 |  |  |  |  | DIRECTO: $174,732 / un
832 | [8 empty] | 174732 | m |  | 1
833 | [9 empty] | m |  | 1
834 | 11.06 | DISPENSADOR JABON LIQUIDO WC PUBLICOS (PLASTICO) |  |  |  | Equipo | Material | Gente | Otros | m |  | 1 |  |  |  |  | DISPENSADOR JABON LIQUIDO WC PUBLICOS (PLASTICO)
835 |  | Dispensador jabon liquido | 1 | un | 11500 |  | 11500 |  |  | m |  | 1 |  | 11500 |  |  | Dispensador jabon liquido
836 |  | M.O. instalacion dispensador | 1 | un | 8255 |  |  | 8255 |  | m |  | 1 |  | 8255 |  |  | M.O. instalacion dispensador
837 |  | Herramienta y equipo menor | 8255 | pesos | 0 | 0 |  |  |  | m |  | 1 |  | 0 |  |  | Herramienta y equipo menor
838 |  | DIRECTO: $ 19755/un |  | un |  | 0 | 11500 | 8255 | 0 | m |  | 1 |  |  |  |  | DIRECTO: $ 19755/un
839 | [8 empty] | 19755 | m |  | 1
840 | [9 empty] | m |  | 1
841 | 11.07 | DISPENSADOR DE PAPEL WC PUBLICOS CROMADO |  |  |  | Equipo | Material | Gente | Otros | m |  | 1 |  |  |  |  | DISPENSADOR DE PAPEL WC PUBLICOS CROMADO
842 |  | Dispensador papel higienico | 1 | un | 40327 |  | 40327 |  |  | m |  | 1 |  | 40327 |  |  | Dispensador papel higienico
843 |  | M.O. instalacion dispensador | 1 | un | 8255 |  |  | 8255 |  | m |  | 1 |  | 8255 |  |  | M.O. instalacion dispensador
844 |  | Herramienta y equipo menor | 8255 | pesos | 0 | 0 |  |  |  | m |  | 1 |  | 0 |  |  | Herramienta y equipo menor
845 |  | DIRECTO: $ 48582/un |  | un |  | 0 | 40327 | 8255 | 0 | m |  | 1 |  |  |  |  | DIRECTO: $ 48582/un
846 | [8 empty] | 48582 | m |  | 1
847 | [9 empty] | m |  | 1
848 | 11.08 | PAPELERA PARA PISO |  |  |  | Equipo | Material | Gente | Otros | m |  | 1 |  |  |  |  | PAPELERA PARA PISO
849 |  | Papelera | 1 | un | 21000 |  | 21000 |  |  | m |  | 1 |  | 21000 | Papelera |  | Papelera
850 |  | DIRECTO: $21,000 / un |  | un |  | 0 | 21000 | 0 | 0 | m |  | 1 |  |  |  |  | DIRECTO: $21,000 / un
851 | [8 empty] | 21000 | m |  | 1
852 | [9 empty] | m |  | 1
853 | 11.09 | DISPENSADOR DE TOALLAS DE MANO |  |  |  | Equipo | Material | Gente | Otros | m |  | 1 |  |  |  |  | DISPENSADOR DE TOALLAS DE MANO
854 |  | Dispensador toallas mano | 1 | un | 25000 |  | 25000 |  |  | m |  | 1 |  | 25000 | Dispensador toallas mano |  | Dispensador toallas mano
855 |  | M.O. instalacion dispensador toallas de mano | 1 | un | 8255 |  |  | 8255 |  | m |  | 1 |  | 8255 | M.O. instalacion dispensador toallas de mano |  | M.O. instalacion dispensador toallas de mano
856 |  | Herramienta y equipo menor | 8255 | sg | 0 | 0 |  |  |  | m |  | 1 |  | 0 | Herramienta y equipo menor |  | Herramienta y equipo menor
857 |  | DIRECTO: $33,255 / un |  | un |  | 0 | 25000 | 8255 | 0 | m |  | 1 |  |  |  |  | DIRECTO: $33,255 / un
858 | [8 empty] | 33255 | m |  | 1
859 | [9 empty] | m |  | 1
860 | 11.1 | ESPEJO PELDAR 5 MM O EQUIVALENTE |  |  | 0 | Equipo | Material | Gente | Otros | m |  | 1 |  | 0 |  |  | ESPEJO PELDAR 5 MM O EQUIVALENTE
861 |  | Espejo 5 mm | 1 | m2 | 39400 |  | 39400 |  |  | m |  | 1 |  | 39400 | Espejo 5 mm |  | Espejo 5 mm
862 |  | M.O. instalacion espejo | 1 | m2 | 4000 |  |  | 4000 |  | m |  | 1 |  | 4000 | M.O. instalacion espejo |  | M.O. instalacion espejo
863 |  | DIRECTO: $43,400 / m2 |  | m2 |  | 0 | 39400 | 4000 | 0 | m |  | 1 |  |  |  |  | DIRECTO: $43,400 / m2
864 | [8 empty] | 43400 | m |  | 1
865 | [9 empty] | m |  | 1
866 | 11.11 | DIVISION ACERO INOX. REF 304 2B CAL 22 TERMINADO 3, PANEL ORINAL 0.50 X 1.17 |  |  |  | Equipo | Material | Gente | Otros | m |  | 1 |  | 0 |  |  | DIVISION ACERO INOX. REF 304 2B CAL 22 TERMINADO 3, PANEL ORINAL 0.50 X 1.17
867 |  | Sum e inst. Panel orinal | 1 | un | 208800 |  |  | 208800 |  | m |  | 1 |  | 208800 |  |  | Sum e inst. Panel orinal
868 |  | DIRECTO: $208,800 / un |  | un |  | 0 | 0 | 208800 | 0 | m |  | 1 |  |  |  |  | DIRECTO: $208,800 / un
869 | [8 empty] | 208800 | m |  | 1
870 | [9 empty] | m |  | 1
871 | 11.12 | DIVISION ACERO INOX. REF 304 2B CAL 22 TERMINADO 3, PANEL PUERTA 0.57 X 1.60 |  |  |  | Equipo | Material | Gente | Otros | m |  | 1 |  | 0 |  |  | DIVISION ACERO INOX. REF 304 2B CAL 22 TERMINADO 3, PANEL PUERTA 0.57 X 1.60
872 |  | Sum e inst. Panel Puerta | 1 | un | 313200 |  |  | 313200 |  | m |  | 1 |  | 313200 |  |  | Sum e inst. Panel Puerta
873 |  | DIRECTO: $313,200 / un |  | un |  | 0 | 0 | 313200 | 0 | m |  | 1 |  |  |  |  | DIRECTO: $313,200 / un
874 | [8 empty] | 313200 | m |  | 1
875 | [9 empty] | m |  | 1
881 | 11.13 | DIVISION ACERO INOX. REF 304 2B CAL 22 TERMINADO 3, PANEL DIVISORIO 1.00 X 1.60 |  |  |  | Equipo | Material | Gente | Otros | m |  | 1 |  | 0 |  |  | DIVISION ACERO INOX. REF 304 2B CAL 22 TERMINADO 3, PANEL DIVISORIO 1.00 X 1.60
882 |  | Sum e inst. Panel Divisorio | 1 | un | 684400 |  |  | 684400 |  | m |  | 1 |  | 684400 |  |  | Sum e inst. Panel Divisorio
883 |  | DIRECTO: $684,400 / un |  | un |  | 0 | 0 | 684400 | 0 | m |  | 1 |  |  |  |  | DIRECTO: $684,400 / un
884 | [8 empty] | 684400 | m |  | 1
885 | [9 empty] | m |  | 1
886 | 11.14 | DIVISION ACERO INOX. REF 304 2B CAL 22 TERMINADO 3, PANEL FRONTAL 0.83 X 180 |  |  |  | Equipo | Material | Gente | Otros | m |  | 1 |  | 0 |  |  | DIVISION ACERO INOX. REF 304 2B CAL 22 TERMINADO 3, PANEL FRONTAL 0.83 X 180
887 |  | Sum e inst. Panel Frontal | 1 | un | 470960 |  |  | 470960 |  | m |  | 1 |  | 470960 |  |  | Sum e inst. Panel Frontal
888 |  | DIRECTO: $470,960 / un |  | un |  | 0 | 0 | 470960 | 0 | m |  | 1 |  |  |  |  | DIRECTO: $470,960 / un
889 | [8 empty] | 470960 | m |  | 1
890 | [9 empty] | m |  | 1
910 | 12.01 | SUMINISTRO E INSTALACIÓN BORDILLO EN CONCRETO (0.15X0.35) |  |  |  | Equipo | Material | Gente | Otros | m |  | 1 |  |  |  |  | SUMINISTRO E INSTALACIÓN BORDILLO EN CONCRETO (0.15X0.35)
911 |  | Cordones concr. 15x45x.100cm | 1.05 | un | 15349 |  | 16116 |  |  | m |  | 1 |  | 15349 |  |  | Cordones concr. 15x45x.100cm
912 |  | Aux mortero de pega 1:4 | 0.009 | m3 | 136184 |  |  |  | 1226 | m |  | 1 |  | 136184 |  |  | Aux mortero de pega 1:4
913 |  | M.O. instalacion cordon prefabricad | 1 | ml | 3175 |  |  | 3175 |  | m |  | 1 |  | 3175 |  |  | M.O. instalacion cordon prefabricad
914 |  | Elementos de consumo y proteccion | 3175 | sg | 0 |  | 0 |  |  | m |  | 1 |  | 0 |  |  | Elementos de consumo y proteccion
915 |  | Herramienta y equipo menor | 3175 | pesos | 0 | 0 |  |  |  | m |  | 1 |  | 0 |  |  | Herramienta y equipo menor
916 |  | DIRECTO: $ 20517 / ml |  | ml |  | 0 | 16116 | 3175 | 1226 | m |  | 1 |  |  |  |  | DIRECTO: $ 20517 / ml
917 | [8 empty] | 20517 | m |  | 1
918 | [9 empty] | m |  | 1
919 | 12.02 | ANDEN EN CONCRETO ESCOBILLADO E=0.10M |  |  | 0 | Equipo | Material | Gente | Otros
920 |  | Aux concreto 3000 psi -obra- | 0.0963 | m3 | 157055 |  |  |  | 15124 |  |  | 1 |  | 157055
921 |  | Varilla dilatacion madera 1.5x3.5 | 1 | ml | 520 |  | 520
922 |  | M.o anden (incluye entresuelo) | 1 | m2 | 6926 |  |  | 6926
923 |  | Formaleta lateral | 0.14 | m2 | 2800 |  |  |  | 392
924 |  | Elementos de consumo y proteccion | 6926.4 | sg | 0 |  | 0 |  |  |  |  | 1 |  | 0
925 |  | Herramienta y equipo menor | 6926.4 | pesos | 0 | 0
927 |  | DIRECTO: $22,962 / M2 |  | M2 |  | 0 | 520 | 6926 | 15516
928 | [8 empty] | 22962
929
930 | 12.03 | RAMPA EN CONCRETO DISCAPACITADOS |  |  |  | Equipo | Material | Gente | Otros
931 |  | Aux concreto 3000 psi -obra- | 0.107 | m3 | 157055 |  |  |  | 16805 |  |  | 1 |  | 157055
932 |  | Aux desmoldante -separol- | 0.08 | m2 | 457 |  |  |  | 37
933 |  | Curado concreto | 1 | m2 | 778 |  |  |  | 778
934 |  | Elementos de consumo y proteccion | 5300 | sg | 0 |  | 0 |  |  |  |  | 1 |  | 0
935 |  | M.o rampa espina(piso concreto) | 1 | m2 | 5300 |  |  | 5300
936 |  | Formaleta lateral | 0.08 | m2 | 2800 |  |  |  | 224
937 |  | Herramienta y equipo menor | 5300 | pesos | 0 | 0
940 |  | DIRECTO: $ 23144/m2 |  | m2 |  | 0 | 0 | 5300 | 17844
941 | [8 empty] | 23144
942
930 |  | JARDINERA EN CONCRETO |  |  |  | Equipo | Material | Gente | Otros
932 |  | Subcontrato jardinera t/c | 1 | ml | 80000 |  |  |  | 80000
940 |  | DIRECTO: $ 80000/ml |  | ml |  | 0 | 0 | 0 | 80000
941 | [8 empty] | 80000
942
963 | 12.05 | TOPE LLANTAS LARGO PREFABRICADOS, INC. SUM. E INST. |  |  |  | Equipo | Material | Gente | Otros | m |  | 1 |  |  |  |  | TOPE LLANTAS LARGO PREFABRICADOS, INC. SUM. E INST.
964 |  | Aux mortero de pega 1:4 | 0.016 | m3 | 136184 |  |  |  | 2179 | m |  | 1 |  | 136184 | Aux mortero de pega 1:4 |  | Aux mortero de pega 1:4
965 |  | Tope concreto 120x30 | 1.05 | un | 15000 |  | 15750 |  |  | m |  | 1 |  | 9900 | Tope concreto 120x30 |  | Tope concreto 120x30
966 |  | M.O. instalacion tope | 1 | un | 4460 |  |  | 4460 |  | m |  | 1 |  | 4460 | M.O. instalacion tope |  | M.O. instalacion tope
967 |  | Elementos de consumo y proteccion | 4460 | sg | 0 |  | 0 |  |  | m |  | 1 |  | 0 | Elementos de consumo y proteccion |  | Elementos de consumo y proteccion
968 |  | Herramienta y equipo menor | 4460 | pesos | 0 | 0 |  |  |  | m |  | 1 |  | 0 | Herramienta y equipo menor |  | Herramienta y equipo menor
969 |  | DIRECTO: $22,389 / un |  | un |  | 0 | 15750 | 4460 | 2179 | m |  | 1 |  |  |  |  | DIRECTO: $22,389 / un
970 | [8 empty] | 22389 | m |  | 1
971 | [9 empty] | m |  | 1
962 | [9 empty] | m |  | 1

## Apu Auxiliares (hidden)
1 | ANALISIS DE PRECIOS UNITARIOS | [7 empty] | p | a | 1
| #REF! | [8 empty] | c | 1
2 |  |  |  | 0 |  |  |  |  | p | m | 1 | 0
3 |  |  |  | 0 |  |  |  |  | p | v | 1 | 0
4 | PRESUPUESTO DE SEPTIEMBRE 2021 | [7 empty] | p | p | 1
6 | [8 empty] | p
7 | ANDAMIOS METALICO TIJERA |  |  |  | Equipo | Material | Gente | Otros | v
8 | Andamio 1.5*1.2 de tijera (2 cuerpos) | 1 | dia | 510 | 510 |  |  |  | v | 1 |  | 510
9 | M.O. armada y desarmada andamios | 0.14 | cuerp | 1980 |  |  | 277 |  | v | 1 |  | 1980
10 | Tabla comun | 0.5 | dias | 128 | 64 |  |  |  | v | 1 |  | 128
11 | DIRECTO: $851 / dias |  | dias |  | 574 | 0 | 277 | 0 | v | 1
12 | [7 empty] | 851 | v | 1
13 | [8 empty] | v | 1
65 | AUX CONCRETO 1500 PSI -OBRA- 3/4" |  |  |  | Equipo | Material | Gente | Otros | v | 1
66 | Cemento gris | 4.6 | bulto | 12000 |  | 55200 |  |  | v | 1 |  | 12000
67 | Arena concreto | 0.56 | m3 | 33490 |  | 18754 |  |  | v | 1 |  | 33490
68 | Triturado 3/4 | 1 | m3 | 36670 |  | 36670 |  |  | v | 1 |  | 36670
69 | M.O. preparacion concreto/maq s/ope | 1 | m3 | 4500 |  |  | 4500 |  | v | 1 |  | 4500
70 | M.O. transporte interno cemento | 4.6 | bulto | 92 |  |  | 423 |  | v | 1 |  | 92
71 | M.O. descargue cemento | 4.6 | bulto | 105 |  |  | 483 |  | v | 1 |  | 105
73 | M.O. operario concretadora | 1 | m3 | 2800 |  |  | 2800 |  | v | 1 |  | 2800
72 | Concretadora obra | 0.06 | dia | 37900 | 2274 |  |  |  | v | 1 |  | 37900
74 | Vibrador | 0.3 | m3 | 22040 | 6612 |  |  |  | v | 1 |  | 22040
75 | Coches de llantas | 0.3 | m3 | 1200 | 360 |  |  |  | v | 1 |  | 1200
76 | Bascula 500 kg | 0.3 | m3 | 1426 | 428 |  |  |  | v | 1 |  | 1426
77 | Elementos adicionales pre/concret0 | 1 | m3 | 552 |  | 552 |  |  | v | 1 |  | 552
78 | Herramienta y equipo menor | 8206 | pesos | 0 | 0 |  |  |  | v | 1 |  | 0
80 | DIRECTO: $129,056 / m3 |  | m3 |  | 9674 | 111176 | 8206 | 0 | v | 1
81 | [7 empty] | 129056 | v | 1
82 | [8 empty] | v | 1
65 | AUX CONCRETO 2000 PSI -OBRA- 3/4" |  |  |  | Equipo | Material | Gente | Otros | v | 1
66 | Cemento gris | 5.2 | bulto | 12000 |  | 62400 |  |  | v | 1 |  | 12000
67 | Arena concreto | 0.63 | m3 | 33490 |  | 21099 |  |  | v | 1 |  | 33490
68 | Triturado 3/4 | 0.835 | m3 | 36670 |  | 30619 |  |  | v | 1 |  | 36670
69 | M.O. preparacion concreto/maq s/ope | 1 | m3 | 4500 |  |  | 4500 |  | v | 1 |  | 4500
70 | M.O. transporte interno cemento | 5.2 | bulto | 92 |  |  | 478 |  | v | 1 |  | 92
71 | M.O. descargue cemento | 5.2 | bulto | 105 |  |  | 546 |  | v | 1 |  | 105
73 | M.O. operario concretadora | 1 | m3 | 2800 |  |  | 2800 |  | v | 1 |  | 2800
72 | Concretadora obra | 0.06 | dia | 37900 | 2274 |  |  |  | v | 1 |  | 37900
74 | Vibrador | 0.3 | m3 | 22040 | 6612 |  |  |  | v | 1 |  | 22040
75 | Coches de llantas | 0.3 | m3 | 1200 | 360 |  |  |  | v | 1 |  | 1200
76 | Bascula 500 kg | 0.3 | m3 | 1426 | 428 |  |  |  | v | 1 |  | 1426
77 | Elementos adicionales pre/concret0 | 1 | m3 | 552 |  | 552 |  |  | v | 1 |  | 552
78 | Herramienta y equipo menor | 8324 | pesos | 0 | 0 |  |  |  | v | 1 |  | 0
80 | DIRECTO: $132,668 / m3 |  | m3 |  | 9674 | 114670 | 8324 | 0 | v | 1
81 | [7 empty] | 132668 | v | 1
82 | [8 empty] | v | 1
65 | AUX CONCRETO 3000 PSI -OBRA- 3/4" |  |  |  | Equipo | Material | Gente | Otros | v | 1
66 | Cemento gris | 7.5 | bulto | 12000 |  | 90000 |  |  | v | 1 |  | 12000
67 | Arena concreto | 0.63 | m3 | 33490 |  | 21099 |  |  | v | 1 |  | 33490
68 | Triturado 3/4 | 0.735 | m3 | 36670 |  | 26952 |  |  | v | 1 |  | 36670
69 | M.O. preparacion concreto/maq s/ope | 1 | m3 | 4500 |  |  | 4500 |  | v | 1 |  | 4500
70 | M.O. transporte interno cemento | 7.5 | bulto | 92 |  |  | 690 |  | v | 1 |  | 92
71 | M.O. descargue cemento | 7.5 | bulto | 105 |  |  | 788 |  | v | 1 |  | 105
73 | M.O. operario concretadora | 1 | m3 | 2800 |  |  | 2800 |  | v | 1 |  | 2800
72 | Concretadora obra | 0.06 | dia | 37900 | 2274 |  |  |  | v | 1 |  | 37900
74 | Vibrador | 0.3 | m3 | 22040 | 6612 |  |  |  | v | 1 |  | 22040
75 | Coches de llantas | 0.3 | m3 | 1200 | 360 |  |  |  | v | 1 |  | 1200
76 | Bascula 500 kg | 0.3 | m3 | 1426 | 428 |  |  |  | v | 1 |  | 1426
77 | Elementos adicionales pre/concret0 | 1 | m3 | 552 |  | 552 |  |  | v | 1 |  | 552
78 | Herramienta y equipo menor | 8778 | pesos | 0 | 0 |  |  |  | v | 1 |  | 0
80 | DIRECTO: $157,055 / m3 |  | m3 |  | 9674 | 138603 | 8778 | 0 | v | 1
81 | [7 empty] | 157055 | v | 1
82 | [8 empty] | v | 1
65 | AUX CONCRETO 4000 PSI -OBRA- 3/4" |  |  |  | Equipo | Material | Gente | Otros | v | 1
66 | Cemento gris | 8.5 | bulto | 12000 |  | 102000 |  |  | v | 1 |  | 12000
67 | Arena concreto | 0.63 | m3 | 33490 |  | 21099 |  |  | v | 1 |  | 33490
68 | Triturado 3/4 | 0.67 | m3 | 36670 |  | 24569 |  |  | v | 1 |  | 36670
69 | M.O. preparacion concreto/maq s/ope | 1 | m3 | 4500 |  |  | 4500 |  | v | 1 |  | 4500
70 | M.O. transporte interno cemento | 8.5 | bulto | 92 |  |  | 782 |  | v | 1 |  | 92
71 | M.O. descargue cemento | 8.5 | bulto | 105 |  |  | 893 |  | v | 1 |  | 105
73 | M.O. operario concretadora | 1 | m3 | 2800 |  |  | 2800 |  | v | 1 |  | 2800
72 | Concretadora obra | 0.06 | dia | 37900 | 2274 |  |  |  | v | 1 |  | 37900
74 | Vibrador | 0.3 | m3 | 22040 | 6612 |  |  |  | v | 1 |  | 22040
75 | Coches de llantas | 0.3 | m3 | 1200 | 360 |  |  |  | v | 1 |  | 1200
76 | Bascula 500 kg | 0.3 | m3 | 1426 | 428 |  |  |  | v | 1 |  | 1426
77 | Elementos adicionales pre/concret0 | 1 | m3 | 552 |  | 552 |  |  | v | 1 |  | 552
78 | Herramienta y equipo menor | 8975 | pesos | 0 | 0 |  |  |  | v | 1 |  | 0
80 | DIRECTO: $166,869 / m3 |  | m3 |  | 9674 | 148220 | 8975 | 0 | v | 1
81 | [7 empty] | 166869 | v | 1
82 | [8 empty] | v | 1
65 | AUX CONCRETO 3000 PSI -OBRA- 3/8" |  |  |  | Equipo | Material | Gente | Otros | v | 1
66 | Cemento gris | 9 | bulto | 12000 |  | 108000 |  |  | v | 1 |  | 12000
67 | Arena concreto | 0.66 | m3 | 33490 |  | 22103 |  |  | v | 1 |  | 33490
68 | Triturado 3/8 | 0.75 | m3 | 36670 |  | 27503 |  |  | v | 1 |  | 36670
69 | M.O. preparacion concreto/maq s/ope | 1 | m3 | 4500 |  |  | 4500 |  | v | 1 |  | 4500
70 | M.O. transporte interno cemento | 9 | bulto | 92 |  |  | 828 |  | v | 1 |  | 92
71 | M.O. descargue cemento | 9 | bulto | 105 |  |  | 945 |  | v | 1 |  | 105
73 | M.O. operario concretadora | 1 | m3 | 2800 |  |  | 2800 |  | v | 1 |  | 2800
72 | Concretadora obra | 0.06 | dia | 37900 | 2274 |  |  |  | v | 1 |  | 37900
74 | Vibrador | 0.3 | m3 | 22040 | 6612 |  |  |  | v | 1 |  | 22040
75 | Coches de llantas | 0.3 | m3 | 1200 | 360 |  |  |  | v | 1 |  | 1200
76 | Bascula 500 kg | 0.3 | m3 | 1426 | 428 |  |  |  | v | 1 |  | 1426
77 | Elementos adicionales pre/concret0 | 1 | m3 | 552 |  | 552 |  |  | v | 1 |  | 552
78 | Herramienta y equipo menor | 9073 | pesos | 0 | 0 |  |  |  | v | 1 |  | 0
80 | DIRECTO: $176,905 / m3 |  | m3 |  | 9674 | 158158 | 9073 | 0 | v | 1
81 | [7 empty] | 176905 | v | 1
82 | [8 empty] | v | 1
151 | AUX CURADO CONCRETO |  |  |  | Equipo | Material | Gente | Otros | v | 1
152 | Antisol bco. curador 20 k o equivalente | 0.12 | kg | 5185 |  | 622 |  |  | v | 1 |  | 5185
153 | M.O. curador concreto | 1 | m2 | 200 |  |  |  | 200 | v | 1 |  | 200
154 | DIRECTO: $822 / m2 |  | m2 |  | 0 | 622 | 0 | 200 | v | 1
155 | [7 empty] | 822 | v | 1
156 | [8 empty] | v | 1
157 | AUXILIAR FORMALETA BORDE LOSA |  |  |  | Equipo | Material | Gente | Otros | v | 1
158 | Formaleta lateral | 1 | ml | 2800 |  |  |  | 2800 | v | 1 |  | 2800
159 | DIRECTO: $2,800 / ml |  | ml |  | 0 | 0 | 0 | 2800 | v | 1
160 | [7 empty] | 2800 | v | 1
161 | [8 empty] | v | 1
83 | AUX DESMOLDANTE -SEPAROL- |  |  |  | Equipo | Material | Gente | Otros | v | 1
84 | Separol- desformaleteante 15 k o equivalente | 0.025 | kg | 10266 |  | 257 |  |  | v | 1 |  | 10266
153 | M.O. desmoldante | 1 | m2 | 200 |  |  |  | 200 | v | 1 |  | 200
85 | DIRECTO: $457 / m2 |  | m2 |  | 0 | 257 | 0 | 200 | v | 1
86 | [7 empty] | 457 | v | 1
87 | [8 empty] | v | 1
162 | FORMALETA METALICA MURO-M2 CONTAC- |  |  |  | Equipo | Material | Gente | Otros | v | 1
163 | Tapa metalica muro 0.60x12,40m | 1.124 | dias | 1821 | 2047 |  |  |  | v | 1 |  | 1821
164 | Corbata 0.60 m | 1.124 | dia | 104 | 117 |  |  |  | v | 1 |  | 104
165 | Cuña perno en t | 11.949 | dia | 23 | 275 |  |  |  | v | 1 |  | 23
166 | Alineadores | 1.292 | dias | 383 | 495 |  |  |  | v | 1 |  | 383
167 | Tornillos (unir tapas entre si) | 1.334 | un | 22 | 29 |  |  |  | v | 1 |  | 22
168 | Angulos esquinero(unir tapas) | 0.515 | dias | 183 | 94 |  |  |  | v | 1 |  | 183
169 | Tapa esquinera 0.30x0,30x2,40m | 0.05 | dias | 2842 | 142 |  |  |  | v | 1 |  | 2842
170 | DIRECTO: $3,199 / m2 |  | m2 |  | 3199 | 0 | 0 | 0 | v | 1
171 | [7 empty] | 3199 | v | 1
172 | [8 empty] | v | 1
173 | FORMALETA VIGA AEREA -4 USOS |  |  |  | Equipo | Material | Gente | Otros | v | 1
174 | Formaleta fondo vigas | 0.5 | m2 | 2975 |  | 1488 |  |  | v | 1 |  | 2975
176 | Formaleta lateral vigas | 0.9 | m2 | 2437 | 2193 |  |  |  | v | 1 |  | 2437
175 | Taco metalico 2,80 largo | 10.667 | dia | 174 | 1856 |  |  |  | v | 1 |  | 174
177 | Largueros madera comun 2x4 | 0.63 | ml | 2668 |  |  |  | 1681 | v | 1 |  | 2668
178 | Clavo corriente 1.1/2'a 3 | 0.17 | lb | 2000 |  | 340 |  |  | v | 1 |  | 2000
179 | Tijera larga (2 un) taco 3.70 | 5.333 | dias | 58 | 309 |  |  |  | v | 1 |  | 58
180 | Cercha metalica de 3.00 mts | 5.333 | dias | 128 | 683 |  |  |  | v | 1 |  | 128
181 | Pintura formaleta t/costo | 0.2 | m2 | 3500 |  | 700 |  |  | v | 1 |  | 3500
182 | DIRECTO: $9,250 / ml |  | ml |  | 5041 | 2528 | 0 | 1681 | v | 1
183 | [7 empty] | 9250 | v | 1
184 | [8 empty] | v | 1
88 | AUX FORMALETA LOSA TRADICIONAL |  |  |  | Equipo | Material | Gente | Otros | v | 1
89 | Cercha metalica de 3.00 mts | 4.82 | dias | 128 | 617 |  |  |  | v | 1 |  | 128
90 | Taco metalico 2,80 largo | 8 | dias | 174 | 1392 |  |  |  | v | 1 |  | 174
91 | Formaleta entrepiso | 1 | m2 | 4642 | 4642 |  |  |  | v | 1 |  | 4642
93 | Tabla comun | 0.25 | ml | 1700 | 425 |  |  |  | v | 1 |  | 1700
94 | Tijera corta (2 un) taco 2.50 | 2.25 | dias | 58 | 131 |  |  |  | v | 1 |  | 58
95 | Tijera larga (2 un) taco 3.70 | 2.25 | dias | 58 | 131 |  |  |  | v | 1 |  | 58
96 | Ajuste madera | 0.15 | m2 | 5290 |  | 794 |  |  | v | 1 |  | 5290
97 | DIRECTO: $8,132 / m2 |  | m2 |  | 7338 | 794 | 0 | 0 | v | 1
98 | [7 empty] | 8132 | v | 1
99 | [8 empty] | v | 1
100 | AUX MORTERO DE PEGA 1:3 |  |  |  | Equipo | Material | Gente | Otros | v | 1
101 | Cemento gris | 9.08 | bulto | 12000 |  | 108960 |  |  | v | 1 |  | 12000
102 | Arena de pega | 1.09 | m3 | 28705 |  | 31288 |  |  | v | 1 |  | 28705
103 | M.O. transporte interno agregados | 1.09 | m3 | 3700 |  |  | 4033 |  | v | 1 |  | 3700
104 | M.O. transporte interno cemento | 9.08 | bulto | 92 |  | 835 |  |  | v | 1 |  | 92
105 | M.O. descargue cemento | 9.08 | bulto | 105 |  |  | 953 |  | v | 1 |  | 105
105 | M.O. preparacion mortero | 1 | m3 | 9800 |  |  | 9800 |  | v | 1 |  | 9800
106 | DIRECTO: $155,869 / m3 |  | m3 |  | 0 | 141083 | 14786 | 0 | v | 1
107 | [7 empty] | 155869 | v | 1
108 | [8 empty] | v | 1
100 | AUX MORTERO DE PEGA 1:4 |  |  |  | Equipo | Material | Gente | Otros | v | 1
101 | Cemento gris | 7.28 | bulto | 12000 |  | 87360 |  |  | v | 1 |  | 12000
102 | Arena de pega | 1.16 | m3 | 28705 |  | 33298 |  |  | v | 1 |  | 28705
103 | M.O. transporte interno agregados | 1.16 | m3 | 3700 |  |  | 4292 |  | v | 1 |  | 3700
104 | M.O. transporte interno cemento | 7.28 | bulto | 92 |  | 670 |  |  | v | 1 |  | 92
105 | M.O. descargue cemento | 7.28 | bulto | 105 |  |  | 764 |  | v | 1 |  | 105
105 | M.O. preparacion mortero | 1 | m3 | 9800 |  |  | 9800 |  | v | 1 |  | 9800
106 | DIRECTO: $136,184 / m3 |  | m3 |  | 0 | 121328 | 14856 | 0 | v | 1
107 | [7 empty] | 136184 | v | 1
108 | [8 empty] | v | 1
129 | AUX MORTERO DE REVOQUE 1:4:1/4 |  |  |  | Equipo | Material | Gente | Otros | v | 1
130 | Cemento gris | 7.25 | bulto | 12000 |  | 87000 |  |  | v | 1 |  | 12000
131 | Arena revoque | 1.16 | m3 | 28705 |  | 33298 |  |  | v | 1 |  | 28705
132 | Cal promical | 37.5 | kg | 390 |  | 14625 |  |  | v | 1 |  | 390
133 | M.O. transporte interno agregados | 1.16 | m3 | 3700 |  |  | 4292 |  | v | 1 |  | 3700
134 | M.O. transporte interno cemento | 7.25 | bl | 92 |  | 667 |  |  | v | 1 |  | 92
135 | M.O. descargue cemento | 7.25 | bulto | 105 |  |  | 761 |  | v | 1 |  | 105
136 | Herramienta y equipo menor | 3166 | pesos | 0 | 0 |  |  |  | v | 1 |  | 0
138 | DIRECTO: $140,643 / m3 |  | m3 |  | 0 | 135590 | 5053 | 0 | v | 1
139 | [7 empty] | 140643 | v | 1
140 | [8 empty] | v | 1
141 | AUX MORTERO DE PEGA 1:4 IMPERMEABILIZADO |  |  |  | Equipo | Material | Gente | Otros | v | 1
142 | Cemento gris | 7.28 | bulto | 12000 |  | 87360 |  |  | v | 1 |  | 12000
143 | Arena de pega | 1.16 | m3 | 28705 |  | 33298 |  |  | v | 1 |  | 28705
144 | Sika-1 imperm. integ morter 20.0k | 3.63 | kg | 3596 |  | 13053 |  |  | v | 1 |  | 3596
146 | M.O. transporte interno agregados | 1.16 | m3 | 3700 |  |  | 4292 |  | v | 1 |  | 3700
145 | M.O. transporte interno cemento | 7.28 | bl | 92 |  | 670 |  |  | v | 1 |  | 92
147 | M.O. descargue cemento | 7.28 | bulto | 105 |  |  | 764 |  | v | 1 |  | 105
105 | M.O. preparacion mortero | 1 | m3 | 9800 |  |  | 9800 |  | v | 1 |  | 9800
148 | DIRECTO: $149,237 / m3 |  | m3 |  | 0 | 134381 | 14856 | 0 | v | 1
149 | [7 empty] | 149237 | v | 1
150 | [8 empty] | v | 1
197 | GROUTING CONCRETO 3/8 - 120kg/cm2 |  |  |  | Equipo | Material | Gente | Otros | v | 1
198 | Cemento gris | 6.825 | bulto | 12000 |  | 81900 |  |  | v | 1 |  | 12000
199 | Arena concreto | 0.6447 | m3 | 33490 |  | 21591 |  |  | v | 1 |  | 33490
200 | Triturado 3/8 | 0.593 | m3 | 36670 |  | 21745 |  |  | v | 1 |  | 36670
201 | Plastime-bv-40 reduct/plastif 20 k | 1.62 | kg | 5730 |  | 9283 |  |  | v | 1 |  | 5730
202 | M.O. transporte interno agregados | 0.55 | m3 | 3700 |  |  | 2035 |  | v | 1 |  | 3700
203 | M.O. transporte interno cemento | 6.5 | bl | 92 |  | 598 |  |  | v | 1 |  | 92
105 | M.O. preparacion mortero | 1 | m3 | 9800 |  |  | 9800 |  | v | 1 |  | 9800
204 | DIRECTO: $146,952 / m3 |  | m3 |  | 0 | 135117 | 11835 | 0 | v | 1
205 | [7 empty] | 146952 | v | 1
206 | [8 empty] | v | 1
214 | LECHADA BALDOSIN |  |  |  | Equipo | Material | Gente | Otros | v | 1
215 | Cemento blanco | 0.3 | kg | 769 |  | 231 |  |  | v | 1 |  | 769
216 | Blanco de zinc | 0.05 | lb | 1600 |  | 80 |  |  | v | 1 |  | 1600
217 | Dioxido de titanio | 0.015 | lb | 3001 |  | 45 |  |  | v | 1 |  | 3001
219 | DIRECTO: $356 / m2 |  | m2 |  | 0 | 356 | 0 | 0 | v | 1
220 | [7 empty] | 356 | v | 1
[9 empty] | v | 1
666 | MAMPOSTERIA EN BLOQUE No. 4 |  |  | 0 | Equipo | Material | Gente | Otros | v | 1 | 0
667 | Ladrillo bloque No. 4 | 13.86 | un | 400 |  | 5544 |  |  | v | 1 |  | 400
669 | Aux mortero de pega 1:4 | 0.01 | m3 | 136184 |  |  |  | 1362 | v | 1 |  | 136184
671 | M.O. ladrillo bloque No. 4 | 13.2 | un | 492 |  |  | 6494 |  | v | 1 |  | 492
673 | M.O. transporte ladrillo | 1 | m2 | 692 |  |  | 692 |  | v | 1 |  | 692
674 | Andamios metalico tijera | 0.5 | dias | 406 |  |  |  | 203 | v | 1 |  | 406
677 | DIRECTO: $14,295 / m2 |  | m2 |  | 0 | 5544 | 7186 | 1565 | v | 1
678 | [7 empty] | 14295 | v | 1
679

## Lista materiales (hidden)
EQUIPO | UNIDAD | VALOR | RENDIMIENTO
Cerchas | Glb | 3000 | 1
Compactador rana | HM | 7500 | 5
Extractor de aire y/o ventilador | Dia | 60000 | 8
Formaleta | M.2 | 13716 | 0.25
Formaleta metalica | M.2 | 18000 | 0.1
Parales | Glb | 1500 | 1
Parales | Glb | 3000 | 1
Tablones | Glb | 2500 | 1
Vibrador de concreto - electrico | HM | 7500 | 6
MATERIALES | UNIDAD | VALOR
ACERO 4200 Kg/cm2 | kg | 4500
ALAMBRE NEGRO Nro. 18 | kg | 2900
Aligeramiento | m2 | 9000
Base granular 3/4" | m3 | 92000
Buje 4" x 6" presión | Und | 148957
Caretas filtro | Und | 72680
Cinta pvc V-15 | ml | 32294
Codo 4" presion | Und | 118900
Codo 45" presion 2" gran radio | Und | 21345
Codo galvanizado 4" | Und | 83900
Concreto 2500 psi | m3 | 485429
Concreto 3000 psi | m3 | 524138
CONCRETO 3500 P.S.I | m3 | 582622
CONCRETO 4000 P.S.I | m3 | 582622
Ladrillo Tolete | und | 850
Lubricante pvc | Kg | 48000
Malla electrosoldada | Kg | 2610
Mortero 1:2 | m3 | 574630
Mortero 1:3 | m3 | 476444
Niple roscado 4" galvanizado L = 0,30 m | Und | 52040
Pasamuro tubo galvanizado 2" | Und | 187900
Pasamuro tubo galvanizado 4" | un | 305600
Pasamuro tubo galvanizado 6" | un | 400000
Pintura epoxica por dos manos - incluye catalizador y disolvente | Galòn | 280000
Rodillos | Und | 2500
Semicodo 6" presion gran radio | Und | 283764
Sika 101 mortero | Kg | 7506
Sika plastocrete | Kg | 14138
Tapa metálica 1,5 x 0,98 m. - con cerrojo portacandado - caja valvulas de entrada y salida de tanque | und | 232105
Tapa metálica 0,95 x 0,80 m. -con cerrojo portacandado - acceso interior tanque | und | 120000
Tee presion 4" | Und | 134319
Tee presion 6" | Und | 402975
Tee presion 2" | Und | 34183
Tuberia pvc rde 21 presion 2" | m.l | 13543
Tuberia pvc presion 4" RDE 32,5 | ml | 134619
Tuberia pvd rde 21 presion 4" | ml | 83000
Tuberia pvd rde 32,5 presion 6" | ml | 150256
Tubo galvanizado 4" L = 0,50 m | Und | 80505
Union 2" presion | Und | 18218
Union 4" presion | Und | 54351
Union 6" presion | Und | 135748
Valvula 2" | Und | 390800
Valvula compuerta 4" | Und | 852700
Valvula compuerta 6" | Und | 1737000
Válvula control nivel 4" y accesorios | Und | 5550000
Varilla 3/8" | kg | 4992
0 | 0 | 0
TRANSPORTE | VOL - PESO - CANT. | DISTANCIA | M3 - KM | TARIFA | VALOR UNITARIO
Base granular 3/4" | 1 | 26 | 26 | 850 | 22100
Material sobrante | 1.3 | 6 | 7.8 | 3250 | 25350

## MEMORIA
CONSTRUCCIÓN DE OBRAS COMPLEMENTARIAS PARA LA PUESTA EN FUNCIONAMIENTO DE LA SEDE ADMINISTRATIVA DE LA SECRETARÍA DE TRÁNSITO Y TRANSPORTE DEL MUNICIPIO DE SAN MARTÍN, CESAR
1.1 | #REF! |  |  |  | UNIDAD | #REF!
ELEMENTO |  | LONGITUD | ANCHO | ESPESOR | CANTIDAD | VOLUMEN
|  | m | m | m
LOTE |  | 16 | 15.5 |  | 1 | 248
248
1.2 | #REF! |  |  |  | UNIDAD | M3
ELEMENTO |  | AREA |  | LONGITUD | CANTIDAD | TOTAL
|  | LARGO | ANCHO | m
desmontes varios |  | 16 | 8.25 |  | 1 | 132
132
#REF! | #REF! |  |  |  | UNIDAD | M3
ELEMENTO |  | LONGITUD | ANCHO | ESPESOR | CANTIDAD | TOTAL
|  | m | m | m
primer piso |  | 16 | 8.25 |  |  | 132
segundo piso |  | 16 | 8.25 |  |  | 132
264
#REF! | #REF! |  |  |  | UNIDAD | UND
ELEMENTO |  | LONGITUD | ANCHO | ESPESOR | CANTIDAD | TOTAL
|  | m | m | m
zapatas 1x1 |  | 1 | 1 | 1 | 13 | 13
zapatas 1,8x1,8 |  | 1.8 | 1.8 | 1 | 2 | 6.48
vigas de amarre cimentacion 40x40
Eje 1 |  | 15.4 | 0.4 | 0.4 | 1 | 2.46
Eje 2 |  | 15.4 | 0.4 | 0.4 | 1 | 2.46
Eje 3 |  | 15.4 | 0.4 | 0.4 | 1 | 2.46
Eje 4 |  | 15.4 | 0.4 | 0.4 | 1 | 2.46
varios sueltos |  | 4.67 | 0.4 | 0.4 | 1 | 0.75
varios sueltos |  | 2.14 | 0.4 | 0.4 | 1 | 0.34
Eje A |  | 16.2 | 0.4 | 0.4 | 1 | 2.59
Eje B |  | 16.2 | 0.4 | 0.4 | 1 | 2.59
Eje C |  | 16.2 | 0.4 | 0.4 | 1 | 2.59
Eje D |  | 16.2 | 0.4 | 0.4 | 1 | 2.59
Varios sueltos |  | 2.19 | 0.4 | 0.4 | 2 | 0.7
Varios sueltos |  | 1.55 | 0.4 | 0.4 | 1 | 0.25
41.72
#REF! | #REF! |  |  |  | UNIDAD | #REF!
ELEMENTO |  | LONGITUD | ANCHO | ESPESOR | CANTIDAD | TOTAL
|  | m | m | m
relleno |  | 16 | 16.3 | 0.2 | 1 | 52.16
52.16
#REF! | #REF! |  |  |  | UNIDAD | #REF!
ELEMENTO |  | LONGITUD | ANCHO | ESPESOR | CANTIDAD | TOTAL
|  | m | m | m
zapatas 1x1 |  | 1 | 1 | 0.05 | 13 | 0.65
zapatas 1,8x1,8 |  | 1.8 | 1.8 | 0.05 | 2 | 0.32
vigas de amarre cimentacion 40x40
Eje 1 |  | 15.4 | 0.4 | 0.05 | 1 | 0.31
Eje 2 |  | 15.4 | 0.4 | 0.05 | 1 | 0.31
Eje 3 |  | 15.4 | 0.4 | 0.05 | 1 | 0.31
Eje 4 |  | 15.4 | 0.4 | 0.05 | 1 | 0.31
varios sueltos |  | 4.67 | 0.4 | 0.05 | 1 | 0.09
varios sueltos |  | 2.14 | 0.4 | 0.05 | 1 | 0.04
Eje A |  | 16.2 | 0.4 | 0.05 | 1 | 0.32
Eje B |  | 16.2 | 0.4 | 0.05 | 1 | 0.32
Eje C |  | 16.2 | 0.4 | 0.05 | 1 | 0.32
Eje D |  | 16.2 | 0.4 | 0.05 | 1 | 0.32
Varios sueltos |  | 2.19 | 0.4 | 0.05 | 1 | 0.04
Varios sueltos |  | 1.55 | 0.4 | 0.05 | 1 | 0.03
3.69
#REF! | #REF! |  |  |  | UNIDAD | #REF!
ELEMENTO |  | LONGITUD | ANCHO | ESPESOR | CANTIDAD | TOTAL
|  | m | m | m
zapatas |  | 1 | 1 | 0.4 | 13 | 5.2
|  | 1.8 | 1.8 | 0.4 | 2 | 2.59
7.79
#REF! | #REF! |  |  |  | UNIDAD | M3
ELEMENTO |  | LONGITUD | ANCHO | ALTO | CANTIDAD | TOTAL
|  | m | m | m
Eje 1 |  | 15.4 | 0.4 | 0.4 | 1 | 2.46
Eje 2 |  | 15.4 | 0.4 | 0.4 | 1 | 2.46
Eje 3 |  | 15.4 | 0.4 | 0.4 | 1 | 2.46
Eje 4 |  | 15.4 | 0.4 | 0.4 | 1 | 2.46
varios sueltos |  | 4.67 | 0.4 | 0.4 | 1 | 0.75
varios sueltos |  | 2.14 | 0.4 | 0.4 | 1 | 0.34
Eje A |  | 16.2 | 0.4 | 0.4 | 1 | 2.59
Eje B |  | 16.2 | 0.4 | 0.4 | 1 | 2.59
Eje C |  | 16.2 | 0.4 | 0.4 | 1 | 2.59
Eje D |  | 16.2 | 0.4 | 0.4 | 1 | 2.59
Varios sueltos |  | 2.19 | 0.4 | 0.4 | 1 | 0.35
Varios sueltos |  | 1.55 | 0.4 | 0.4 | 1 | 0.25
136.95
21.89
#REF! | #REF! |  |  |  | UNIDAD | #REF!
ELEMENTO |  | LONGITUD | ANCHO | ALTURA | CANTIDAD | VOLUMEN
|  | m | m | m
COLUMNAS 20x50 |  |  |  | 8 | 14 | 112
112
#REF! | #REF! |  |  |  | UNIDAD | #REF!
ELEMENTO |  | LONGITUD | ANCHO | ALTURA | CANTIDAD | VOLUMEN
|  | m | m | m
COLUMNETAS 32X80 |  |  |  | 8 | 2 | 16
16
#REF! | #REF! |  |  |  | UNIDAD | #REF!
ELEMENTO |  | LONGITUD | ANCHO | ESPESOR | CANTIDAD | VOLUMEN
|  | m | m | m
Eje 1 |  | 15.4 | 0.4 | 0.4 | 1 | 2.46
Eje 2 |  | 4.67 | 0.4 | 0.4 | 1 | 0.75
Eje 3 |  | 15.4 | 0.4 | 0.4 | 1 | 2.46
Eje 4 |  | 15.4 | 0.1 | 0.3 | 1 | 0.46
Eje A |  | 16.2 | 0.4 | 0.4 | 1 | 2.59
Eje B |  | 16.2 | 0.4 | 0.4 | 1 | 2.59
Eje C |  | 16.2 | 0.4 | 0.4 | 1 | 2.59
Eje D |  | 16.2 | 0.4 | 0.4 | 1 | 2.59
115.67
16.49
#REF! | #REF! |  |  |  | UNIDAD | #REF!
ELEMENTO |  | LONGITUD | ANCHO | ESPESOR | CANTIDAD | VOLUMEN
|  | m | m | m
Eje 2 |  | 4.67 | 0.3 | 0.1 | 1 | 0.14
Eje 3 |  | 15.4 | 0.3 | 0.1 | 1 | 0.46
Eje A |  | 8.7 | 0.3 | 0.1 | 1 | 0.26
Eje B |  | 8.7 | 0.3 | 0.1 | 1 | 0.26
37.47
1.12
#REF! | #REF! |  |  |  | UNIDAD | #REF!
ELEMENTO |  | LONGITUD | ANCHO | ESPESOR | CANTIDAD | VOLUMEN
|  | m | m | m
Eje 1 |  | 15.7 | 0.9 | 0.2 | 1 | 2.83
Eje D |  | 8.8 | 0.9 | 0.2 | 1 | 1.58
24.5
4.41
#REF! | #REF! |  |  |  | UNIDAD | #REF!
ELEMENTO |  | LONGITUD | ANCHO | ALTURA | CANTIDAD | VOLUMEN
|  | m | m | m
Eje 1 |  | 15.7 | 0.9 | 0.1 | 1 | 1.41
Eje D |  | 8.8 | 0.9 | 0.1 | 1 | 0.79
24.5
2.2
#REF! | #REF! |  |  |  | UNIDAD | #REF!
ELEMENTO |  | LONGITUD | ANCHO | ALTURA | CANTIDAD | VOLUMEN
|  | m | m | m
segundo piso |  | 9.3 | 5.38 |  |  | 50.03
primer piso |  | 9.3 | 16.34 |  |  | 151.96
201.99
#REF! | #REF! |  |  |  | UNIDAD | #REF!
ELEMENTO |  | LONGITUD | ANCHO | ESPESOR | CANTIDAD | VOLUMEN
|  | m | m | m
placa |  | 2 | 2 | 0.15 | 1 | 0.6
Piso |  | 2 | 2 | 0.15 | 1 | 0.6
muro |  | 2 | 2 | 0.15 | 4 | 2.4
3.6
#REF! | #REF! |  |  |  | UNIDAD | #REF!
ELEMENTO |  | LONGITUD | ANCHO | ESPESOR | CANTIDAD | VOLUMEN
|  | m | m | m
placa |  | 1.5 | 2 | 0.15 | 1 | 0.45
Piso |  | 1.5 | 2 | 0.15 | 1 | 0.45
muro |  | 2 | 1 | 0.15 | 2 | 0.6
|  | 1.5 | 1 | 0.15 | 2 | 0.45
1.95
#REF! | #REF! |  |  |  | UNIDAD | #REF!
ELEMENTO |  | LONGITUD | ANCHO | ALTURA | CANTIDAD | VOLUMEN
|  | m | m | m
segundo piso |  | 9.3 | 5.38 |  |  | 50.03
0
50.03
#REF! | #REF! |  |  |  | UNIDAD | #REF!
ELEMENTO |  | LONGITUD | ANCHO | ALTURA | CANTIDAD | VOLUMEN
|  | m | m | m
segundo piso |  | 9.3 | 5.38 |  |  | 50.03
0
50.03
#REF! | #REF! |  |  |  | UNIDAD | #REF!
ELEMENTO |  | LONGITUD | CANTIDAD VAR. | PES-kg/M | CANTIDAD | TOTAL
|  | m | m | m
Vigas de amarre cimentacion |  | 136.95 | 4 | 1.552 | 1 | 850.2
Estribos vigas de amarre |  | 0.94 | 547.8 | 0.56 | 1 | 288.4
zapatas 1x1 |  | 1.4 | 10 | 1.552 | 13 | 282.5
zapatas 1,8x1,8 |  | 2.2 | 20 | 1.552 | 2 | 136.6
Columnas 50x20 |  | 112 | 6 | 1.552 | 1 | 1042.9
Columnas 32x80 |  | 16 | 6 | 2.235 | 1 | 214.6
Estribos columnas 50x20 |  | 1.24 | 448 | 0.56 | 1 | 311.1
Estribos columnas 80x32 |  | 2.1 | 64 | 0.56 | 1 | 75.3
Vigas de amarre superior |  | 115.67 | 5 | 1.552 | 1 | 897.6
Estribos viga de amarre superir |  | 0.94 | 462.68 | 0.56 | 1 | 243.6
Viga de amarre cubierta |  | 37.47 | 4 | 0.994 | 1 | 149
Estribos viga de amarre cubierta |  | 0.84 | 149.88 | 0.56 | 1 | 70.5
Escalera |  | 8 | 40 | 0.994 | 1 | 318.1
placa cubierta |  | 24.5 | 10 | 1.552 | 1 | 380.2
placa inclinada |  | 24.5 | 10 | 1.552 | 1 | 380.2
tanque subterraneo |  | 8 | 20 | 1.552 | 1 | 248.3
tanque elevado |  | 6 | 20 | 1.552 | 1 | 186.2
6075.3
TRASLAPOS | [5 empty] | 607.5
6682.8
#REF! | #REF! |  |  |  | UNIDAD | M2
ELEMENTO |  | LONGITUD | ANCHO | ALTURA | CANTIDAD | TOTAL
|  | m | m | m
muro area de inmovilizacion |  | 25 |  | 3.76 | 1 | 94
muro exterior oficinas |  | 41 |  | 7.44 | 1 | 305.04
muros interiores primer piso |  | 12.68 |  | 3 | 1 | 38.04
Interiores segundo piso |  | 3.1 |  | 3 | 1 | 9.3
446.38
4.2 | #REF! |  |  |  | UNIDAD | M2
ELEMENTO |  | LONGITUD | ANCHO | ALTURA | CANTIDAD | TOTAL
|  | m | m | m
muro area de inmovilizacion |  | 25 |  | 3.76 | 2 | 188
muro exterior oficinas |  | 41 |  | 7.44 | 2 | 610.08
muros interiores primer piso |  | 12.68 |  | 3 | 2 | 76.08
Interiores segundo piso |  | 3.1 |  | 3 | 2 | 18.6
892.76
#REF! | #REF! |  |  |  | UNIDAD | #REF!
ELEMENTO |  | LONGITUD | ANCHO | ALTURA | CANTIDAD | TOTAL
|  | m | m | m
muro area de inmovilizacion |  | 25 |  | 3.76 | 2 | 188
muro exterior oficinas |  | 41 |  | 7.44 | 2 | 610.08
muros interiores primer piso |  | 12.68 |  | 3 | 2 | 76.08
Interiores segundo piso |  | 3.1 |  | 3 | 2 | 18.6
892.76
#REF! | #REF! |  |  |  | UNIDAD | #REF!
ELEMENTO |  | LONGITUD | ANCHO | ALTURA | CANTIDAD | TOTAL
|  | m | m | m
Puertas baños |  | 0.8 |  |  | 2 | 1.6
Puertas baños vpublicos |  | 1.5 |  |  | 1 | 1.5
Puertarac y archivo, salida |  | 1.2 |  |  | 3 | 3.6
Ventanas baños |  | 0.8 |  |  | 3 | 2.4
Ventanas alargadas fachadas |  | 1.2 |  |  | 4 | 4.8
Ventanas Fachadas |  | 8.6 |  |  | 1 | 8.6
22.5
#REF! | #REF! |  |  |  | UNIDAD | #REF!
ELEMENTO |  | LONGITUD | ANCHO | ALTURA | CANTIDAD | TOTAL
|  | m | m | m
Ventanas baños |  | 0.8 |  |  | 3 | 2.4
Ventanas alargadas fachada |  | 1.2 |  |  | 4 | 4.8
Ventanas Fachadas |  | 8.6 |  |  | 1 | 8.6
15.8
#REF! | #REF! |  |  |  | UNIDAD | #REF!
ELEMENTO |  | LONGITUD | ANCHO | ALTURA | CANTIDAD | TOTAL
|  | m | m | m
columnas primer piso |  |  |  | 7 | 15 | 105
Muros primer piso |  |  |  | 2.85 | 12 | 34.2
Muros segundo piso |  |  |  | 3 | 3 | 9
vigas |  | 15 |  |  | 6 | 90
238.2
#REF! | #REF! |  |  |  | UNIDAD | #REF!
ELEMENTO |  | LONGITUD | ANCHO | ALTURA | CANTIDAD | TOTAL
|  | m | m | m
placa |  | 45 |  |  | 2 | 90
columnas |  | 7.7 |  |  | 15 | 115.5
patio |  | 15 |  |  | 1 | 15
0
220.5
#REF! | #REF! |  |  |  | UNIDAD | M2
ELEMENTO |  | LONGITUD | ANCHO | ALTURA | CANTIDAD | TOTAL
|  | m | m | m
primer piso |  | 14.8 | 8.79 |  | 1 | 130.09
segundo piso |  | 9.3 | 5.38 |  | 1 | 50.03
Andenes exteriores cra 9 |  | 18.45 | 1 |  | 1 | 18.45
Andenes exteriores calle 20 |  | 17.65 | 1 |  | 1 | 17.65
216.22
1.1 | Enchape Pisos en porcelanato 60x120 trafico 4 |  |  |  | UNIDAD | M2
ELEMENTO |  | LONGITUD | ANCHO | ALTO | CANTIDAD | TOTAL
|  | m | m | m
Escalera |  | 2.34 | 4.58 |  | 1 | 10.72
Escalera |  | 2.34 | 3.86 |  | 1 | 9.03
Sala de espera |  | 4.18 | 6.24 |  | 1 | 26.08
|  | 0.3 | 2.33 |  | 1 | 0.7
|  | 0.3 | 3.03 |  | 1 | 0.91
Caja |  | 2.1 | 1.68 |  | 1 | 3.53
gerencia |  | 3.13 | 2.82 |  | 1 | 8.83
juntas |  | 4.56 | 2.57 |  | 1 | 11.72
operaciones |  | 4.56 | 2.57 |  | 1 | 11.72
agentes |  | 4.56 | 2.15 |  | 1 | 9.8
pasillo |  | 1.36 | 10.12 |  | 1 | 13.76
seguridad vial y juridica |  | 2.46 | 4.83 |  | 1 | 11.88
archivo gerencia |  | 1.4 | 1.21 |  | 1 | 1.69
archivo grande |  | 2.46 | 2.41 |  | 1 | 5.93
rac |  | 2.46 | 1.37 |  | 1 | 3.37
0
0
0
129.67
1.2 | Guardaescobas Pisos en cporcelanato 60x120 trafico 4 |  |  |  | UNIDAD | ml
ELEMENTO |  | LONGITUD | ANCHO | ALTO | CANTIDAD | TOTAL
|  | m | m | m
sala de espera |  | 4.56 |  |  |  | 4.56
caja |  | 5.21 |  |  |  | 5.21
gerencia |  | 1.37 |  |  |  | 1.37
juntas |  | 4.07 |  |  |  | 4.07
operaciones |  | 2.68 |  |  |  | 2.68
agentes |  | 6.19 |  |  |  | 6.19
cafeteria |  | 1.77 |  |  |  | 1.77
pasillo |  | 2.8 |  |  |  | 2.8
rac |  | 6.93 |  |  |  | 6.93
archivo graande |  | 8.74 |  |  |  | 8.74
archivo gerencia |  | 4.52 |  |  |  | 4.52
seguridad vial y juridica |  | 7.44 |  |  |  | 7.44
56.28
#REF! | #REF! |  |  |  | UNIDAD | #REF!
ELEMENTO |  | LONGITUD | ANCHO | ESPESOR | CANTIDAD | TOTAL
|  | m | m | m
baños visitas |  | 1.8 | 1.9 |  | 1 | 3.42
baños empleados |  | 2.44 | 1.2 |  | 1 | 2.93
baño gerencia |  | 1.6 | 1.3 |  | 1 | 2.08
8.43
#REF! | #REF! |  |  |  | UNIDAD | ML
ELEMENTO |  | PERIMETRO | ALTO | ESPESOR | CANTIDAD | TOTAL
|  | m | m | m
baños visitas |  | 6.4 | 2.4 |  | 1 | 15.36
baños empleados |  | 6.4 | 2.4 |  | 1 | 15.36
baño gerencia |  | 5.2 | 2.4 |  | 1 | 12.48
43.2
#REF! | #REF! |  |  |  | UNIDAD | ML
ELEMENTO |  | AREA | ANCHO | LONGITUD | CANTIDAD | TOTAL
|  | M2 | m | m
meson |  | 1.75 |  |  | 1 | 1.75
1.75
1.3 | Piso parqueadero en en concreto de 3000 psi e:0,15 |  |  |  | UNIDAD | m2
ELEMENTO |  | LONGITUD | ANCHO | ALTURA | CANTIDAD | TOTAL
|  | m | m | m
parqueadero |  | 6.9 | 20.3 |  | 1 | 140.07
140.07
#REF! | #REF! |  |  |  | UNIDAD | ML
ELEMENTO |  | LONGITUD | ANCHO | ESPESOR | CANTIDAD | TOTAL
|  | m | m | m
cubierta |  | 8.9 | 14.83 |  |  | 131.99
0
131.99
#REF! | #REF! |  |  |  | UNIDAD | ML
ELEMENTO |  | LONGITUD | ANCHO | ESPESOR | CANTIDAD | TOTAL
|  | m | m | m
primer piso |  | 9.3 | 5.38 |  | 1 | 50.03
segundo piso |  | 8.9 | 14.83 |  |  | 131.99
182.02
#REF! | #REF! |  |  |  | UNIDAD | ML
ELEMENTO |  | LONGITUD | ANCHO | ESPESOR | CANTIDAD | TOTAL
|  | m | m | m
canal |  | 14.9 |  |  |  | 14.9
14.9
#REF! | #REF! |  |  |  | UNIDAD | #REF!
ELEMENTO |  | LONGITUD | ANCHO | ESPESOR | CANTIDAD | TOTAL
|  | m | m | m
SEGUNDO PISO |  | 9.3 | 5.38 |  | 1 | 50.03
50.03
#REF! | #REF! |  |  |  | UNIDAD | #REF!
ELEMENTO |  | LONGITUD | ANCHO | ESPESOR | CANTIDAD | TOTAL
|  | m | m | m
SEGUNDO PISO |  | 9.3 | 5.38 |  | 1 | 50.03
50.03
#REF! | #REF! |  |  |  | UNIDAD | #REF!
ELEMENTO |  | LONGITUD | ANCHO | ESPESOR | CANTIDAD | TOTAL
|  | m | m | m
exterior |  | 2 |  |  | 1 | 2
rak |  | 3 |  |  |  | 3
sala espera |  | 2 |  |  |  | 2
baño visitas |  | 1 |  |  |  | 1
baño empleados |  | 1 |  |  |  | 1
cafeteria |  | 2 |  |  |  | 2
oficna agentes |  | 4 |  |  |  | 4
contabilidad juridica |  | 4 |  |  |  | 4
seguridad vial |  | 6 |  |  |  | 6
operaciones |  | 4 |  |  |  | 4
caja |  | 4 |  |  |  | 4
corredor |  | 2 |  |  |  | 2
baño gerencia |  | 1 |  |  |  | 1
gerencia |  | 4 |  |  |  | 4
sala juntas |  | 3 |  |  |  | 3
secreatria |  | 2 |  |  |  | 2
archivo gerencia |  | 1 |  |  |  | 1
46
#REF! | #REF! |  |  |  | UNIDAD | #REF!
ELEMENTO |  | LONGITUD | ANCHO | ESPESOR | CANTIDAD | TOTAL
|  | m | m | m
tablero |  | 1 |  |  |  | 1
1
#REF! | #REF! |  |  |  | UNIDAD | #REF!
ELEMENTO |  | LONGITUD | ANCHO | ESPESOR | CANTIDAD | TOTAL
|  | m | m | m
exterior |  | 10 |  |  | 1 | 10
rak |  | 1 |  |  |  | 1
sala espera |  | 6 |  |  |  | 6
baño visitas |  | 1 |  |  |  | 1
baño empleados |  | 1 |  |  |  | 1
cafeteria |  | 1 |  |  |  | 1
oficna agentes |  | 2 |  |  |  | 2
contabilidad juridica |  | 2 |  |  |  | 2
seguridad vial |  | 2 |  |  |  | 2
operaciones |  | 2 |  |  |  | 2
caja |  | 2 |  |  |  | 2
corredor |  | 2 |  |  |  | 2
baño gerencia |  | 1 |  |  |  | 1
gerencia |  | 4 |  |  |  | 4
sala juntas |  | 4 |  |  |  | 4
secreatria |  | 2 |  |  |  | 2
archivo gerencia |  | 1 |  |  |  | 1
44
#REF! | #REF! |  |  |  | UNIDAD | #REF!
ELEMENTO |  | LONGITUD | ANCHO | ESPESOR | CANTIDAD | TOTAL
|  | m | m | m
rak |  | 1 |  |  |  | 1
sala espera |  | 1 |  |  |  | 1
oficna agentes |  | 1 |  |  |  | 1
contabilidad juridica |  | 1 |  |  |  | 1
seguridad vial |  | 1 |  |  |  | 1
operaciones |  | 1 |  |  |  | 1
caja |  | 1 |  |  |  | 1
gerencia |  | 1 |  |  |  | 1
sala juntas |  | 1 |  |  |  | 1
secreatria |  | 1 |  |  |  | 1
10
#REF! | #REF! |  |  |  | UNIDAD | #REF!
ELEMENTO |  | LONGITUD | ANCHO | ESPESOR | CANTIDAD | TOTAL
|  | m | m | m
polo |  | 1 |  |  |  | 1
1
#REF! | #REF! |  |  |  | UNIDAD | #REF!
ELEMENTO |  | LONGITUD | ANCHO | ESPESOR | CANTIDAD | TOTAL
|  | m | m | m
acometida |  | 1 |  |  |  | 1
1
#REF! | #REF! |  |  |  | UNIDAD | #REF!
ELEMENTO |  | LONGITUD | ANCHO | ESPESOR | CANTIDAD | TOTAL
|  | m | m | m
medidor |  | 1 |  |  |  | 1
1
#REF! | #REF! |  |  |  | UNIDAD | #REF!
ELEMENTO |  | LONGITUD | ANCHO | ESPESOR | CANTIDAD | TOTAL
|  | m | m | m
electrobomba |  | 1 |  |  |  | 1
1
1.4 | Tapas en concreto canal de aguas lluvias e:0,20 |  |  |  | UNIDAD | m2
ELEMENTO |  | LONGITUD | ANCHO | ALTURA | CANTIDAD | TOTAL
|  | m | m | m
Tapas en concreto canal de aguas lluvias e:0,20 |  | 10.5 | 1.1 |  | 1 | 11.55
11.55
2.1 | Aire acondicionado de 36000 btu |  |  |  | UNIDAD | un
ELEMENTO |  | LONGITUD | ANCHO | ALTURA | CANTIDAD | TOTAL
|  | m | m | m
aire acondicionado |  |  |  |  | 1 | 1
1
#REF! | #REF! |  |  |  | UNIDAD | #REF!
ELEMENTO |  | ALTO | ANCHO | LONGITUD | CANTIDAD | TOTAL
|  | m | m | m
ventana fachada calle 20 |  | 1.75 | 0.8 |  | 2 | 2.8
|  | 1.8 | 0.8 |  | 2 | 2.88
|  | 1.9 | 0.8 |  | 2 | 3.04
|  | 2 | 0.8 |  | 2 | 3.2
Ventana fachada acceso |  | 5.27 | 3.61 |  | 1 | 19.02
Ventana cra 9 |  | 2.72 | 1.81 |  | 2 | 9.85
|  | 2.72 | 2.67 |  | 1 | 7.26
|  | 2.72 | 3.18 |  | 1 | 8.65
56.7
#REF! | #REF! |  |  |  | UNIDAD | #REF!
ELEMENTO |  | LONGITUD | ANCHO | ALTURA | CANTIDAD | TOTAL
|  | m | m | m
#REF! |  |  |  |  | 1 | 1
1
#REF! | #REF! |  |  |  | UNIDAD | #REF!
ELEMENTO |  | LONGITUD | ANCHO | ALTURA | CANTIDAD | TOTAL
|  | m | m | m
#REF! |  |  |  |  | 1 | 1
1
3.1 | Puertas metalica calibre 20 chapa 1,00x 2,00 h puerta salida parqueadero |  |  |  | UNIDAD | M2
ELEMENTO |  | LONGITUD | ANCHO | ALTO | CANTIDAD | TOTAL
|  | m | m | m
salida |  | 1 |  | 2 | 1 | 2
2
3.2 | Puertas en Rh con melamina incluye chapa 1,00x 2,00 h |  |  |  | UNIDAD | M2
ELEMENTO |  | LONGITUD | ANCHO | ALTO | CANTIDAD | TOTAL
|  | m | m | m
baño publico |  | 1 |  | 2 | 1 | 2
contabilidad juridica |  | 1 |  | 2 | 1 | 2
archivo grande |  | 1 |  | 2 | 1 | 2
gerencia |  | 1 |  | 2 | 1 | 2
sala juntas |  | 1 |  | 2 | 1 | 2
operaciones |  | 1 |  | 2 | 1 | 2
seguridad vial |  | 1 |  | 2 | 1 | 2
14
3.3 | Puertas en Rh con melamina incluye chapa 70x 2,00 h |  |  |  | UNIDAD | M2
ELEMENTO |  | LONGITUD | ANCHO | ALTO | CANTIDAD | TOTAL
|  | m | m | m
baño empleados |  | 0.7 |  | 2 | 1 | 1.4
baño gerencia |  | 0.7 |  | 2 | 1 | 1.4
rak |  | 0.7 |  | 2 | 1 | 1.4
archivo de gerencia |  | 0.7 |  | 2 | 1 | 1.4
5.6
#REF! | #REF! |  |  |  | UNIDAD | #REF!
ELEMENTO |  | ALTO | ANCHO | LARGO | CANTIDAD | TOTAL
|  | M2 | m | m
mueble |  | 2 |  | 1.36 | 1 | 2.72
2.72
3.4 | Divisiones de oficIna en paño y estructura metalica y vidrio. |  |  |  | UNIDAD | m2
ELEMENTO |  | LONGITUD | ALTO | ESPESOR | CANTIDAD | TOTAL
|  | m | m | m
oficna agentes |  | 0.82 | 1.8 |  | 1 | 1.48
contabilidad juridica |  | 6.31 | 1.8 |  | 1 | 11.36
seguridad vial |  | 1.2 | 1.8 |  | 1 | 2.16
operaciones |  | 6.62 | 1.8 |  | 1 | 11.92
caja |  | 1.84 | 0.9 |  | 1 | 1.66
gerencia |  | 9.43 | 2.8 |  | 1 | 26.4
sala juntas |  | 5.4 | 2.8 |  | 1 | 15.12
70.1
3.5 | Suministro e intalacion de Panel para Revestimiento Exterior en WPC Nast Ex 10 X 290 X 5 cm |  |  |  | UNIDAD | ml
ELEMENTO |  | ALTO | ANCHO | LONGITUD | CANTIDAD | TOTAL
|  | m | m | m
fachada cra 9 |  |  |  | 1.8 | 18 | 32.4
|  |  |  | 0.45 | 18 | 8.1
|  |  |  | 3.2 | 1 | 3.2
43.7
#REF! | #REF! |  |  |  | UNIDAD | #REF!
ELEMENTO |  | LONGITUD | ALTO | ESPESOR | CANTIDAD | TOTAL
|  | m | m | m
baño publico |  |  |  |  | 2 | 2
baño empleados |  |  |  |  | 2 | 2
baño gerencia |  |  |  |  | 2 | 2
cafeteria |  |  |  |  | 1 | 1
parqquedero |  |  |  |  | 1 | 1
tanque prefundo |  |  |  |  | 1 | 1
tanque elevado |  |  |  |  | 1 | 1
exterior zonas verdes |  |  |  |  | 1 | 1
11
#REF! | #REF! |  |  |  | UNIDAD | #REF!
ELEMENTO |  | LONGITUD | ALTO | ESPESOR | CANTIDAD | TOTAL
|  | m | m | m
acometida |  | 10 |  |  | 1 | 10
baño empleados |  | 4 |  |  | 2 | 8
baño gerencia |  | 6 |  |  | 2 | 12
baño publico |  | 6 |  |  | 2 | 12
cafeteria |  | 3 |  |  | 1 | 3
parqquedero |  | 6 |  |  | 1 | 6
tanque prefundo |  | 6 |  |  | 1 | 6
tanque elevado |  | 6 |  |  | 1 | 6
exterior zonas verdes |  | 6 |  |  | 1 | 6
69
#REF! | #REF! |  |  |  | UNIDAD | #REF!
ELEMENTO |  | ALTO | ANCHO | LONGITUD | CANTIDAD | TOTAL
|  | m | m | m
contador |  |  |  |  | 1 | 1
1
#REF! | #REF! |  |  |  | UNIDAD | #REF!
ELEMENTO |  | LONGITUD | ALTO | ESPESOR | CANTIDAD | TOTAL
|  | m | m | m
baño publico |  |  |  |  | 3 | 3
baño empleados |  |  |  |  | 5 | 5
baño gerencia |  |  |  |  | 3 | 3
cafeteria |  |  |  |  | 2 | 2
parquedero |  |  |  |  | 1 | 1
14
#REF! | #REF! |  |  |  | UNIDAD | #REF!
ELEMENTO |  | ALTO | ANCHO | LONGITUD | CANTIDAD | TOTAL
|  | m | m | m
acometida |  |  |  |  | 1 | 1
1
#REF! | #REF! |  |  |  | UNIDAD | #REF!
ELEMENTO |  | LONGITUD | ALTO | ESPESOR | CANTIDAD | TOTAL
|  | m | m | m
acometida |  | 10 |  |  | 1 | 10
baño empleados |  | 4 |  |  | 2 | 8
baño gerencia |  | 6 |  |  | 2 | 12
baño publico |  | 6 |  |  | 2 | 12
cafeteria |  | 3 |  |  | 1 | 3
parqquedero |  | 15 |  |  | 1 | 15
60
#REF! | #REF! |  |  |  | UNIDAD | #REF!
ELEMENTO |  | LONGITUD | ALTO | ESPESOR | CANTIDAD | TOTAL
|  | m | m | m
acometida |  |  |  |  | 1 | 1
baño empleados |  |  |  |  | 1 | 1
baño gerencia |  |  |  |  | 1 | 1
parqquedero |  |  |  |  | 1 | 1
4
#REF! | #REF! |  |  |  | UNIDAD | #REF!
ELEMENTO |  | LONGITUD | ALTO | ESPESOR | CANTIDAD | TOTAL
|  | m | m | m
calle 20 esquina |  |  | 8 |  | 2 | 16
parqquedero |  | 15 |  |  | 1 | 15
31
#REF! | #REF! |  |  |  | UNIDAD | #REF!
ELEMENTO |  | LONGITUD | ALTO | ESPESOR | CANTIDAD | TOTAL
|  | m | m | m
baño empleados |  |  |  |  | 1 | 1
baño gerencia |  |  |  |  | 1 | 1
baño publico |  |  |  |  | 1 | 1
3
#REF! | #REF! |  |  |  | UNIDAD | #REF!
ELEMENTO |  | LONGITUD | ALTO | ESPESOR | CANTIDAD | TOTAL
|  | m | m | m
baño empleados |  |  |  |  | 1 | 1
baño gerencia |  |  |  |  | 1 | 1
baño publico |  |  |  |  | 1 | 1
3
#REF! | #REF! |  |  |  | UNIDAD | #REF!
ELEMENTO |  | LONGITUD | ALTO | ESPESOR | CANTIDAD | TOTAL
|  | m | m | m
baño empleados |  |  |  |  | 1 | 1
baño gerencia |  |  |  |  | 1 | 1
baño publico |  |  |  |  | 1 | 1
3
#REF! | #REF! |  |  |  | UNIDAD | #REF!
ELEMENTO |  | LONGITUD | ALTO | ESPESOR | CANTIDAD | TOTAL
|  | m | m | m
baño empleados |  |  |  |  | 1 | 1
baño gerencia |  |  |  |  | 1 | 1
baño publico |  |  |  |  | 1 | 1
3
3.6 | Porton parqueadero en estructura metalica y WPC 10X290X5 |  |  |  | UNIDAD | m2
ELEMENTO |  | AREA | ANCHO | LONGITUD | CANTIDAD | TOTAL
|  | M2 | m | m
porton |  |  | 3 | 2.8 | 1 | 8.4
8.4
3.7 | Enchape fachada en piedra tunguragua o similar |  |  |  | UNIDAD | m2
ELEMENTO |  | AREA | ANCHO | LONGITUD | CANTIDAD | TOTAL
|  | m | m | m
acceso cra 9 |  |  | 1.13 | 3.16 | 1 | 3.57
calle 20 |  |  | 3.2 | 3.92 | 1 | 12.54
porton |  |  | 1.65 | 2.7 | 1 | 4.46
20.57
3.8 | Pelicula de seguridad y polarizado vidrios |  |  |  | UNIDAD | m2
ELEMENTO |  | AREA | ANCHO | LONGITUD | CANTIDAD | TOTAL
|  | m | m | m
ventana |  |  | 0.3 | 0.8 | 1 | 0.24
ventanas largas |  |  | 0.8 | 2.85 | 1 | 2.28
ventanas largas |  |  | 0.8 | 2.15 | 1 | 1.72
ventanas largas |  |  | 0.8 | 2.32 | 1 | 1.86
6.1
3.9 | Pelicula multiperforada logo para vidrio acceso con publicidad |  |  |  | UNIDAD | m2
ELEMENTO |  | AREA | ANCHO | LONGITUD | CANTIDAD | TOTAL
|  | m | m | m
ventana |  |  | 0.89 | 3.13 | 2 | 5.57
ventana |  |  | 0.73 | 1.7 | 1 | 1.24
ventana |  |  | 0.85 | 2.38 | 2 | 4.05
10.86
3.10 | Letrero en 3d acero h: 0,26 |  |  |  | UNIDAD | letra
ELEMENTO |  | AREA | ANCHO | LONGITUD | CANTIDAD | TOTAL
|  | m | m | m
SECRETARIA DE TRANSITO Y TRANSPORTE |  |  |  |  | 31 | 31
31
Note on A3: Esta hoja contiene 57 encabezados de sub-bloques con formulas rotas (#REF!) en las columnas de descripcion y/o unidad (filas 6,15,24,35,58,69,90,101,122,132,140,159,170,181,191,201,211,221,231,241,266,279,290,302,315,329,340,355,414,428,442,462,470,478,486,494,502,525,533,557,574,582,590,598,629,733,748,764,772,784,792,805,816,825,835,845,855). Las CANTIDADES en la columna G de estos bloques SI son correctas y coinciden con las usadas en PTTO (verificado); lo roto es solo la etiqueta descriptiva del bloque, no el calculo. No se reconstruyeron automaticamente porque un primer intento genero etiquetas poco confiables al mezclar contenido de bloques vecinos. Deben ser restauradas manualmente por el profesional que elaboro la memoria, usando el listado de elementos visible en cada bloque.

## FP
CONSTRUCCIÓN DE OBRAS COMPLEMENTARIAS PARA LA PUESTA EN FUNCIONAMIENTO DE LA SEDE ADMINISTRATIVA DE LA SECRETARÍA DE TRÁNSITO Y TRANSPORTE DEL MUNICIPIO DE SAN MARTÍN, CESAR
ANÁLISIS DEL PORCENTAJE DE PRESTACIONES SOCIALES PARA EL PERSONAL
| Salario Mímino Mensual Legal Vigente (2026) | SMMLV | 2000000
SALARIOS Y SUBSIDIOS
| Salario Básico | 100% |  | 2000000 | Salario Básico | (1 SMMLV) | 4000000 | 2
PRESTACIONES SOCIALES
| Vacaciones | 4.17% |  | 83400 | Vacaciones
| Prima de Servicios | 8.33% |  | 166600 | Prima de Servicios
| Auxilio Cesantías | 8.33% |  | 166600 | Auxilio Cesantías
| Intereses a las Cesantías | 1% |  | 20000 | Intereses a las Cesantías
| Auxilio de Transporte | 11.71% |  | 234200 | Auxilio de Transporte
| SUBTOTAL | 33.54%
SEGURIDAD SOCIAL
| Administrador de Fondos de Pensión | 12% |  | 240000 | Administrador de Fondos de Pensión
| Empresa Promotora de Salud | 8.5% |  | 170000 | Empresa Promotora de Salud
| Riesgos Profesionales (Construcción Riesgo 5) | 6.96% |  | 139200 | Riesgos Profesionales (Construcción Riesgo 5)
| SUBTOTAL | 27.46%
CAJA, ICBF, SENA
| Caja de Compensación Familiar | 4% |  | 80000 | Caja de Compensación Familiar
| Instituto Colombiano de Bienestar Familiar | 3% |  | 60000 | Instituto Colombiano de Bienestar Familiar
| SENA | 2% |  | 40000 | SENA
| SUBTOTAL | 9%
OTROS
| Indemnización por Despido | 3% |  | 60000 | Indemnización por Despido
| Licencias Remuneradas | 3% |  | 60000 | Licencias Remuneradas
| Vacaciones | 4.17% |  | 83400 | Vacaciones
| Exámenes Medicos de Egresos e Ingresos | 3% |  | 60000 | Exámenes Medicos de Egresos e Ingresos
| Dotación | 5% |  | 100000 | Dotación
| SUBTOTAL | 18.17%
| PRESTACIONES SOCIALES PERSONAL MENOR A 2 SMMLV: | 188.2% |  | 3763400 | 3763400
| PRESTACIONES SOCIALES PERSONAL MAYOR A 2 SMMLV: | 171.5% |  | 3430000

## CONCRETOS Y MORTEROS
Alcaldía Municipio de San Martin
MORTEROS Y CONCRETOS
PRECIO ACTUAL DE CEMENTO |  | Distancia | unitario
| kg |  | 850
PRECIO ACTUAL DE ARENA LAVADA DE CANTERA | m³ | 26 | 85000
PRECIO ACTUAL DE ARENA | m³ | 26 | 85000
TRITURADO | m³ | 26 | 160000
AGUA | L |  | 198
mortero 1:3 con arena de pozo
material | Unidad | Cantidad | Valor unitario | Valor parcial
Cemento | kg | 454 | 850 | 385900
Arena fina | m³ | 1.09 | 85000 | 92650
Agua | L | 240 | 198 | 47520
Transporte de arena | m³ | 1.09 | 26000 | 28340
Mano de obra | m3 | 1 | 57000 | 57000
transporte de cemento para condiciones criticas de terreno | KG | 454 | 100 | 45400
TOTAL |  |  |  |  | 656810
mortero 1:4 con Arena de peña
material | Unidad | Cantidad | Valor unitario | Valor parcial
Cemento | kg | 364 | 850 | 309400
Arena fina | m³ | 1.16 | 85000 | 98600
Agua | L | 220 | 198 | 43560
Mano de obra | m3 | 1 | 57000 | 57000
Transporte de arena | m³ | 1.16 | 26000 | 30160
TOTAL |  |  |  |  | 538720
Mortero 1:5 con arena de peña
material | Unidad | Cantidad | Valor unitario | Valor parcial
Cemento | kg | 302 | 850 | 256700
Arena fina | m³ | 1.2 | 85000 | 102000
Agua | L | 182 | 198 | 36036
Mano de obra | m3 | 1 | 85000 | 85000
Transporte de arena | m³ | 1.2 | 26000 | 31200
TOTAL |  |  |  |  | 510936
Concreto 4.000 psi | 280 kg/cm²
material | Unidad | Cantidad | Valor unitario | Valor parcial
Cemento | kg | 455 | 850 | 386750
Arena | m³ | 0.67 | 85000 | 56950
Grava | m³ | 0.67 | 160000 | 107200
Mezcladora de trompo | día | 0.3 | 100000 | 30000
Agua | L | 260 | 198 | 51480
Mano de obra | m3 | 1 | 85000 | 85000
Transporte de arena lavada de rio | m³ | 0.67 | 26000 | 17420
Transporte de grava | m³ | 0.67 | 26000 | 17420
TOTAL |  |  |  |  | 752220
Concreto 3.500 psi | 246 kg/cm²
material | Unidad | Cantidad | Valor unitario | Valor parcial
Cemento | kg | 415 | 850 | 352750
Arena lavada | m³ | 0.6 | 85000 | 51000
Grava | m³ | 0.76 | 160000 | 121600
Mezcladora de trompo | día | 0.13 | 100000 | 13000
Agua | L | 250 | 198 | 49500
Mano de obra | m3 | 1 | 85000 | 85000
Transporte de arena | m³ | 0.6 | 26000 | 15600
Transporte de grava | m³ | 0.76 | 26000 | 19760
TOTAL |  |  |  |  | 708210
Concreto 3.000 psi | 210 kg/cm²
material | Unidad | Cantidad | Valor unitario | Valor parcial
Cemento | kg | 380 | 850 | 323000
Arena | m³ | 0.58 | 85000 | 49300
Grava | m³ | 0.88 | 160000 | 140800
Mezcladora de trompo | día | 0.13 | 100000 | 13000
Agua | L | 180 | 198 | 35640
Transporte de arena | m³ | 0.58 | 26000 | 15080
Transporte de grava | m³ | 0.88 | 26000 | 22880
Mano de obra | m3 | 1 | 85000 | 85000
Herramientas menores | % | 0.03 | 85000 | 2550
TOTAL |  |  |  |  | 687250
Concreto 2.500 psi | 175 kg/cm²
material | Unidad | Cantidad | Valor unitario | Valor parcial
Cemento | kg | 355 | 850 | 301750
Arena lavada de río | m³ | 0.52 | 85000 | 44200
Grava | m³ | 0.94 | 160000 | 150400
Mezcladora de trompo | día | 0.13 | 100000 | 13000
Agua | L | 170 | 198 | 33660
Mano de obra | m3 | 1 | 85000 | 85000
Transporte de arena lavada de rio | m³ | 0.52 | 26000 | 13520
Transporte de grava | m³ | 0.94 | 26000 | 24440
TOTAL |  |  |  |  | 665970
Concreto 2.000 psi | 140 kg/cm²
material | Unidad | Cantidad | Valor unitario | Valor parcial
Cemento | kg | 305 | 850 | 259250
Arena lavada de río | m³ | 0.55 | 85000 | 46750
Grava | m³ | 0.92 | 160000 | 147200
Mezcladora de trompo | día | 0.13 | 100000 | 13000
Agua | L | 170 | 198 | 33660
Mano de obra | m3 | 1 | 85000 | 85000
Transporte de arena lavada de rio | m³ | 0.55 | 26000 | 14300
Transporte de grava | m³ | 0.92 | 26000 | 23920
TOTAL |  |  |  |  | 623080
Concreto pobre 1.500 psi | 105 kg/cm²
material | Unidad | Cantidad | Valor unitario | Valor parcial
Cemento | kg | 275 | 850 | 233750
Arena lavada de río | m³ | 0.55 | 85000 | 46750
Grava | m³ | 0.98 | 160000 | 156800
Mezcladora de trompo | día | 0.13 | 100000 | 13000
Agua | L | 160 | 198 | 31680
Mano de obra | m3 | 1 | 85000 | 85000
Transporte de arena lavada de rio | m³ | 0.55 | 26000 | 14300
Transporte de grava | m³ | 0.98 | 26000 | 25480
TOTAL |  |  |  |  | 606760
CONCRETOS
TIPO en psi | Unidad | Cantidad | Valor unitario
1.500 Normal | m³ | 1 | 606760
2.000 Normal | m³ | 1 | 623080
2.500 Normal | m³ | 1 | 665970
3.000 Normal | m³ | 1 | 687250
3.500 Normal | m³ | 1 | 708210
4.000 Normal | m³ | 1 | 752220
SECRETARIO DE OBRAS

## MANO DE OBRA
TARIFAS DE MANO DE OBRA
CONSTRUCCIÓN DE OBRAS COMPLEMENTARIAS PARA LA PUESTA EN FUNCIONAMIENTO DE LA SEDE ADMINISTRATIVA DE LA SECRETARÍA DE TRÁNSITO Y TRANSPORTE DEL MUNICIPIO DE SAN MARTÍN, CESAR
TARIFAS MANO DE OBRA Y PRESTACIONES SOCIALES 2026
1.-SALARIOS DE MANO DE OBRA |  |  |  | %
A- Salario Minimo Legal |  | 1750905 |  | 100% | 100%
B- Auxilio de Transporte |  | 249095 |  | 14.23% | 14.23%
C- Total Mensual |  | 2000000
D- Anual (A/30x365) |  | 21302678
Subsidio de Transporte Anual |  | 2989140
E- Anual con Subsidio de Transporte |  | 24291818
PRESTACIONES | BASE
Cesantias | E | 10% | 145850.39 | 8.33% | 8.33%
Intereses | Cesantias | 12% | 17509.05 | 1% | 1%
Vacaciones 15 Dias | A | 50% | 73012.74 | 4.17% | 4.17%
Primas 30 Dias | C | 100% | 145850.39 | 8.33% | 8.33%
OTROS COSTOS
Indemnización por Despido |  |  | 54628.24 | 3.12%
Licencias Remuneradas |  |  | 52527.15 | 3%
Exámenes Medicos de Egresos e Ingresos |  |  | 52527.15 | 3%
Dotación |  |  | 61982.04 | 3.54%
SEGURIDAD SOCIAL
Pensiones | D | 12% | 210108.6 | 12% | 12%
Medicina Familiar | D | 8.5% | 148826.93 | 8.5% | 8.5%
Riesgos Profesionales | D | 6.96% | 121862.99 | 6.96% | 6.96%
APORTES SENA
Aporte Ordinario | D | 2% | 35018.1 | 2% | 2%
F.I.C | Nota 4 | 0% | 0 | 0%
OTROS APORTES
I.C.B.F | D | 3% | 52527.15 | 3% | 3%
Subsidio Familiar | D | 4% | 70036.2 | 4% | 4%
VALOR REAL DEL SALARIO |  |  | 2993172.12 | 185%
NOTAS:
1.- Subsidio de transporte solo se paga hasta sueldos de 2 salarios minimos mensules legales vigentes.
2.- Subsidio de transporte anual = Subsidio mensual / 30 x (365 dias-18 fiestas - 3 permisos- 15 dias vacaciones).
3.- Porcentajes solo son validos para actividades de construccion. Para otros empleados se debe utilizar 30 dias de cesantia y 2.2% (promedio para empresas de bajo riesgo).
4.- Un salario minimo por cada 40 trabajadores. El valor se obtiene asi: (Salario minimo x 12 / 40) / Salario annual estudiado.
5.- El crecimiento promedio del PIB entre 2005 y 2006 fue superior al 4%y por ello la cotizacion a pensiones por parte del patrono durante 2009 debe aumentar al 12%, segun lo dispuesto por la ley 297 del 2003.
* Todos los porcentajes estan relacionados con el salario para 365 dias.
* Los 18 feriados hacen referencia a los dias feriados que de lunes a viernes .
2- CALCULO DE SOBRECOSTO POR HORAS EFECTIVAS TRABAJADAS-OBREROS CON UN SALARIO MINIMO TRABAJADO
A- Anual con Subsidio de Transporte |  |  | 35918065.44
B- Horas Calendario Anuales |  | 365 x 8 Hhr | 2920
C- Horas Laborales Anuales |  | (52 Sem x 48 Hr) + 8 Hr | 2504
D- Horas Habiles Anuales |  | 2920 Hr - ((52 Dom + 18 Fiestas + 3 Permisos) x 8 Hr) | 2336
E- Valor Hora Calendario |  | A/B | 12300.71 | 100%
F- Valor Hora Laboral |  | A/C | 14344.28 | 116.6%
G- Valor Hora Efectiva |  | A/D | 15375.88 | 124.6% | 0.04%
NOTAS:
Los factores de sobrecostos se utilizan para valorizar el tiempo efectivo que un obrero dedica a su labor y refleja el costo del tiempo durante el cual no está trabajando pero sí está devengando.
Si se toma como base la hora calendario, se incrementa 24.57% para obtener la hora efectiva.
Si se toma como base la hora laboral, se incrementa 6.83% para obtener la hora efectiva.
CALCULO DE CUADRILLAS
CUADRILLA "AA" (Albañileria)
Jornal Ayudante |  | 1 Mínimo | 70036.2
Valor Real del Jornal |  | 185% | 129566.97
Valor Total Hr Ayudante |  |  | 16195.87
Jornal Oficial |  | 2 Mínimos | 122563.35
Valor Real del Jornal |  | 185% | 226742.2
Valor Total Hr Oficial |  |  | 28342.78
Valor Dia Cuadrilla |  |  | 356309.17
Valor Hr Cuadrilla |  |  | 44538.65
CUADRILLA "BB" (Instalaciones)
Jornal Ayudante |  | AA + Incremento 10% | 77039.82
Valor Real del Jornal |  | 185% | 142523.67
Valor Total Hr Ayudante |  |  | 17815.46
Jornal Oficial |  | AA + Incremento 10% | 134819.69
Valor Real del Jornal |  | 185% | 249416.42
Valor Total Hr Oficial |  |  | 31177.06
Valor Dia Cuadrilla |  |  | 391940.09
Valor Hr Cuadrilla |  |  | 48992.51
CUADRILLA "CC" (Pintura)
Jornal Ayudante |  | AA + Incremento 15% | 80541.63
Valor Real del Jornal |  | 185% | 149002.02
Valor Total Hr Ayudante |  |  | 18625.25
Jornal Oficial |  | AA + Incremento 15% | 140947.85
Valor Real del Jornal |  | 185% | 260753.53
Valor Total Hr Oficial |  |  | 32594.2
Valor Dia Cuadrilla |  |  | 409755.55
Valor Hr Cuadrilla |  |  | 51219.44
CUADRILLA "DD" (Carpinterias)
Jornal Ayudante |  | AA + Incremento 20% | 84043.44
Valor Real del Jornal |  | 185% | 155480.36
Valor Total Hr Ayudante |  |  | 19435.04
Jornal Oficial |  | AA + Incremento 20% | 147076.02
Valor Real del Jornal |  | 185% | 272090.64
Valor Total Hr Oficial |  |  | 34011.34
Valor Dia Cuadrilla |  |  | 427571
Valor Hr Cuadrilla |  |  | 53446.38
CUADRILLA (Topografia)
Jornal Ayudante |  | AA + Incremento 40% | 98050.68
Valor Real del Jornal |  | 185% | 181393.76
Valor Total Hr Ayudante |  |  | 22674.22
Jornal Oficial |  | AA + Incremento 40% | 171588.69
Valor Real del Jornal |  | 185% | 317439.08
Valor Total Hr Oficial |  |  | 39679.89
Valor Dia Cuadrilla |  |  | 498832.84
Valor Hr Cuadrilla |  |  | 62354.11
NOTAS:
Jornal = sueldo mensual x 12 meses / 365 dias.
SANDRA RENOGA TELLEZ
Secretario de Infraestructura Municipal

## PTTO
CONSTRUCCIÓN DE OBRAS COMPLEMENTARIAS PARA LA PUESTA EN FUNCIONAMIENTO DE LA SEDE ADMINISTRATIVA DE LA SECRETARÍA DE TRÁNSITO Y TRANSPORTE DEL MUNICIPIO DE SAN MARTÍN, CESAR
It. | Actividad | Un | Cantidad | Vr Unitario | Vr Total
1 | Pisos y Acabados
1.1 | Enchape Pisos en porcelanato 60x120 trafico 4 | m2 | 129.67 | 214624 | 27830294
1.2 | Guardaescobas Pisos en cporcelanato 60x120 trafico 4 | ml | 56.28 | 22766 | 1281270
1.3 | Piso parqueadero en en concreto de 3000 psi e:0,15 | m2 | 140.07 | 237327 | 33242393
1.4 | Tapas en concreto canal de aguas lluvias e:0,20 | m2 | 11.55 | 216684 | 2502700
| Total Pisos y acabados |  |  |  | 64856657
2 | Aparatos
2.1 | Aire acondicionado de 36000 btu | un | 1 | 8903945.75 | 8903946
| Total Instalaciones Electricas |  |  |  | 8903946
3 | Carpinteria Metalica y de madera
3.1 | Puertas metalica calibre 20 chapa 1,00x 2,00 h puerta salida parqueadero | M2 | 2 | 659782.05 | 1319564
3.2 | Puertas en Rh con melamina incluye chapa 1,00x 2,00 h | M2 | 14 | 715849.35 | 10021891
3.3 | Puertas en Rh con melamina incluye chapa 70x 2,00 h | M2 | 5.6 | 618349.35 | 3462756
3.4 | Divisiones de oficIna en paño y estructura metalica y vidrio. | m2 | 70.1 | 874623.37 | 61311098
3.5 | Suministro e intalacion de Panel para Revestimiento Exterior en WPC Nast Ex 10 X 290 X 5 cm | ml | 43.7 | 143447.12 | 6268639
3.6 | Porton parqueadero en estructura metalica y WPC 10X290X5 | m2 | 8.4 | 982979.52 | 8257028
3.7 | Enchape fachada en piedra tunguragua o similar | m2 | 20.57 | 272780.45 | 5611094
3.8 | Pelicula de seguridad y polarizado vidrios | m2 | 6.1 | 94585.34 | 576971
3.9 | Pelicula multiperforada logo para vidrio acceso con publicidad | m2 | 10.86 | 96390.22 | 1046798
3.10 | Letrero en 3d acero h: 0,26 | letra | 31 | 128585.34 | 3986146
| Total Carpinteria |  |  |  | 101861985
| Total precio directos |  |  |  | 175622588
|  |  |  | 31.37% | 55082759.94
|  |  |  | 25.37% | 44545404.66
|  |  |  | 1% | 1756225.88
|  |  |  | 5% | 8781129.4
| Total precio directos e indirectos |  |  |  | 230705347.94
| COSTO SST |  |  |  | 3463010
| VALOR TOTAL PROYECTO |  |  |  | 234168357.94
ING SANDRA RENOGA TELLEZ
Secretaria de Infraestructura de San Martin
Proyecto: ING LINA MEJIA

## AIU
CONSTRUCCIÓN DE OBRAS COMPLEMENTARIAS PARA LA PUESTA EN FUNCIONAMIENTO DE LA SEDE ADMINISTRATIVA DE LA SECRETARÍA DE TRÁNSITO Y TRANSPORTE DEL MUNICIPIO DE SAN MARTÍN, CESAR | [8 empty] | VALOR TOTAL DEL PROYECTO (verificación) | 174776778.74
[9 empty] | 230705347.94 | 230705347.94
DESGLOSE DEL A.I.U. | [8 empty] | Factor Prestacional (FP)
[9 empty] | 1.88 | (PERSONAL < 2 SMMLV)
COSTO DIRECTO DE LA OBRA |  |  | 175622588 | [5 empty] | 1.72 | (PERSONAL > 2 SMMLV)
DURACIÓN EJECUCIÓN FÍSICA DE LA OBRA (MESES) |  |  | 1.5
ITEM | DESCRIPCION | CANT | Vr. Mensual | MESES | DEDICACION | FP | VR / TOTAL | %(CD)
1 | ADMINISTRACIÓN
1.1 | Personal Administrativo | [7 empty] | 3501810 | 2 SMMLV
1.1.02 | Residente de Obra | 1 | 3200000 | 1.5 | 100% | 1.88 | 9024000 |  | 3200000
[6 empty] | Subtotal | 9024000 | 5.14%
1.2 | Gastos Administrativos | [7 empty] | 9027001.02
1.2.04 | Transportes (Alquiler de vehículos para traslados extraordinarios para personal profesional, especialmente de tipo técnico, en la zona, transportes a canteras, botaderos, u otros que se requieran) | 1 | 300000 | 1.5 |  |  | 450000 |  | 3001.02
1.2.05 | Comunicaciones | 1 | 250000 | 1.5 |  |  | 375000
1.2.06 | Edicion de Informes mensuales y final, incluye ploteo de planos y archivos magneticos. | 1 | 300000 | 1.5 |  |  | 450000
[6 empty] | Subtotal | 1275000 | 0.73% | 1282044.89
1.3 | Gastos de Legalización y perfeccionamiento del contrato | [7 empty] | 7044.89
1.3.01 | Estampillas
| Estampilla pro-fronterizo | [5 empty] | 2634338.82 | 1.5%
| Estampilla pro-cultura | [5 empty] | 3512451.76 | 2%
| Estampilla pro-anciano | [5 empty] | 7024903.52 | 4%
| Papelería | [5 empty] | 3512451.76 | 2%
| Estampilla pro-deporte | [5 empty] | 2634338.82 | 1.5%
| Estampilla pro-universidad | [5 empty] | 878112.94 | 0.5%
| Fondo contribución de seguridad | [5 empty] | 8781129.4 | 5%
| Estampilla Justicia familiar | [5 empty] | 3512451.76 | 2%
[6 empty] | Subtotal | 32490178.78 | 18.5% | 18.5%
1.3.02 | Pólizas | [5 empty] | 1756225.88
[6 empty] | Subtotal | 1756225.88 | 1% | 1756225.88
|  |  | TOTAL ADMINISTRACIÓN |  |  |  | 44545404.66 | 25.37% | 44555450.58
-10045.92
2 | IMPREVISTOS | [5 empty] | 1756225.88 | 1%
3 | UTILIDAD | [5 empty] | 8781129.4 | 5%
| TOTAL A.I.U. | [5 empty] | 55082759.94 | 31.37% | 55092805.86
SANDRA RENOGA TELLEZ
SECRETARIA DE INFRAESTRUCTURA
Note on A12: No hay renglon de Director de Obra en este A.I.U., solo Residente de Obra. Verificar si se requiere para una obra de este valor y plazo, o justificar su ausencia.
Note on A20: Pendiente: los 8 conceptos de estampillas/contribuciones de este bloque (1.3.01, filas 22-29) requieren certificado de la Secretaria de Hacienda municipal con la norma que sustenta cada uno, conforme al Acuerdo 16 de 2025. El item 'Papeleria' (fila 25) no tiene base legal identificada en el Acuerdo 0031 de 2020.

## CRONOGRAMA
CONSTRUCCIÓN DE OBRAS COMPLEMENTARIAS PARA LA PUESTA EN FUNCIONAMIENTO DE LA SEDE ADMINISTRATIVA DE LA SECRETARÍA DE TRÁNSITO Y TRANSPORTE DEL MUNICIPIO DE SAN MARTÍN, CESAR
CRONOGRAMA FISICO Y FINANCIERO
[6 empty] | Semana 1 | Semana 2 | Semana 3 | Semana 4 | Semana 5 | Semana 6
It. | Actividad | Un | Cantidad | Vr Unitario | Vr Total
1 | Pisos y Acabados
1.1 | Enchape Pisos en porcelanato 60x120 trafico 4 | m2 | 129.67 | 214624 | 27830294 | 9276765 | 9276765 | 9276765
1.2 | Guardaescobas Pisos en cporcelanato 60x120 trafico 4 | ml | 56.28 | 22766 | 1281270 |  |  | 1281270
1.3 | Piso parqueadero en en concreto de 3000 psi e:0,15 | m2 | 140.07 | 237327 | 33242393 |  |  | 11080798 | 11080798 | 11080798
1.4 | Tapas en concreto canal de aguas lluvias e:0,20 | m2 | 11.55 | 216684 | 2502700 |  |  | 2502700
| Total Pisos y acabados |  |  |  | 64856657
2 | Instalaciones Electricas
2.1 | Aire acondicionado de 36000 btu | un | 1 | 8903945.75 | 8903946 | [5 empty] | 8903946
| Total Instalaciones Electricas |  |  |  | 8903946
3 | Carpinteria Metalica y de madera
3.1 | Puertas metalica calibre 20 chapa 1,00x 2,00 h puerta salida parqueadero | M2 | 2 | 659782.05 | 1319564 | [5 empty] | 1319564
3.2 | Puertas en Rh con melamina incluye chapa 1,00x 2,00 h | M2 | 14 | 715849.35 | 10021891 | [5 empty] | 10021891
3.3 | Puertas en Rh con melamina incluye chapa 70x 2,00 h | M2 | 5.6 | 618349.35 | 3462756 | [5 empty] | 3462756
3.4 | Divisiones de oficIna en paño y estructura metalica y vidrio. | m2 | 70.1 | 874623.37 | 61311098 |  |  |  |  | 30655549 | 30655549
3.5 | Suministro e intalacion de Panel para Revestimiento Exterior en WPC Nast Ex 10 X 290 X 5 cm | ml | 43.7 | 143447.12 | 6268639 |  |  |  |  | 6268639
3.6 | Porton parqueadero en estructura metalica y WPC 10X290X5 | m2 | 8.4 | 982979.52 | 8257028 |  |  |  |  | 8257028
3.7 | Enchape fachada en piedra tunguragua o similar | m2 | 20.57 | 272780.45 | 5611094 |  |  |  |  | 5611094
3.8 | Pelicula de seguridad y polarizado vidrios | m2 | 6.1 | 94585.34 | 576971 |  |  |  |  | 576971
3.9 | Pelicula multiperforada logo para vidrio acceso con publicidad | m2 | 10.86 | 96390.22 | 1046798 |  |  |  |  | 1046798
3.10 | Letrero en 3d acero h: 0,26 | letra | 31 | 128585.34 | 3986146 | [5 empty] | 3986146
| Total Carpinteria |  |  |  | 101861985
| Total precio directos |  |  |  | 175622588 | 9276765 | 9276765 | 24141533 | 11080798 | 63496877 | 58349852
|  |  |  | 31.37% | 55082759.94
|  |  |  | 25.37% | 44545404.66 | 7424234.11 | 7424234.11 | 7424234.11 | 7424234.11 | 7424234.11 | 7424234.11
|  |  |  | 1% | 1756225.88 | 292704.31 | 292704.31 | 292704.31 | 292704.31 | 292704.31 | 292704.31
|  |  |  | 5% | 8781129.4 | 1463521.57 | 1463521.57 | 1463521.57 | 1463521.57 | 1463521.57 | 1463521.57
| Total precio directos e indirectos |  |  |  | 230705347.94
| COSTO SST |  |  |  | 3463010 | 577168 | 577168 | 577168 | 577168 | 577168 | 577168
| VALOR TOTAL PROYECTO |  |  |  | 234168357.94 | 19034393 | 19034393 | 33899161 | 20838426 | 73254505 | 68107480
[6 empty] | 19034393 | 38068786 | 71967947 | 92806373 | 166060878 | 234168358
ING SANDRA RENOGA TELLEZ
Secretaria de Infraestructura de San Martin
Proyecto: ING LINA MEJIA

## PMA
REPUBLICA DE COLOMBIA MUNICIPIO DE SAN MARTIN DEPARTAMENTO DEL CESAR
ANALISIS DEl PLAN DE MANEJO AMBIENTAL (P.M.A.).
CONSTRUCCIÓN DE OBRAS COMPLEMENTARIAS PARA LA PUESTA EN FUNCIONAMIENTO DE LA SEDE ADMINISTRATIVA DE LA SECRETARÍA DE TRÁNSITO Y TRANSPORTE DEL MUNICIPIO DE SAN MARTÍN, CESAR
ITEM: PMA- | GESTIÓN AMBIENTAL |  |  |  |  | UND: UND
PROGRAMA SEGÚN PROGRAMAS
l | RECURSOS PARA LA IMPLEMENTACION DE PROGRAMAS
N° | COMPONENTE | ELEMENTOS | UNIDAD | CANTIDAD | VALOR UNITARIO | VALOR TOTAL
1 | KIT PARA DESPERDICIOS SOLIDOS | Canecas de 65 litros con tapa | Und | 2 | 80000 | 160000
|  | Bolsa color negro calibre 2" de 65 cm x 85 cm | Und | 100 | 2000 | 200000
|  | Bolsa color rojo calle 2" de 65 cm x 85 cm | Und | 100 | 2000 | 200000
|  | Bolsa color verde calle 2" de 65 cm x 85 cm | Und | 100 | 2000 | 200000
2 | KIT DE SEÑALIZACIÓN AMBIENTAL (Señales en acrílico de 15 x 15 cm) | Residuos reciclables | Und | 2 | 25000 | 50000
|  | Residuos organicos | Und | 2 | 25000 | 50000
|  | Residuos peligrosos | Und | 2 | 25000 | 50000
3 | LAVADO DE HERRAMIENTAS | Caneca para lavado de herramientas con capacidad de 55 galones, material de acero o similar | Und | 2 | 150000 | 300000
4 | CUBRIMIENTO DE MATERIALES GRANULARES | Cubrimiento de materiales granulares como bases, sub bases, arena, plástico calibre 6" de 3m de ancho x 10 m de longitud | m2 | 100 | 7670.1 | 767010
5 | CUBRIMIENTO DE ESCOMBROS | Cubrimiento de escombros con tela verde para cerramiento de 2m de ancho x 15 de longutud | m2 | 100 | 6500 | 650000
6 | KIT DE ASEO DE INFRAESTRUCTURA | Pala con mango | Und | 2 | 28000 | 56000
|  | Carretilla (tipo boggy con llanta neumatica) | Und | 2 | 250000 | 500000
|  | Cono Mínimo de h:45cm | Und | 2 | 80000 | 160000
|  | Escobon industrial | Und | 2 | 25000 | 50000
|  | Balde plástico de 25 lts | Und | 2 | 20000 | 40000
|  | Cepillo de casquillo de 37 x 7 | Und | 2 | 15000 | 30000
TOTAL COSTOS RECURSOS PARA LA IMPLEMENTACIÓN DEL PROGRAMA | [5 empty] | 3463010
TOTAL COSTOS RECURSOS PARA LA IMPLEMENTACIÓN DEL P.M.A - GESTIÓN AMBIENTAL | [5 empty] | 3463010
ING SANDRA RENOGA TELLEZ
Secretaria de Infraestructura de San Martin
COMPONENTE |  |  |  |  | COSTO
PMA-1 | #REF! |  |  |  | #REF!
PMA-2 | GESTIÓN AMBIENTAL |  |  |  | 3463010
| COSTO TOTAL |  |  |  |  | #REF!
ING SANDRA RENOGA TELLEZ
Secretaria de Infraestructura de San Martin

## 1.1 PORCELANATO
ANALISIS DE PRECIOS UNITARIOS
CONSTRUCCIÓN DE OBRAS COMPLEMENTARIAS PARA LA PUESTA EN FUNCIONAMIENTO DE LA SEDE ADMINISTRATIVA DE LA SECRETARÍA DE TRÁNSITO Y TRANSPORTE DEL MUNICIPIO DE SAN MARTÍN, CESAR
Pisos y Acabados
Item: | Enchape Pisos en porcelanato 60x120 trafico 4 | [6 empty] | Unidad: | m2
1.1
1. EQUIPO
Código | DESCRIPCION |  | TIPO | TARIFA H/D | UND | CANTIDAD | RENDIMNTO | VR. UNITARIO
E1 | Herramienta menor |  | Manual | 15000 | HR | 1 | 5 | 3000
E11
[8 empty] | SUBTOTAL $ | 3000
2. MATERIALES
Código | DESCRIPCION |  | UND | PRECIO UNIT. | % DESP. | CANTIDAD | VR. UNITARIO
| Porcelanato 60x120 |  | m2 | 142870 | 5% | 1 | 150013.5
M15 | Pegante pegacolr o similar |  | kg | 1500 | 5% | 10 | 15750
| boquilla |  | kg | 15000 | 5% | 0.05 | 787.5
[8 empty] | SUBTOTAL $ | 166551
3, TRANSPORTE
Código | MATERIAL |  | UND | CANTIDAD | DIST. KM | TARIFA | VR. UNITARIO
boquilla
[8 empty] | SUBTOTAL $ | 0
4. MANO DE OBRA
Código | TRABAJADOR |  | CANTIDAD | /H | PRESTAC. | JORN. TOTAL | RENDIMNTO | VR. UNIT.
O | CUADRILLA "BB" (Instalaciones) |  | 1 | 48992.51 | 1.84 | 90146.22 | 2 | 45073.11
[8 empty] | SUBTOTAL $ | 45073.11
[6 empty] | COSTOS DIRECTOS $ |  |  | 214624
| Elaboro | Ing. Lina Mejia Ramos
CPS INFRAESTRUCTURA
| Aprobo | Sandra Renoga Tellez
Secretario de Planeación e Infraestructura

## 1.2 GUARDAESCOBAS
ANALISIS DE PRECIOS UNITARIOS
CONSTRUCCIÓN DE OBRAS COMPLEMENTARIAS PARA LA PUESTA EN FUNCIONAMIENTO DE LA SEDE ADMINISTRATIVA DE LA SECRETARÍA DE TRÁNSITO Y TRANSPORTE DEL MUNICIPIO DE SAN MARTÍN, CESAR
Pisos y Acabados
Item: | Guardaescobas Pisos en cporcelanato 60x120 trafico 4 | [6 empty] | Unidad: | ml
1.2
1. EQUIPO
Código | DESCRIPCION |  | TIPO | TARIFA H/D | UND | CANTIDAD | RENDIMNTO | VR. UNITARIO
E1 | Herramienta menor |  | Manual | 15000 | HR | 1 | 10 | 1500
E11
[8 empty] | SUBTOTAL $ | 1500
2. MATERIALES
Código | DESCRIPCION |  | UND | PRECIO UNIT. | % DESP. | CANTIDAD | VR. UNITARIO
| Porcelanato h;0,10 |  | ml | 10833.33 | 5% | 1 | 11375
M15 | Pegante pegacor o similar |  | kg | 1500 | 5% | 3 | 4725
| boquilla |  | kg | 15000 | 5% | 0.01 | 157.5
[8 empty] | SUBTOTAL $ | 16257.5
3, TRANSPORTE
Código | MATERIAL |  | UND | CANTIDAD | DIST. KM | TARIFA | VR. UNITARIO
boquilla
[8 empty] | SUBTOTAL $ | 0
4. MANO DE OBRA
Código | TRABAJADOR |  | CANTIDAD | JORNAL/hr | PRESTAC. | JORN. TOTAL | RENDIMNTO | VR. UNIT.
O | CUADRILLA "BB" (Instalaciones) |  | 1 | 48992.51 | 1.84 | 90146.22 | 18 | 5008.12
A
[8 empty] | SUBTOTAL $ | 5008.12
[6 empty] | COSTOS DIRECTOS $ |  |  | 22766
| Elaboro | Ing. Lina Mejia Ramos
CPS INFRAESTRUCTURA
| Aprobo | Sandra Renoga Tellez
Secretario de Planeación e Infraestructura

## 1.3 PISO CONCRETO PARQ.
ANALISIS DE PRECIOS UNITARIOS
CONSTRUCCIÓN DE OBRAS COMPLEMENTARIAS PARA LA PUESTA EN FUNCIONAMIENTO DE LA SEDE ADMINISTRATIVA DE LA SECRETARÍA DE TRÁNSITO Y TRANSPORTE DEL MUNICIPIO DE SAN MARTÍN, CESAR
Pisos y Acabados
Item: | Piso parqueadero en en concreto de 3000 psi e:0,15 | [6 empty] | Unidad: | m2
1.3
1. EQUIPO
Código | DESCRIPCION |  | TIPO | TARIFA H/D | UND | CANTIDAD | RENDIMNTO | VR. UNITARIO
E1 | Herramienta menor |  | Manual | 15000 | HR | 1 | 6 | 2500
E11 | formaleta |  | Manual | 5000 | dia | 1 | 1 | 5000
| vibro manual |  | Manual | 75000 | dia | 1 | 8 | 9375
[8 empty] | SUBTOTAL $ | 16875
2. MATERIALES
Código | DESCRIPCION |  | UND | PRECIO UNIT. | % DESP. | CANTIDAD | VR. UNITARIO
| Concreto 3.000 psi |  | m3 | 708210 |  | 0.15 | 106231.5
M15 | MALLA ELECTROSOLDADA Q7 |  | M2 | 32269 |  | 1 | 32269
[8 empty] | SUBTOTAL $ | 138500.5
3, TRANSPORTE
Código | MATERIAL |  | UND | CANTIDAD | DIST. KM | TARIFA | VR. UNITARIO
0
[8 empty] | SUBTOTAL $ | 0
4. MANO DE OBRA
Código | TRABAJADOR |  | CANTIDAD | JORNAL/H | PRESTAC. | JORN. TOTAL | RENDIMNTO | VR. UNIT.
O | CUADRILLA "AA" (Albañileria) |  | 1 | 44538.65 | 1.84 | 81951.12 | 1 | 81951.12
A
[8 empty] | SUBTOTAL $ | 81951.12
[6 empty] | COSTOS DIRECTOS $ |  |  | 237327
| Elaboro | Ing. Lina Mejia Ramos
CPS INFRAESTRUCTURA
| Aprobo | Sandra Renoga Tellez
Secretario de Planeación e Infraestructura

## 1.4 TAPAS CONCRETO
ANALISIS DE PRECIOS UNITARIOS
CONSTRUCCIÓN DE OBRAS COMPLEMENTARIAS PARA LA PUESTA EN FUNCIONAMIENTO DE LA SEDE ADMINISTRATIVA DE LA SECRETARÍA DE TRÁNSITO Y TRANSPORTE DEL MUNICIPIO DE SAN MARTÍN, CESAR
Pisos y Acabados
Item: | Tapas en concreto canal de aguas lluvias e:0,20 | [6 empty] | Unidad: | m2
1.4
1. EQUIPO
Código | DESCRIPCION |  | TIPO | TARIFA H/D | UND | CANTIDAD | RENDIMNTO | VR. UNITARIO
E1 | Herramienta menor |  | Manual | 15000 | HR | 1 | 6 | 2500
E11 | formaleta |  | Manual | 5000 | dia | 1 | 3 | 1666.67
| vibro manual |  | Manual | 75000 | dia | 1 | 20 | 3750
[8 empty] | SUBTOTAL $ | 7916.67
2. MATERIALES
Código | DESCRIPCION |  | UND | PRECIO UNIT. | % DESP. | CANTIDAD | VR. UNITARIO
| Concreto 3.000 psi |  | m3 | 687250 |  | 0.2 | 137450
M15 | Acero de 60000psi |  | kg | 11000 |  | 4 | 44000
[8 empty] | SUBTOTAL $ | 181450
3, TRANSPORTE
Código | MATERIAL |  | UND | CANTIDAD | DIST. KM | TARIFA | VR. UNITARIO
0
[8 empty] | SUBTOTAL $ | 0
4. MANO DE OBRA
Código | TRABAJADOR |  | CANTIDAD | JORNAL/H | PRESTAC. | JORN. TOTAL | RENDIMNTO | VR. UNIT.
O | CUADRILLA "AA" (Albañileria) |  | 1 | 44538.65 | 1.84 | 81951.12 | 3 | 27317.04
A
[8 empty] | SUBTOTAL $ | 27317.04
[6 empty] | COSTOS DIRECTOS $ |  |  | 216684
| Elaboro | Ing. Lina Mejia Ramos
CPS INFRAESTRUCTURA
| Aprobo | Sandra Renoga Tellez
Secretario de Planeación e Infraestructura

## 2.1 AA 36000 BTU
ANALISIS DE PRECIOS UNITARIOS
CONSTRUCCIÓN DE OBRAS COMPLEMENTARIAS PARA LA PUESTA EN FUNCIONAMIENTO DE LA SEDE ADMINISTRATIVA DE LA SECRETARÍA DE TRÁNSITO Y TRANSPORTE DEL MUNICIPIO DE SAN MARTÍN, CESAR
Aparatos
Item: | Aire acondicionado de 36000 btu | [6 empty] | Unidad: | und
2.1 | [5 empty] | 397900
1. EQUIPO
Código | DESCRIPCION |  | TIPO | TARIFA H/D | UND | CANTIDAD | RENDIMNTO | VR. UNITARIO
E1 | Herramienta menor |  | Manual | 5000 | DD | 1 | 2 | 2500
[8 empty] | SUBTOTAL $ | 2500
2. MATERIALES
Código | DESCRIPCION |  | UND | PRECIO UNIT. | % DESP. | CANTIDAD | VR. UNITARIO
| Aa. Inverter 360000 btu |  | UND | 7017270 |  | 1 | 7017270
| Accesorios anclaje y soporte Equipo AA tipo piso techo |  | un | 304227 | 5% | 1 | 319438.35
| Tubo cobre 3/8" Líquido 36.000 BTU. |  | ml | 44525 | 5% | 5 | 233756.25
| Gas refrigerante R.410A |  | Lb | 24272 | 5% | 5 | 127428
| Desagüe 1" para A.A |  | un | 51589 | 5% | 1 | 54168.45
| Tubo PVC 1" con rubatex Drenaje, |  | ml | 51589 | 5% | 5 | 270842.25
| Acometida Eléctrica 2×8+10T AWG para Alimentación de Condensadora. |  | ml | 50855 | 5% | 5 | 266988.75
| Cable de fuerza y señal de condensadora a manejadoras |  | ml | 24452 | 5% | 5 | 128373
| Coraza LT 1". |  | ml | 46723 | 5% | 1 | 49059.15
| Toma y Clavija IP67 3 × 63A para Condensadora. |  | un | 50705 | 5% | 1 | 53240.25
| Toma y clavija de seguridad 3×30A para Manejadora |  | un | 290233 | 5% | 1 | 304744.65
[8 empty] | SUBTOTAL $ | 8418265.05
3, TRANSPORTE
Código | MATERIAL |  | UND | CANTIDAD | DIST. KM | TARIFA | VR. UNITARIO
| Materiales varios |  | UND | 1 |  | 30000 | 30000
[8 empty] | SUBTOTAL $ | 30000
Código | TRABAJADOR |  | CANTIDAD | JORNAL/H | PRESTAC. | JORN. TOTAL | RENDIMNTO | VR. UNIT.
L | CUADRILLA "BB" (Instalaciones) |  | 1 | 48992.51 | 1.85 | 90636.14 | 0.2 | 453180.7
AL
[7 empty] | 0.1 | SUBTOTAL $ | 453180.7
[6 empty] | COSTOS DIRECTOS $ |  |  | 8903945.75
| Elaboro | Ing. Lina Mejia Ramos
CPS INFRAESTRUCTURA
| Aprobo | Sandra Renoga Tellez
Secretario de Planeación e Infraestructura

## 3.1 PUERTAS
ANALISIS DE PRECIOS UNITARIOS
CONSTRUCCIÓN DE OBRAS COMPLEMENTARIAS PARA LA PUESTA EN FUNCIONAMIENTO DE LA SEDE ADMINISTRATIVA DE LA SECRETARÍA DE TRÁNSITO Y TRANSPORTE DEL MUNICIPIO DE SAN MARTÍN, CESAR
Carpinteria Metalica y de madera
Item: | Puertas metalica calibre 20 chapa 1,00x 2,00 h puerta salida parqueadero | [6 empty] | Unidad: | M2
3.1
1. EQUIPO
Código | DESCRIPCION |  | TIPO | TARIFA H/D | UND | CANTIDAD | RENDIMNTO | VR. UNITARIO
E1 | Herramienta menor |  | Manual | 100000 | DD | 1 | 10 | 10000
| Compresor |  | Eléct | 30000 | DD | 1 | 4 | 7500
| Equipo de soldadura |  | Eléct | 55000 | DD | 1 | 6 | 9166.67
[8 empty] | SUBTOTAL $ | 26666.67
2. MATERIALES
Código | DESCRIPCION |  | UND | PRECIO UNIT. | % DESP. | CANTIDAD | VR. UNITARIO
| Puerta metalica Cal 18 |  | M2 | 255000 | 5% | 1 | 267750
| Esmalte sintético |  | GL | 72000 | 5% | 0.05 | 3780
| Thiner |  | LT | 12500 | 5% | 0.095 | 1246.88
| Lija de agua No. 120 |  | UN | 25000 | 5% | 0.1 | 2625
| chapa seguirdad yale o similar |  | un | 100000 | 5% | 1 | 105000
| Anticorrosivo |  | GL | 72000 | 5% | 0.04 | 3024
[8 empty] | SUBTOTAL $ | 383425.88
3, TRANSPORTE
Código | MATERIAL |  | UND | CANTIDAD | DIST. KM | TARIFA | VR. UNITARIO
| TRANPORTE |  | M2 | 1 | 5 | 500 | 2500
[8 empty] | SUBTOTAL $ | 2500
4. MANO DE OBRA
Código | TRABAJADOR |  | CANTIDAD | JORNAL/H | PRESTAC. | JORN. TOTAL | RENDIMNTO | VR. UNIT.
L | CUADRILLA "DD" (Carpinterias) |  | 1 | 53446.38 | 1.85 | 98875.8 | 0.4 | 247189.5
AL
[8 empty] | SUBTOTAL $ | 247189.5
[6 empty] | COSTOS DIRECTOS $ |  |  | 659782.05
| Elaboro | Ing. Lina Mejia Ramos
CPS INFRAESTRUCTURA
| Aprobo | Sandra Renoga Tellez
Secretario de Planeación e Infraestructura

## 3.2 PUERTA RH 1
ANALISIS DE PRECIOS UNITARIOS
CONSTRUCCIÓN DE OBRAS COMPLEMENTARIAS PARA LA PUESTA EN FUNCIONAMIENTO DE LA SEDE ADMINISTRATIVA DE LA SECRETARÍA DE TRÁNSITO Y TRANSPORTE DEL MUNICIPIO DE SAN MARTÍN, CESAR
Carpinteria Metalica y de madera
Item: | Puertas en Rh con melamina incluye chapa 1,00x 2,00 h | [6 empty] | Unidad: | M2
3.2
1. EQUIPO
Código | DESCRIPCION |  | TIPO | TARIFA H/D | UND | CANTIDAD | RENDIMNTO | VR. UNITARIO
E1 | Herramienta menor |  | Manual | 100000 | DD | 1 | 10 | 10000
| Compresor |  | Eléct | 30000 | DD | 1 | 4 | 7500
| herramienta de corte |  | Eléct | 55000 | DD | 1 | 6 | 9166.67
[8 empty] | SUBTOTAL $ | 26666.67
2. MATERIALES
Código | DESCRIPCION |  | UND | PRECIO UNIT. | % DESP. | CANTIDAD | VR. UNITARIO
| marco en RH super Muff melaminico |  | ml | 75000 |  | 2 | 150000
| Hoja en lamina RH SUPER MUFF con melaminico |  | m2 | 190000 |  | 1 | 190000
| accesorios y herrajes |  | GL | 150000 |  | 1 | 150000
[8 empty] | SUBTOTAL $ | 490000
3, TRANSPORTE
Código | MATERIAL |  | UND | CANTIDAD | DIST. KM | TARIFA | VR. UNITARIO
| TRANPORTE |  | M2 | 1 | 5 | 500 | 2500
[8 empty] | SUBTOTAL $ | 2500
4. MANO DE OBRA
Código | TRABAJADOR |  | CANTIDAD | JORNAL | PRESTAC. | JORN. TOTAL | RENDIMNTO | VR. UNIT.
L | CUADRILLA "DD" (Carpinterias) |  | 1 | 53446.38 | 1.84 | 98341.34 | 0.5 | 196682.68
AL
[8 empty] | SUBTOTAL $ | 196682.68
[6 empty] | COSTOS DIRECTOS $ |  |  | 715849.35
| Elaboro | Ing. Lina Mejia Ramos
CPS INFRAESTRUCTURA
| Aprobo | Sandra Renoga Tellez
Secretario de Planeación e Infraestructura

## 3.3 PUERTA RH ,7
ANALISIS DE PRECIOS UNITARIOS
CONSTRUCCIÓN DE OBRAS COMPLEMENTARIAS PARA LA PUESTA EN FUNCIONAMIENTO DE LA SEDE ADMINISTRATIVA DE LA SECRETARÍA DE TRÁNSITO Y TRANSPORTE DEL MUNICIPIO DE SAN MARTÍN, CESAR
Carpinteria Metalica y de madera
Item: | Puertas en Rh con melamina incluye chapa 70x 2,00 h | [6 empty] | Unidad: | M2
3.3
1. EQUIPO
Código | DESCRIPCION |  | TIPO | TARIFA H/D | UND | CANTIDAD | RENDIMNTO | VR. UNITARIO
E1 | Herramienta menor |  | Manual | 100000 | DD | 1 | 10 | 10000
| Compresor |  | Eléct | 30000 | DD | 1 | 4 | 7500
| herramienta de corte |  | Eléct | 55000 | DD | 1 | 6 | 9166.67
[8 empty] | SUBTOTAL $ | 26666.67
2. MATERIALES
Código | DESCRIPCION |  | UND | PRECIO UNIT. | % DESP. | CANTIDAD | VR. UNITARIO
| marco en RH super Muff melaminico |  | ml | 75000 |  | 0.7 | 52500
| Hoja en lamina RH SUPER MUFF con melaminico |  | m2 | 190000 |  | 1 | 190000
| accesorios y herrajes |  | GL | 150000 |  | 1 | 150000
[8 empty] | SUBTOTAL $ | 392500
3, TRANSPORTE
Código | MATERIAL |  | UND | CANTIDAD | DIST. KM | TARIFA | VR. UNITARIO
| TRANPORTE |  | M2 | 1 | 5 | 500 | 2500
[8 empty] | SUBTOTAL $ | 2500
4. MANO DE OBRA
Código | TRABAJADOR |  | CANTIDAD | JORNAL | PRESTAC. | JORN. TOTAL | RENDIMNTO | VR. UNIT.
L | CUADRILLA "DD" (Carpinterias) |  | 1 | 53446.38 | 1.84 | 98341.34 | 0.5 | 196682.68
AL
[8 empty] | SUBTOTAL $ | 196682.68
[6 empty] | COSTOS DIRECTOS $ |  |  | 618349.35
| Elaboro | Ing. Lina Mejia Ramos
CPS INFRAESTRUCTURA
| Aprobo | Sandra Renoga Tellez
Secretario de Planeación e Infraestructura

## 3.4 DIVISION OFC
ANALISIS DE PRECIOS UNITARIOS
CONSTRUCCIÓN DE OBRAS COMPLEMENTARIAS PARA LA PUESTA EN FUNCIONAMIENTO DE LA SEDE ADMINISTRATIVA DE LA SECRETARÍA DE TRÁNSITO Y TRANSPORTE DEL MUNICIPIO DE SAN MARTÍN, CESAR
Carpinteria Metalica y de madera
Item: | Divisiones de oficIna en paño y estructura metalica y vidrio. | [6 empty] | Unidad: | m2
3.4
1. EQUIPO
Código | DESCRIPCION |  | TIPO | TARIFA H/D | UND | CANTIDAD | RENDIMNTO | VR. UNITARIO
E1 | Herramienta menor |  | Manual | 100000 | DD | 1 | 10 | 10000
| herramienta de corte |  | Eléct | 55000 | DD | 1 | 6 | 9166.67
[8 empty] | SUBTOTAL $ | 19166.67
2. MATERIALES
Código | DESCRIPCION |  | UND | PRECIO UNIT. | % DESP. | CANTIDAD | VR. UNITARIO
| Perfilería en aluminio arquitectónico (incluye sillar, jamba, cabezal, pisavidrios, tubulares) |  | ml | 38000 |  | 3.5 | 133000
| Vidrio esmerilado / sandblasting (4mm - 5mm) |  | m2 | 95000 |  | 0.4 | 38000
| Panel ciego de melamina/madera aglomerada (15mm) |  | m2 | 95000 |  | 0.8 | 76000
| Empaque de neopreno / vinilo |  | ml | 1500 |  | 4 | 6000
| Accesorios de fijación (chazos, tornillos, remaches) |  | gl | 4500 |  | 1 | 4500
| Sellante (Silicona antihongos) |  | cartucho | 25000 |  | 0.15 | 3750
| Prorrateo de herrajes de puerta (bisagras, cerradura de pomo |  | gl | 4500 |  | 1 | 4500
| chapa de bola |  | unD | 85000 |  | 0.2 | 17000
[8 empty] | SUBTOTAL $ | 282750
3, TRANSPORTE
Código | MATERIAL |  | UND | CANTIDAD | DIST. KM | TARIFA | VR. UNITARIO
| TRANPORTE |  | M2 | 1 | 45 | 1800 | 81000
[8 empty] | SUBTOTAL $ | 81000
4. MANO DE OBRA
Código | TRABAJADOR |  | CANTIDAD | JORNAL | PRESTAC. | JORN. TOTAL | RENDIMNTO | VR. UNIT.
L | CUADRILLA "DD" (Carpinterias) |  | 1 | 53446.38 | 1.84 | 98341.34 | 0.2 | 491706.7
AL
[8 empty] | SUBTOTAL $ | 491706.7
[6 empty] | COSTOS DIRECTOS $ |  |  | 874623.37
| Elaboro | Ing. Lina Mejia Ramos
CPS INFRAESTRUCTURA
| Aprobo | Sandra Renoga Tellez
Secretario de Planeación e Infraestructura

## 3.56 REVESTIMIENTO
ANALISIS DE PRECIOS UNITARIOS
CONSTRUCCIÓN DE OBRAS COMPLEMENTARIAS PARA LA PUESTA EN FUNCIONAMIENTO DE LA SEDE ADMINISTRATIVA DE LA SECRETARÍA DE TRÁNSITO Y TRANSPORTE DEL MUNICIPIO DE SAN MARTÍN, CESAR
Carpinteria Metalica y de madera
Item: | Suministro e intalacion de Panel para Revestimiento Exterior en WPC Nast Ex 10 X 290 X 5 cm | [6 empty] | Unidad: | ml
3.5
1. EQUIPO
Código | DESCRIPCION |  | TIPO | TARIFA H/D | UND | CANTIDAD | RENDIMNTO | VR. UNITARIO
E1 | Herramienta menor |  | Manual | 100000 | DD | 1 | 8 | 12500
| Equipo de soldadura |  | Eléct | 55000 | DD | 1 | 6 | 9166.67
[8 empty] | SUBTOTAL $ | 21666.67
2. MATERIALES
Código | DESCRIPCION |  | UND | PRECIO UNIT. | % DESP. | CANTIDAD | VR. UNITARIO
| PANEL WPC 10X290X5 |  | ML | 71500 |  | 1 | 71500
| ACCESORIOS |  | UND | 15000 |  | 1 | 15000
[8 empty] | SUBTOTAL $ | 86500
3, TRANSPORTE
Código | MATERIAL |  | UND | CANTIDAD | DIST. KM | TARIFA | VR. UNITARIO
| TRANPORTE |  | M2 | 1 | 5 | 500 | 2500
[8 empty] | SUBTOTAL $ | 2500
4. MANO DE OBRA
Código | TRABAJADOR |  | CANTIDAD | JORNAL | PRESTAC. | JORN. TOTAL | RENDIMNTO | VR. UNIT.
L | CUADRILLA "DD" (Carpinterias) |  | 1 | 53446.38 | 1.84 | 98341.34 | 3 | 32780.45
AL
[8 empty] | SUBTOTAL $ | 32780.45
[6 empty] | COSTOS DIRECTOS $ |  |  | 143447.12
| Elaboro | Ing. Lina Mejia Ramos
CPS INFRAESTRUCTURA
| Aprobo | Sandra Renoga Tellez
Secretario de Planeación e Infraestructura

## 3.6 PORTON
ANALISIS DE PRECIOS UNITARIOS
CONSTRUCCIÓN DE OBRAS COMPLEMENTARIAS PARA LA PUESTA EN FUNCIONAMIENTO DE LA SEDE ADMINISTRATIVA DE LA SECRETARÍA DE TRÁNSITO Y TRANSPORTE DEL MUNICIPIO DE SAN MARTÍN, CESAR
Carpinteria Metalica y de madera
Item: | Porton parqueadero en estructura metalica y WPC 10X290X5 | [6 empty] | Unidad: | M2
3.6
1. EQUIPO
Código | DESCRIPCION |  | TIPO | TARIFA H/D | UND | CANTIDAD | RENDIMNTO | VR. UNITARIO
E1 | Herramienta menor |  | Manual | 100000 | DD | 1 | 8 | 12500
| Compresor |  | Eléct | 30000 | DD | 1 | 4 | 7500
| Equipo de soldadura |  | Eléct | 55000 | DD | 1 | 6 | 9166.67
[8 empty] | SUBTOTAL $ | 29166.67
2. MATERIALES
Código | DESCRIPCION |  | UND | PRECIO UNIT. | % DESP. | CANTIDAD | VR. UNITARIO
| WPC |  | ML | 71500 | 5% | 2.6 | 195195
| Lamina perforada cal 16 según diseño |  | m2 | 350000 | 5% | 1 | 367500
| Esmalte sintético |  | GL | 72000 | 5% | 0.05 | 3780
| Thiner |  | LT | 12500 | 5% | 0.095 | 1246.88
| Lija de agua No. 120 |  | UN | 2500 | 5% | 0.1 | 262.5
| chapa seguirdad yale o similar |  | un | 100000 | 5% | 0.5 | 52500
| Anticorrosivo |  | GL | 72000 | 5% | 0.04 | 3024
[8 empty] | SUBTOTAL $ | 623508.38
3, TRANSPORTE
Código | MATERIAL |  | UND | CANTIDAD | DIST. KM | TARIFA | VR. UNITARIO
| TRANSPORTE |  | M2 | 1 | 5 | 500 | 2500
[8 empty] | SUBTOTAL $ | 2500
4. MANO DE OBRA
Código | TRABAJADOR |  | CANTIDAD | JORNAL | PRESTAC. | JORN. TOTAL | RENDIMNTO | VR. UNIT.
L | CUADRILLA "DD" (Carpinterias) |  | 1 | 53446.38 | 1.84 | 98341.34 | 0.3 | 327804.47
AL
[8 empty] | SUBTOTAL $ | 327804.47
[6 empty] | COSTOS DIRECTOS $ |  |  | 982979.52
| Elaboro | Ing. Lina Mejia Ramos
CPS INFRAESTRUCTURA
| Aprobo | Sandra Renoga Tellez
Secretario de Planeación e Infraestructura
Note on E20: Precio reconstruido a partir del mismo material (Anticorrosivo, GL) usado en la hoja '3.1 PUERTAS' (fila 19), porque la formula original estaba rota (#REF!). Confirmar con el profesional que elaboro el APU.

## 3.7 PIEDRA
ANALISIS DE PRECIOS UNITARIOS
CONSTRUCCIÓN DE OBRAS COMPLEMENTARIAS PARA LA PUESTA EN FUNCIONAMIENTO DE LA SEDE ADMINISTRATIVA DE LA SECRETARÍA DE TRÁNSITO Y TRANSPORTE DEL MUNICIPIO DE SAN MARTÍN, CESAR
Carpinteria Metalica y de madera
Item: | Enchape fachada en piedra tunguragua o similar | [6 empty] | Unidad: | M2
3.7
1. EQUIPO
Código | DESCRIPCION |  | TIPO | TARIFA H/D | UND | CANTIDAD | RENDIMNTO | VR. UNITARIO
E1 | Herramienta menor |  | Manual | 100000 | DD | 1 | 8 | 12500
[8 empty] | SUBTOTAL $ | 12500
2. MATERIALES
Código | DESCRIPCION |  | UND | PRECIO UNIT. | % DESP. | CANTIDAD | VR. UNITARIO
| Piedra tunguragua o similar Beige |  | m2 | 150000 |  | 1 | 150000
| pegante para piedra tipo exterior |  | kg | 12500 |  | 6 | 75000
[8 empty] | SUBTOTAL $ | 225000
3, TRANSPORTE
Código | MATERIAL |  | UND | CANTIDAD | DIST. KM | TARIFA | VR. UNITARIO
| TRANPORTE |  | M2 | 1 | 5 | 500 | 2500
[8 empty] | SUBTOTAL $ | 2500
4. MANO DE OBRA
Código | TRABAJADOR |  | CANTIDAD | JORNAL | PRESTAC. | JORN. TOTAL | RENDIMNTO | VR. UNIT.
L | CUADRILLA "DD" (Carpinterias) |  | 1 | 53446.38 | 1.84 | 98341.34 | 3 | 32780.45
AL
[8 empty] | SUBTOTAL $ | 32780.45
[6 empty] | COSTOS DIRECTOS $ |  |  | 272780.45
| Elaboro | Ing. Lina Mejia Ramos
CPS INFRAESTRUCTURA
| Aprobo | Sandra Renoga Tellez
Secretario de Planeación e Infraestructura

## 3.8 POLARIZADOS
ANALISIS DE PRECIOS UNITARIOS
CONSTRUCCIÓN DE OBRAS COMPLEMENTARIAS PARA LA PUESTA EN FUNCIONAMIENTO DE LA SEDE ADMINISTRATIVA DE LA SECRETARÍA DE TRÁNSITO Y TRANSPORTE DEL MUNICIPIO DE SAN MARTÍN, CESAR
Carpinteria Metalica y de madera
Item: | Pelicula de seguridad y polarizado vidrios | [6 empty] | Unidad: | m2
3.8
1. EQUIPO
Código | DESCRIPCION |  | TIPO | TARIFA H/D | UND | CANTIDAD | RENDIMNTO | VR. UNITARIO
E1 | Herramienta menor |  | Manual | 100000 | DD | 1 | 8 | 12500
[8 empty] | SUBTOTAL $ | 12500
2. MATERIALES
Código | DESCRIPCION |  | UND | PRECIO UNIT. | % DESP. | CANTIDAD | VR. UNITARIO
| POLARIZADO |  | m2 | 55000 |  | 1 | 55000
[8 empty] | SUBTOTAL $ | 55000
3, TRANSPORTE
Código | MATERIAL |  | UND | CANTIDAD | DIST. KM | TARIFA | VR. UNITARIO
| TRANPORTE |  | M2 | 1 | 5 | 500 | 2500
[8 empty] | SUBTOTAL $ | 2500
4. MANO DE OBRA
Código | TRABAJADOR |  | CANTIDAD | JORNAL | PRESTAC. | JORN. TOTAL | RENDIMNTO | VR. UNIT.
L | CUADRILLA "DD" (Carpinterias) |  | 1 | 53446.38 | 1.84 | 98341.34 | 4 | 24585.34
AL
[8 empty] | SUBTOTAL $ | 24585.34
[6 empty] | COSTOS DIRECTOS $ |  |  | 94585.34
| Elaboro | Ing. Lina Mejia Ramos
CPS INFRAESTRUCTURA
| Aprobo | Sandra Renoga Tellez
Secretario de Planeación e Infraestructura

## 3.9 MULTIPERFORADOS
ANALISIS DE PRECIOS UNITARIOS
CONSTRUCCIÓN DE OBRAS COMPLEMENTARIAS PARA LA PUESTA EN FUNCIONAMIENTO DE LA SEDE ADMINISTRATIVA DE LA SECRETARÍA DE TRÁNSITO Y TRANSPORTE DEL MUNICIPIO DE SAN MARTÍN, CESAR
Carpinteria Metalica y de madera
Item: | Pelicula multiperforada logo para vidrio acceso con publicidad | [6 empty] | Unidad: | m2
3.9
1. EQUIPO
Código | DESCRIPCION |  | TIPO | TARIFA H/D | UND | CANTIDAD | RENDIMNTO | VR. UNITARIO
E1 | Herramienta menor |  | Manual | 100000 | DD | 1 | 8 | 12500
[8 empty] | SUBTOTAL $ | 12500
2. MATERIALES
Código | DESCRIPCION |  | UND | PRECIO UNIT. | % DESP. | CANTIDAD | VR. UNITARIO
| MULTIPORFEORADO |  | m2 | 65000 |  | 1 | 65000
[8 empty] | SUBTOTAL $ | 65000
3, TRANSPORTE
Código | MATERIAL |  | UND | CANTIDAD | DIST. KM | TARIFA | VR. UNITARIO
| TRANPORTE |  | M2 | 1 | 5 | 500 | 2500
[8 empty] | SUBTOTAL $ | 2500
4. MANO DE OBRA
Código | TRABAJADOR |  | CANTIDAD | JORNAL | PRESTAC. | JORN. TOTAL | RENDIMNTO | VR. UNIT.
L | CUADRILLA "DD" (Carpinterias) |  | 1 | 53446.38 | 1.84 | 98341.34 | 6 | 16390.22
AL
[8 empty] | SUBTOTAL $ | 16390.22
[6 empty] | COSTOS DIRECTOS $ |  |  | 96390.22
| Elaboro | Ing. Lina Mejia Ramos
CPS INFRAESTRUCTURA
| Aprobo | Sandra Renoga Tellez
Secretario de Planeación e Infraestructura

## 3.10 LETRERO
ANALISIS DE PRECIOS UNITARIOS
CONSTRUCCIÓN DE OBRAS COMPLEMENTARIAS PARA LA PUESTA EN FUNCIONAMIENTO DE LA SEDE ADMINISTRATIVA DE LA SECRETARÍA DE TRÁNSITO Y TRANSPORTE DEL MUNICIPIO DE SAN MARTÍN, CESAR
Carpinteria Metalica y de madera
Item: | Letrero en 3d acero h: 0,26 | [6 empty] | Unidad: | letra
3.10
1. EQUIPO
Código | DESCRIPCION |  | TIPO | TARIFA H/D | UND | CANTIDAD | RENDIMNTO | VR. UNITARIO
E1 | Herramienta menor |  | Manual | 100000 | DD | 1 | 8 | 12500
[8 empty] | SUBTOTAL $ | 12500
2. MATERIALES
Código | DESCRIPCION |  | UND | PRECIO UNIT. | % DESP. | CANTIDAD | VR. UNITARIO
| LETRAS EN ACRILICO ALTURA 20 CM |  | UND | 89000 |  | 1 | 89000
[8 empty] | SUBTOTAL $ | 89000
3, TRANSPORTE
Código | MATERIAL |  | UND | CANTIDAD | DIST. KM | TARIFA | VR. UNITARIO
| TRANPORTE |  | M2 | 1 | 5 | 500 | 2500
[8 empty] | SUBTOTAL $ | 2500
4. MANO DE OBRA
Código | TRABAJADOR |  | CANTIDAD | JORNAL | PRESTAC. | JORN. TOTAL | RENDIMNTO | VR. UNIT.
L | CUADRILLA "DD" (Carpinterias) |  | 1 | 53446.38 | 1.84 | 98341.34 | 4 | 24585.34
AL
[8 empty] | SUBTOTAL $ | 24585.34
[6 empty] | COSTOS DIRECTOS $ |  |  | 128585.34
| Elaboro | Ing. Lina Mejia Ramos
CPS INFRAESTRUCTURA
| Aprobo | Sandra Renoga Tellez
Secretario de Planeación e Infraestructura