## PRESUPUESTO
PRESUPUESTO BATERIAS SANITARIAS IEM INEM - LUIS DELFÍN INSUASTY
ITEM | DESCRIPCIÓN | UND | CANT. | VR. UNITARIO | VR. TOTAL
BATERIAS SANITARIAS BLOQUE 1 Y 2
I | PRELIMINARES
1.1 | Localización y replanteo pagado por M2 | M2 | 113.9 | 946.0033 | 107749.7797
1.2 | Demolición de concreto hidráulico | M3 | 40.78 | 181873 | 7416780.94
1.3 | Demolición de muros en mampostería, incluye cortes con pulidora. | M3 | 20.77 | 143566.67 | 2981879.736
1.4 | Retiro de sanitarios y lavamanos | UND | 18 | 14803.33 | 266459.94
1.5 | Excavación a mano sin clasificar profundidad menor a 2 m, en seco | M3 | 24.75 | 26130 | 646717.5
1.6 | Retiro y disposición de material sobrante cargue a mano con pago de escombrera. | M3 | 86.46 | 36130 | 3123799.8
1.7 | Escarificación de enchape pisos y paredes | M2 | 81 | 18071.3333 | 1463778
II | CONCRETOS Y MAPOSTERIA
2.1 | Mesón 0.60 X 0.06 m. malla en acero 3/8 @ 0.17 m. en dos sentidos ccto de 3000 psi incluye enchape | ML | 19 | 132408.6667 | 2515764.667
2.2 | Andén en concreto, espesor 10 cm, resistencia 21 Mpa (3000 PSI) | M2 | 64 | 83575.5 | 5348832
2.3 | Caja de inspección 0.7 X 0.7 X 0.7 m en mamposteria incluye tapa en concreto con refuerzo | UND | 4 | 767793.56 | 3071174.24
2.4 | Muro en ladrillo común sencillo. | M2 | 194.33 | 128308.6667 | 24934223.19
III | REDES HIDRAULICAS Y SANITARIAS
3.1 | Tubería pvc presión 1/2" rde 21, incluye accesorios, suministro e instalación red. | Ml | 90 | 8593.3333 | 773400
3.2 | Punto hidráulico 1/2", longitud promedio 3m | UND | 43 | 57408.3333 | 2468558.333
3.3 | Red sanitaria PVC de 2" | ML | 40 | 36198.3333 | 1447933.333
3.4 | Punto sanitario 2" PVC | UND | 26 | 36198.3333 | 941156.6667
3.5 | Red sanitaria PVC de 4" | ML | 100 | 51523.6667 | 5152366.667
3.6 | Punto sanitario 4" PVC | UND | 28 | 94990.6667 | 2659738.667
3.7 | Válvula de cierre 1/2". Incluye caja y accesorios. | UND | 7 | 34466.3333 | 241264.3333
3.8 | Red sanitaria PVC de 6" | ML | 110 | 141992 | 15619120
IV | ENCHAPES y PAÑETES
4.1 | Losa de concreto rígido, espesor 15cm, Mr=3.8 Mpa | M2 | 116.85 | 145130.37 | 16958483.73
4.2 | Enchape en cerámica nacional tráfico 4, de 30 x 30 cm, incluye suministro e instalación. | M2 | 116.85 | 86520.6667 | 10109939.9
4.3 | Enchape en cerámica, de 30 cm x 30 cm, paredes de baños y cocina | M2 | 205.2 | 98144.3333 | 20139217.2
4.4 | Espejo para baño pagado en m2, incluye suministro e instalación | M2 | 27.6 | 139265.3333 | 3843723.2
4.5 | Repello impermeabilizado allanado, espesor 1.5 cm, mezcla 1-4. | M2 | 345.6 | 27239.3333 | 9413913.6
4.6 | Pintura vinilo tipo 1, 3 manos | M2 | 578.73 | 17088 | 9889338.24
V | APARATOS SANITARIOS
5.1 | Sanitario blanco tipo institucional, incluye suministro e instalación. | UND | 14 | 345637.3333 | 4838922.667
5.2 | Sanitario blanco tipo institucional para movilidad reducida incluye barras de soporte abatible, incluye suministro e instalación. | UND | 1 | 662887.3333 | 662887.3333
5.3 | Válvula 1/2 Regulación Plástica, incluye suministro e instalación | UND | 15 | 26295.6667 | 394435
5.4 | Orinal, incluye suministro e instalación. | UND | 6 | 338517.3333 | 2031104
5.5 | División para orinal en lamina galvanizada, con nticorrosivo y esmalte | M2 | 2.4 | 489136.6667 | 1173928
5.6 | Suministro e instalación de lavamanos línea blanca incluye accesorios y grifería | UND | 19 | 235265.3333 | 4470041.333
VI | CARPINTERIA METALICA
6.1 | Ventana metálica cal 20 instalada, pintada con anticorrosivo y pintura esmalte, vidrio claro 4 mm | M2 | 6 | 157622.75 | 945736.5
6.2 | Puerta para baños en lamina galvanizada, con anticorrosivo y esmalte,incluye cerraduras | M2 | 31.12 | 490547 | 15265822.64
VII | REDES ELECTRICA E ILUMINACIÓN
7.1 | Luminaria tipo led antipolvo 36 W. Incluye clavija y cable encauchetado de 3X14 AWG | UND | 18 | 103605 | 1864890
7.2 | Salida interruptor doble 15 AMP, incluye interruptor y accesorios | UND | 6 | 111260 | 667560
TOTAL COSTOS DIRECTOS BLOQUE 1-2 |  |  |  |  | 183850641.1
BLOQUE DE EDUCACION FISICA
I | PRELIMINARES
1.1 | Localización y replanteo pagado por M2 | M2 | 34.89 | 946 | 33005.94
1.2 | Demolición de concreto hidráulico | M3 | 34.89 | 181873 | 6345548.97
1.3 | Demolición de muros en mampostería, incluye cortes con pulidora. | M3 | 7.92 | 143566.67 | 1137048.026
1.4 | Retiro de sanitarios y lavamanos | UND | 14 | 14803.3333 | 207246.6667
1.5 | Excavación a mano sin clasificar profundidad menor a 2 m, en seco | M3 | 5.78 | 26130 | 151031.4
1.6 | Retiro y disposición de material sobrante cargue a mano con pago de escombrera. | M3 | 48.68 | 36130 | 1758808.4
1.7 | Escarificación de enchape pisos y paredes | M2 | 48.02 | 18071.3333 | 867785.4267
II | CONCRETOS Y MAPOSTERIA
2.1 | Mesón 0.60 X 0.06 m. malla en acero 3/8 @ 0.17 m. en dos sentidos ccto de 3000 psi incluye enchape | ML | 6.72 | 132408.6667 | 889786.24
2.2 | Muro en ladrillo común sencillo. | M2 | 21 | 128308.6667 | 2694482
III | REDES HIDRAULICAS Y SANITARIAS
3.1 | Tubería pvc presión 1/2" rde 21, incluye accesorios, suministro e instalación red. | Ml | 23 | 8593.3333 | 197646.6667
3.2 | Punto hidráulico 1/2", longitud promedio 3m | UND | 15 | 57408.3333 | 861125
3.3 | Red sanitaria PVC de 2" | ML | 13 | 36198.3333 | 470578.3333
3.4 | Punto sanitario 2" PVC | UND | 9 | 36198.3333 | 325785
3.5 | Red sanitaria PVC de 4" | ML | 40.28 | 51523.6667 | 2075373.293
3.6 | Punto sanitario 4" PVC | UND | 6 | 94990.6667 | 569944
3.7 | Válvula de cierre 1/2". Incluye caja y accesorios. | UND | 2 | 34466.3333 | 68932.6667
IV | ENCHAPES Y PAÑETES
4.1 | Losa de concreto rígido, espesor 15cm, Mr=3.8 Mpa | M2 | 34.89 | 145130.37 | 5063598.609
4.2 | Enchape en cerámica nacional tráfico 4, de 30 x 30 cm, incluye suministro e instalación. | M2 | 34.89 | 86520.6667 | 3018706.06
4.3 | Enchape en cerámica, de 30 cm x 30 cm, paredes de baños y cocina | M2 | 46 | 98144.3333 | 4514639.333
4.4 | Espejo para baño pagado en m2, incluye suministro e instalación | M2 | 8.06 | 139265.3333 | 1122478.587
4.5 | Repello impermeabilizado allanado, espesor 1.5 cm, mezcla 1-4. | M2 | 134.69 | 27239.3333 | 3668865.807
4.6 | Pintura vinilo tipo 1, 3 manos | M2 | 184.69 | 17088 | 3155982.72
V | APARATOS SANITARIOS
5.1 | Sanitario blanco tipo institucional, incluye suministro e instalación. | UND | 6 | 345637.3333 | 2073824
5.2 | Válvula 1/2 Regulación Plástica, incluye suministro e instalación | UND | 6 | 26295.6667 | 157774
5.3 | Orinal, incluye suministro e instalación. | UND | 2 | 338517.3333 | 677034.6667
5.4 | División para orinal en lamina galvanizada, con nticorrosivo y esmalte | M2 | 0.6 | 489136.6667 | 293482
5.5 | Suministro e instalación de lavamanos línea blanca incluye accesorios y grifería | UND | 7 | 235265.3333 | 1646857.333
VI | CARPINTERIA METALICA
6.1 | Ventana metálica cal 20 instalada, pintada con anticorrosivo y pintura esmalte, vidrio claro 4 mm | M2 | 4 | 157622.75 | 630491
6.2 | Puerta para baños en lamina galvanizada, con anticorrosivo y esmalte,incluye cerraduras | M2 | 7.56 | 490547 | 3708535.32
VII | REDES ELECTRICA E ILUMINACIÓN
7.1 | Luminaria tipo led antipolvo 36 W. Incluye clavija y cable encauchetado de 3X14 AWG | UND | 4 | 103605 | 414420
7.2 | Salida interruptor doble 15 AMP, incluye interruptor y accesorios | UND | 2 | 111260 | 222520
TOTAL COSTOS DIRECTOS BLOQUE DE EDUCACIÓN FÍSICA |  |  |  |  | 49023337.47
BLOQUE DE COMERCIO
I | PRELIMINARES
1.1 | Localización y replanteo pagado por M2 | M2 | 23 | 946 | 21758
1.2 | Demolición de concreto hidráulico | M3 | 4.6 | 181873 | 836615.8
1.3 | Demolición de muros en mampostería, incluye cortes con pulidora. | M3 | 4.3 | 143566.67 | 617336.681
1.5 | Excavación a mano sin clasificar profundidad menor a 2 m, en seco | M3 | 10 | 26130 | 261300
1.6 | Retiro y disposición de material sobrante cargue a mano con pago de escombrera. | M3 | 18.9 | 36130 | 682857
1.7 | Escarificación de enchape pisos y paredes | M2 | 87 | 18071.3333 | 1572206
II | CONCRETOS Y MAPOSTERIA
2.1 | Mesón 0.60 X 0.06 m. malla en acero 3/8 @ 0.17 m. en dos sentidos ccto de 3000 psi incluye enchape | ML | 6 | 132408.6667 | 794452
2.2 | Muro en ladrillo común sencillo. | M2 | 25 | 128308.6667 | 3207716.667
III | REDES HIDRAULICAS Y SANITARIAS
3.1 | Tubería pvc presión 1/2" rde 21, incluye accesorios, suministro e instalación red. | Ml | 35 | 8593.3333 | 300766.6667
3.2 | Punto hidráulico 1/2", longitud promedio 3m | UND | 11 | 57408.3333 | 631491.6667
3.3 | Red sanitaria PVC de 2" | ML | 7 | 36198.3333 | 253388.3333
3.4 | Punto sanitario 2" PVC | UND | 8 | 36198.3333 | 289586.6667
3.5 | Red sanitaria PVC de 4" | ML | 11 | 51523.6667 | 566760.3333
3.6 | Punto sanitario 4" PVC | UND | 7 | 94990.6667 | 664934.6667
3.7 | Válvula de cierre 1/2". Incluye caja y accesorios. | UND | 1 | 34466.3333 | 34466.3333
IV | ENCHAPES Y PAÑETES
4.1 | Losa de concreto rígido, espesor 15cm, Mr=3.8 Mpa | M2 | 23 | 145130.37 | 3337998.51
4.2 | Enchape en cerámica nacional tráfico 4, de 30 x 30 cm, incluye suministro e instalación. | M2 | 23 | 86520.6667 | 1989975.333
4.3 | Enchape en cerámica, de 30 cm x 30 cm, paredes de baños y cocina | M2 | 67 | 98144.3333 | 6575670.333
4.4 | Espejo para baño pagado en m2, incluye suministro e instalación | M2 | 7 | 139265.3333 | 974857.3333
4.5 | Repello impermeabilizado allanado, espesor 1.5 cm, mezcla 1-4. | M2 | 67 | 27239.3333 | 1825035.333
4.6 | Pintura vinilo tipo 1, 3 manos | M2 | 80 | 17088 | 1367040
V | APARATOS SANITARIOS
5.1 | Sanitario blanco tipo institucional, incluye suministro e instalación. | UND | 5 | 345637.3333 | 1728186.667
5.2 | Válvula 1/2 Regulación Plástica, incluye suministro e instalación | UND | 5 | 26295.6667 | 131478.3333
5.3 | Orinal, incluye suministro e instalación. | UND | 2 | 338517.3333 | 677034.6667
5.4 | División para orinal en lamina galvanizada, con nticorrosivo y esmalte | M2 | 1.35 | 489136.6667 | 660334.5
5.5 | Suministro e instalación de lavamanos línea blanca incluye accesorios y grifería | UND | 4 | 235265.3333 | 941061.3333
5.6 | Caja de inspección 0.7 X 0.7 X 0.7 m en mamposteria incluye tapa en concreto con refuerzo | UND | 1 | 767793.56 | 767793.56
5.7 | llave de paso 1/2 ", incluye tapa de registro plástica | UND | 2 | 24139 | 48278
VI | CARPINTERIA METALICA
6.1 | Puerta para baños en lamina galvanizada, con anticorrosivo y esmalte,incluye cerraduras | M2 | 6 | 490547 | 2943282
VII | REDES ELECTRICA E ILUMINACIÓN
7.1 | Luminaria tipo led antipolvo 36 W. Incluye clavija y cable encauchetado de 3X14 AWG | UND | 4 | 103605 | 414420
7.2 | Salida interruptor doble 15 AMP, incluye interruptor y accesorios | UND | 2 | 111260 | 222520
TOTAL COSTOS DIRECTOS BLOQUE DE COMERCIO |  |  |  |  | 35340602.72
TOTAL COSTOS DIRECTOS |  |  |  |  | 268214581.3
AUI 20% |  |  |  |  | 53642916.27
COSTO TOTAL |  |  |  |  | 321857497.6

## 1,1
DESCRIPCION ITEM |  |  |  |  | UNIDAD ITEM
Localización y replanteo pagado por M2 |  |  |  |  | M2
I. EQUIPO
DESCRIPCIÓN | UNIDAD | PRECIO | CANTIDAD | RENDIMIENTO | VALOR PARCIAL
Herramiento menor | $ | 1 | 74.87 | 1 | 74.87
Equipo de topografía | HORA | 10000 | 1 | 120 | 83.3333
|  |  |  | SUB-TOTAL | 158.2033
II. MATERIALES
DESCRIPCIÓN | UNIDAD | PRECIO | CANTIDAD | RENDIMIENTO | VALOR PARCIAL
Clavos | LB | 8000 | 0.01 | 1 | 80
Estacas 40 cm | UND | 1400 | 0.002 | 1 | 2.8
|  |  |  | SUB-TOTAL | 82.8
III. MANO DE OBRA
DESCRIPCIÓN | UNIDAD | PRECIO | CANTIDAD | RENDIMIENTO | VALOR PARCIAL
Cuadrilla 1-1-2 | HORA | 84600 | 1 | 120 | 705
|  |  |  | SUB-TOTAL | 705
IV. TRANSPORTES
DESCRIPCIÓN | CANTIDAD | DISTANCIA | M3-KM | TARIFA | VALOR PARCIAL
SUB-TOTAL
PRECIO UNITARIO COSTO DIRECTO |  |  |  |  | 946.0033

## 1,2
DESCRIPCION ITEM |  |  |  |  | UNIDAD ITEM
Demolición de concreto hidráulico |  |  |  |  | M3
I. EQUIPO
DESCRIPCIÓN | UNIDAD | PRECIO | CANTIDAD | RENDIMIENTO | VALOR PARCIAL
Herramiento menor | $ | 1 | 3618.75 | 1 | 3618.75
Compresor neumático | HORA | 84703.4 | 1 | 0.8 | 105879.25
|  |  |  | SUB-TOTAL | 109498
II. MATERIALES
DESCRIPCIÓN | UNIDAD | PRECIO | CANTIDAD | RENDIMIENTO | VALOR PARCIAL
|  |  |  | SUB-TOTAL | 0
III. MANO DE OBRA
DESCRIPCIÓN | UNIDAD | PRECIO | CANTIDAD | RENDIMIENTO | VALOR PARCIAL
Cuadrilla 0-1-2 | HORA | 57900 | 1 | 0.8 | 72375
|  |  |  | SUB-TOTAL | 72375
IV. TRANSPORTES
DESCRIPCIÓN | CANTIDAD | DISTANCIA | M3-KM | TARIFA | VALOR PARCIAL
SUB-TOTAL
PRECIO UNITARIO COSTO DIRECTO |  |  |  |  | 181873

## 1,3
DESCRIPCION ITEM |  |  |  |  | UNIDAD ITEM
Demolición de muros en mampostería, incluye cortes con pulidora. |  |  |  |  | M3
I. EQUIPO
DESCRIPCIÓN | UNIDAD | PRECIO | CANTIDAD | RENDIMIENTO | VALOR PARCIAL
Tablón de madera | DIA | 3600 | 1 | 0.75 | 4800
Herramiento menor | $ | 1 | 6233.34 | 1 | 6233.34
Cuerpo de andamio tubular 1,5 x 1,5 | DIA | 5900 | 1 | 0.75 | 7866.6667
|  |  |  | SUB-TOTAL | 18900.0067
II. MATERIALES
DESCRIPCIÓN | UNIDAD | PRECIO | CANTIDAD | RENDIMIENTO | VALOR PARCIAL
|  |  |  | SUB-TOTAL | 0
III. MANO DE OBRA
DESCRIPCIÓN | UNIDAD | PRECIO | CANTIDAD | RENDIMIENTO | VALOR PARCIAL
Cuadrilla 0-1-4 | HORA | 93500 | 1 | 0.75 | 124666.6667
|  |  |  | SUB-TOTAL | 124666.6667
IV. TRANSPORTES
DESCRIPCIÓN | CANTIDAD | DISTANCIA | M3-KM | TARIFA | VALOR PARCIAL
SUB-TOTAL
PRECIO UNITARIO COSTO DIRECTO |  |  |  |  | 143566.6733

## 1,4
DESCRIPCION ITEM |  |  |  |  | UNIDAD ITEM
Retiro de sanitarios y lavamanos |  |  |  |  | UND
I. EQUIPO
DESCRIPCIÓN | UNIDAD | PRECIO | CANTIDAD | RENDIMIENTO | VALOR PARCIAL
Herramiento menor | $ | 1 | 1156 | 1 | 1156
|  |  |  | SUB-TOTAL | 1156
II. MATERIALES
DESCRIPCIÓN | UNIDAD | PRECIO | CANTIDAD | RENDIMIENTO | VALOR PARCIAL
|  |  |  | SUB-TOTAL | 0
III. MANO DE OBRA
DESCRIPCIÓN | UNIDAD | PRECIO | CANTIDAD | RENDIMIENTO | VALOR PARCIAL
Cuadrilla 0-1-1 | HORA | 40000 | 1 | 2.931 | 13647.33
|  |  |  | SUB-TOTAL | 13647.33
IV. TRANSPORTES
DESCRIPCIÓN | CANTIDAD | DISTANCIA | M3-KM | TARIFA | VALOR PARCIAL
SUB-TOTAL
PRECIO UNITARIO COSTO DIRECTO |  |  |  |  | 14803.33

## 1.5
DESCRIPCION ITEM |  |  |  |  | UNIDAD ITEM
Excavación a mano sin clasificar profundidad menor a 2 m, en seco |  |  |  |  | M3
I. EQUIPO
DESCRIPCIÓN | UNIDAD | PRECIO | CANTIDAD | RENDIMIENTO | VALOR PARCIAL
Herramiento menor | $ | 1 | 1335.71 | 1 | 1335.71
|  |  |  | SUB-TOTAL | 1335.71
II. MATERIALES
DESCRIPCIÓN | UNIDAD | PRECIO | CANTIDAD | RENDIMIENTO | VALOR PARCIAL
|  |  |  | SUB-TOTAL | 0
III. MANO DE OBRA
DESCRIPCIÓN | UNIDAD | PRECIO | CANTIDAD | RENDIMIENTO | VALOR PARCIAL
Cuadrilla 0-1-4 | HORA | 93500 | 1 | 3.771 | 24794.29
|  |  |  | SUB-TOTAL | 24794.29
IV. TRANSPORTES
DESCRIPCIÓN | CANTIDAD | DISTANCIA | M3-KM | TARIFA | VALOR PARCIAL
SUB-TOTAL
PRECIO UNITARIO COSTO DIRECTO |  |  |  |  | 26130

## 1.6
DESCRIPCION ITEM |  |  |  |  | UNIDAD ITEM
Retiro y disposición de material sobrante cargue a mano con pago de escombrera. |  |  |  |  | M3
I. EQUIPO
DESCRIPCIÓN | UNIDAD | PRECIO | CANTIDAD | RENDIMIENTO | VALOR PARCIAL
Herramiento menor | $ | 1 | 423.33 | 1 | 423.33
Volqueta | HORA | 67700 | 1 | 6 | 11283.3333
|  |  |  | SUB-TOTAL | 11706.6633
II. MATERIALES
DESCRIPCIÓN | UNIDAD | PRECIO | CANTIDAD | RENDIMIENTO | VALOR PARCIAL
|  |  |  | SUB-TOTAL | 0
III. MANO DE OBRA
DESCRIPCIÓN | UNIDAD | PRECIO | CANTIDAD | RENDIMIENTO | VALOR PARCIAL
Cuadrilla 0-1-4 | HORA | 93500 | 1 | 6 | 15583.3333
|  |  |  | SUB-TOTAL | 15583.3333
IV. OTROS
DESCRIPCIÓN | UNIDAD | PRECIO | CANTIDAD | RENDIMIENTO | VALOR PARCIAL
Pago escombrera | M3 | 6800 | 1.3 | 1 | 8840
|  |  |  | SUB-TOTAL | 8840
PRECIO UNITARIO COSTO DIRECTO |  |  |  |  | 36129.9967

## 1.7
DESCRIPCION ITEM |  |  |  |  | UNIDAD ITEM
Escarificación de enchape pisos y paredes |  |  |  |  | M2
I. EQUIPO
DESCRIPCIÓN | UNIDAD | PRECIO | CANTIDAD | RENDIMIENTO | VALOR PARCIAL
Herramiento menor | $ | 1 | 1071.33 | 1 | 1071.33
|  |  |  | SUB-TOTAL | 1071.33
II. MATERIALES
DESCRIPCIÓN | UNIDAD | PRECIO | CANTIDAD | RENDIMIENTO | VALOR PARCIAL
|  |  |  | SUB-TOTAL | 0
III. MANO DE OBRA
DESCRIPCIÓN | UNIDAD | PRECIO | CANTIDAD | RENDIMIENTO | VALOR PARCIAL
Cuadrilla 0-1-4 | HORA | 93500 | 1 | 5.5 | 17000
|  |  |  | SUB-TOTAL | 17000
IV. OTROS
DESCRIPCIÓN | UNIDAD | PRECIO | CANTIDAD | RENDIMIENTO | VALOR PARCIAL
|  |  |  | SUB-TOTAL | 0
PRECIO UNITARIO COSTO DIRECTO |  |  |  |  | 18071.33

## 2.1
DESCRIPCION ITEM |  |  |  |  | UNIDAD ITEM
Mesón 0.60 X 0.06 m. malla en acero 3/8 @ 0.17 m. en dos sentidos ccto de 3000 psi incluye enchape |  |  |  |  | ML
I. EQUIPO
DESCRIPCIÓN | UNIDAD | PRECIO | CANTIDAD | RENDIMIENTO | VALOR PARCIAL
Herramiento menor | $ | 1 | 953.67 | 1 | 953.67
Mezcladora trompo 1 bulto | HORA | 11400 | 0.25 | 1 | 2850
|  |  |  | SUB-TOTAL | 3803.67
II. MATERIALES
DESCRIPCIÓN | UNIDAD | PRECIO | CANTIDAD | RENDIMIENTO | VALOR PARCIAL
Material concreto D 1:2:3 + 5% desperdicio | M3 | 565250 | 0.06 | 1 | 33915
Alambre de amarre | KG | 8000 | 0.1 | 1 | 800
Formaleta de meson, 1X0.6m espesor de 0.1 | M2 | 40000 | 0.76 | 2 | 15200
Acero 3/8" | KG | 6000 | 3 | 1 | 18000
Ceramica | M2 | 42000 | 0.715 | 1 | 30030
Pegante para ceramica | KG | 2500 | 3 | 1 | 7500
|  |  |  | SUB-TOTAL | 105445
III. MANO DE OBRA
DESCRIPCIÓN | UNIDAD | PRECIO | CANTIDAD | RENDIMIENTO | VALOR PARCIAL
Cuadrilla 0-1-2 | HORA | 57900 | 1 | 2.5 | 23160
|  |  |  | SUB-TOTAL | 23160
IV. OTROS
DESCRIPCIÓN | UNIDAD | PRECIO | CANTIDAD | RENDIMIENTO | VALOR PARCIAL
|  |  |  | SUB-TOTAL | 0
PRECIO UNITARIO COSTO DIRECTO |  |  |  |  | 132408.67

## 2.2
DESCRIPCION ITEM |  |  |  |  | UNIDAD ITEM
Andén en concreto, espesor 10 cm, resistencia 21 Mpa (3000 PSI) |  |  |  |  | M2
I. EQUIPO
DESCRIPCIÓN | UNIDAD | PRECIO | CANTIDAD | RENDIMIENTO | VALOR PARCIAL
Herramiento menor | $ | 1 | 845.5 | 1 | 845.5
Mezcladora trompo 1 bulto | HORA | 11400 | 1 | 10 | 1140
|  |  |  | SUB-TOTAL | 1985.5
II. MATERIALES
DESCRIPCIÓN | UNIDAD | PRECIO | CANTIDAD | RENDIMIENTO | VALOR PARCIAL
Material concreto D 1:2:3 + 5% desperdicio | M3 | 565250 | 0.1 | 1 | 56525
Estacas 40cm | UND | 1400 | 2 | 1 | 2800
Clavos | LB | 9300 | 0.1 | 1 | 930
Tabla común 25cm x 260 cm | UND | 17700 | 1 | 4 | 4425
|  |  |  | SUB-TOTAL | 64680
III. MANO DE OBRA
DESCRIPCIÓN | UNIDAD | PRECIO | CANTIDAD | RENDIMIENTO | VALOR PARCIAL
Cuadrilla 1-0-8 | HORA | 169100 | 1 | 10 | 16910
|  |  |  | SUB-TOTAL | 16910
IV. OTROS
DESCRIPCIÓN | UNIDAD | PRECIO | CANTIDAD | RENDIMIENTO | VALOR PARCIAL
|  |  |  | SUB-TOTAL | 0
PRECIO UNITARIO COSTO DIRECTO |  |  |  |  | 83575.5

## 2.3
DESCRIPCION ITEM |  |  |  |  | UNIDAD ITEM
Caja de inspección 0.7 X 0.7 X 0.7 m en mamposteria incluye tapa en concreto con refuerzo |  |  |  |  | UND
I. EQUIPO
DESCRIPCIÓN | UNIDAD | PRECIO | CANTIDAD | RENDIMIENTO | VALOR PARCIAL
Herramiento menor | $ | 1 | 12460 | 1 | 12460
|  |  |  | SUB-TOTAL | 12460
II. MATERIALES
DESCRIPCIÓN | UNIDAD | PRECIO | CANTIDAD | RENDIMIENTO | VALOR PARCIAL
Material concreto E 1:3:5 + 5% desperdicio | M3 | 479540 | 0.073 | 1 | 35006.42
Acero 3/8" | KG | 6000 | 10.87 | 1 | 65220
Alambre de amarre | KG | 9100 | 0.2 | 1 | 1820
Material mortero 1-4 + 5% desperdicio | M3 | 554660 | 0.049 | 1 | 27178.34
Material mortero 1-3 + 5% desperdicio | M3 | 679480 | 0.06 | 1 | 40768.8
Ladrillo común 6 x 12 x 25 | UND | 1600 | 126 | 1 | 201600
Malla electrosoldada 4 mm de 15x15 cm | M2 | 9700 | 1.05 | 1 | 10185
Material concreto D 1:2:3 + 5% desperdicio f'c | M3 | 565250 | 0.22 | 1 | 124355
|  |  |  | SUB-TOTAL | 506133.56
III. MANO DE OBRA
DESCRIPCIÓN | UNIDAD | PRECIO | CANTIDAD | RENDIMIENTO | VALOR PARCIAL
Cuadrilla 1-0-2 | HORA | 62300 | 4 | 1 | 249200
|  |  |  | SUB-TOTAL | 249200
IV. OTROS
DESCRIPCIÓN | UNIDAD | PRECIO | CANTIDAD | RENDIMIENTO | VALOR PARCIAL
|  |  |  | SUB-TOTAL | 0
PRECIO UNITARIO COSTO DIRECTO |  |  |  |  | 767793.56

## 2.4
DESCRIPCION ITEM |  |  |  |  | UNIDAD ITEM
Muro en ladrillo común sencillo. |  |  |  |  | M2
I. EQUIPO
DESCRIPCIÓN | UNIDAD | PRECIO | CANTIDAD | RENDIMIENTO | VALOR PARCIAL
Herramiento menor | $ | 1 | 1335.54 | 1 | 1335.54
|  |  |  | SUB-TOTAL | 1335.54
II. MATERIALES
DESCRIPCIÓN | UNIDAD | PRECIO | CANTIDAD | RENDIMIENTO | VALOR PARCIAL
Material mortero 1-4 + 5% desperdicio | M3 | 554660 | 0.03 | 1 | 16639.8
Ladrillo común 6 x 12 x 25 | UND | 1520 | 55 | 1 | 83600
|  |  |  | SUB-TOTAL | 100239.8
III. MANO DE OBRA
DESCRIPCIÓN | UNIDAD | PRECIO | CANTIDAD | RENDIMIENTO | VALOR PARCIAL
Cuadrilla 0-1-1 | HORA | 40100 | 1 | 1.5 | 26733.3333
|  |  |  | SUB-TOTAL | 26733.3333
IV. OTROS
DESCRIPCIÓN | UNIDAD | PRECIO | CANTIDAD | RENDIMIENTO | VALOR PARCIAL
|  |  |  | SUB-TOTAL | 0
PRECIO UNITARIO COSTO DIRECTO |  |  |  |  | 128308.6733

## 3.1
DESCRIPCION ITEM |  |  |  |  | UNIDAD ITEM
Tubería pvc presión 1/2" rde 21, incluye accesorios, suministro e instalación red. |  |  |  |  | Ml
I. EQUIPO
DESCRIPCIÓN | UNIDAD | PRECIO | CANTIDAD | RENDIMIENTO | VALOR PARCIAL
Herramiento menor | $ | 1 | 183.71 | 1 | 183.71
|  |  |  | SUB-TOTAL | 183.71
II. MATERIALES
DESCRIPCIÓN | UNIDAD | PRECIO | CANTIDAD | RENDIMIENTO | VALOR PARCIAL
Limpiador tubería pvc 1/128 | UND | 4500 | 1 | 4 | 1125
Soldadura química pvc 1/128 | UND | 7200 | 1 | 4 | 1800
Accesorio pvc 1/2" | UND | 900 | 1 | 1 | 900
Tuberia pvc 1/2" rde 13.5 | ML | 1500 | 1 | 1 | 1500
|  |  |  | SUB-TOTAL | 5325
III. MANO DE OBRA
DESCRIPCIÓN | UNIDAD | PRECIO | CANTIDAD | RENDIMIENTO | VALOR PARCIAL
Cuadrilla 0-1-1 | HORA | 40100 | 1 | 13 | 3084.6154
|  |  |  | SUB-TOTAL | 3084.6154
IV. OTROS
DESCRIPCIÓN | UNIDAD | PRECIO | CANTIDAD | RENDIMIENTO | VALOR PARCIAL
|  |  |  | SUB-TOTAL | 0
PRECIO UNITARIO COSTO DIRECTO |  |  |  |  | 8593.3254

## 3.2
DESCRIPCION ITEM |  |  |  |  | UNIDAD ITEM
Punto hidráulico 1/2", longitud promedio 3m |  |  |  |  | UND
I. EQUIPO
DESCRIPCIÓN | UNIDAD | PRECIO | CANTIDAD | RENDIMIENTO | VALOR PARCIAL
Herramiento menor | $ | 1 | 1990.3 | 1 | 1990.3
|  |  |  | SUB-TOTAL | 1990.3
II. MATERIALES
DESCRIPCIÓN | UNIDAD | PRECIO | CANTIDAD | RENDIMIENTO | VALOR PARCIAL
Material mortero 1-4 + 5% desperdicio | M3 | 554660 | 0.01 | 1 | 5546.6
Soldadura química pvc 1/128 | UND | 7200 | 1 | 7 | 1028.5714
Limpiador tubería pvc 1/128 | UND | 4500 | 1 | 7 | 642.8571
Accesorio pvc 1/2" | UND | 900 | 4 | 1 | 3600
Tuberia pvc 1/2" rde 13.5 | ML | 1500 | 3 | 1 | 4500
|  |  |  | SUB-TOTAL | 15318.0286
III. MANO DE OBRA
DESCRIPCIÓN | UNIDAD | PRECIO | CANTIDAD | RENDIMIENTO | VALOR PARCIAL
Cuadrilla 0-1-1 | HORA | 40100 | 1 | 1 | 40100
|  |  |  | SUB-TOTAL | 40100
IV. OTROS
DESCRIPCIÓN | UNIDAD | PRECIO | CANTIDAD | RENDIMIENTO | VALOR PARCIAL
|  |  |  | SUB-TOTAL | 0
PRECIO UNITARIO COSTO DIRECTO |  |  |  |  | 57408.3286

## 3.3
DESCRIPCION ITEM |  |  |  |  | UNIDAD ITEM
Red sanitaria PVC de 2" |  |  |  |  | ML
I. EQUIPO
DESCRIPCIÓN | UNIDAD | PRECIO | CANTIDAD | RENDIMIENTO | VALOR PARCIAL
Herramiento menor | $ | 1 | 1187.58 | 1 | 1187.58
|  |  |  | SUB-TOTAL | 1187.58
II. MATERIALES
DESCRIPCIÓN | UNIDAD | PRECIO | CANTIDAD | RENDIMIENTO | VALOR PARCIAL
Soldadura química pvc 1/128 | UND | 7200 | 1 | 3 | 2400
Tuberia sanitaria 2" | ML | 8500 | 1 | 1 | 8500
Limpiador tubería pvc 1/128 | UND | 4500 | 1 | 3 | 1500
Accesorio sanitario 2" | UND | 5900 | 2 | 3 | 3933.3333
|  |  |  | SUB-TOTAL | 16333.3333
III. MANO DE OBRA
DESCRIPCIÓN | UNIDAD | PRECIO | CANTIDAD | RENDIMIENTO | VALOR PARCIAL
Cuadrilla 0-1-2 | HORA | 57900 | 1 | 3.1 | 18677.4194
|  |  |  | SUB-TOTAL | 18677.4194
IV. OTROS
DESCRIPCIÓN | UNIDAD | PRECIO | CANTIDAD | RENDIMIENTO | VALOR PARCIAL
|  |  |  | SUB-TOTAL | 0
PRECIO UNITARIO COSTO DIRECTO |  |  |  |  | 36198.3327

## 3.4
DESCRIPCION ITEM |  |  |  |  | UNIDAD ITEM
Punto sanitario 2" PVC |  |  |  |  | UND
I. EQUIPO
DESCRIPCIÓN | UNIDAD | PRECIO | CANTIDAD | RENDIMIENTO | VALOR PARCIAL
Herramiento menor | $ | 1 | 1187.58 | 1 | 1187.58
|  |  |  | SUB-TOTAL | 1187.58
II. MATERIALES
DESCRIPCIÓN | UNIDAD | PRECIO | CANTIDAD | RENDIMIENTO | VALOR PARCIAL
Soldadura química pvc 1/128 | UND | 7200 | 1 | 3 | 2400
Tuberia sanitaria 2" | ML | 8500 | 1 | 1 | 8500
Limpiador tubería pvc 1/128 | UND | 4500 | 1 | 3 | 1500
Accesorio sanitario 2" | UND | 5900 | 2 | 3 | 3933.3333
|  |  |  | SUB-TOTAL | 16333.3333
III. MANO DE OBRA
DESCRIPCIÓN | UNIDAD | PRECIO | CANTIDAD | RENDIMIENTO | VALOR PARCIAL
Cuadrilla 0-1-2 | HORA | 57900 | 1 | 3.1 | 18677.4194
|  |  |  | SUB-TOTAL | 18677.4194
IV. OTROS
DESCRIPCIÓN | UNIDAD | PRECIO | CANTIDAD | RENDIMIENTO | VALOR PARCIAL
|  |  |  | SUB-TOTAL | 0
PRECIO UNITARIO COSTO DIRECTO |  |  |  |  | 36198.3327

## 3.5
DESCRIPCION ITEM |  |  |  |  | UNIDAD ITEM
Red sanitaria PVC de 4" |  |  |  |  | ML
I. EQUIPO
DESCRIPCIÓN | UNIDAD | PRECIO | CANTIDAD | RENDIMIENTO | VALOR PARCIAL
Herramiento menor | $ | 1 | 1278.22 | 1 | 1278.22
|  |  |  | SUB-TOTAL | 1278.22
II. MATERIALES
DESCRIPCIÓN | UNIDAD | PRECIO | CANTIDAD | RENDIMIENTO | VALOR PARCIAL
Soldadura química pvc 1/128 | UND | 7200 | 2 | 3 | 4800
Tuberia pvc 4" sanitaria | ML | 16900 | 1 | 1 | 16900
Limpiador tubería pvc 1/128 | UND | 4500 | 2 | 3 | 3000
Accesorio pvc 4" | UND | 12000 | 2 | 3 | 8000
|  |  |  | SUB-TOTAL | 32700
III. MANO DE OBRA
DESCRIPCIÓN | UNIDAD | PRECIO | CANTIDAD | RENDIMIENTO | VALOR PARCIAL
Cuadrilla 0-1-2 | HORA | 57900 | 1 | 3.3 | 17545.4545
|  |  |  | SUB-TOTAL | 17545.4545
IV. OTROS
DESCRIPCIÓN | UNIDAD | PRECIO | CANTIDAD | RENDIMIENTO | VALOR PARCIAL
|  |  |  | SUB-TOTAL | 0
PRECIO UNITARIO COSTO DIRECTO |  |  |  |  | 51523.6746

## 3.6
DESCRIPCION ITEM |  |  |  |  | UNIDAD ITEM
Punto sanitario 4" PVC |  |  |  |  | UND
I. EQUIPO
DESCRIPCIÓN | UNIDAD | PRECIO | CANTIDAD | RENDIMIENTO | VALOR PARCIAL
Herramiento menor | $ | 1 | 3668.17 | 1 | 3668.17
|  |  |  | SUB-TOTAL | 3668.17
II. MATERIALES
DESCRIPCIÓN | UNIDAD | PRECIO | CANTIDAD | RENDIMIENTO | VALOR PARCIAL
Soldadura química pvc 1/128 | UND | 7200 | 2 | 3 | 4800
Tuberia pvc 4" sanitaria | ML | 16900 | 1.8 | 1 | 30420
Limpiador tubería pvc 1/128 | UND | 4500 | 2 | 3 | 3000
Accesorio pvc 4" | UND | 12000 | 2 | 2 | 12000
|  |  |  | SUB-TOTAL | 50220
III. MANO DE OBRA
DESCRIPCIÓN | UNIDAD | PRECIO | CANTIDAD | RENDIMIENTO | VALOR PARCIAL
Cuadrilla 0-1-1 | HORA | 40100 | 2.05 | 2 | 41102.5
|  |  |  | SUB-TOTAL | 41102.5
IV. OTROS
DESCRIPCIÓN | UNIDAD | PRECIO | CANTIDAD | RENDIMIENTO | VALOR PARCIAL
|  |  |  | SUB-TOTAL | 0
PRECIO UNITARIO COSTO DIRECTO |  |  |  |  | 94990.67

## 3.7
DESCRIPCION ITEM |  |  |  |  | UNIDAD ITEM
Válvula de cierre 1/2". Incluye caja y accesorios. |  |  |  |  | UND
I. EQUIPO
DESCRIPCIÓN | UNIDAD | PRECIO | CANTIDAD | RENDIMIENTO | VALOR PARCIAL
Herramiento menor | $ | 1 | 2209.19 | 1 | 2209.19
|  |  |  | SUB-TOTAL | 2209.19
II. MATERIALES
DESCRIPCIÓN | UNIDAD | PRECIO | CANTIDAD | RENDIMIENTO | VALOR PARCIAL
Valvula de cierre de 1/2" | UND | 6900 | 1 | 1 | 6900
Caja de registro | UND | 13900 | 1 | 1 | 13900
|  |  |  | SUB-TOTAL | 20800
III. MANO DE OBRA
DESCRIPCIÓN | UNIDAD | PRECIO | CANTIDAD | RENDIMIENTO | VALOR PARCIAL
Cuadrilla 0-1-1 | HORA | 40100 | 1 | 3.5 | 11457.1429
|  |  |  | SUB-TOTAL | 11457.1429
IV. OTROS
DESCRIPCIÓN | UNIDAD | PRECIO | CANTIDAD | RENDIMIENTO | VALOR PARCIAL
|  |  |  | SUB-TOTAL | 0
PRECIO UNITARIO COSTO DIRECTO |  |  |  |  | 34466.3329

## 3.8
DESCRIPCION ITEM |  |  |  |  | UNIDAD ITEM
Red sanitaria PVC de 6" |  |  |  |  | ML
I. EQUIPO
DESCRIPCIÓN | UNIDAD | PRECIO | CANTIDAD | RENDIMIENTO | VALOR PARCIAL
Herramiento menor | $ | 1 | 965 | 1 | 965
|  |  |  | SUB-TOTAL | 965
II. MATERIALES
DESCRIPCIÓN | UNIDAD | PRECIO | CANTIDAD | RENDIMIENTO | VALOR PARCIAL
Soldadura química pvc 1/128 | UND | 7200 | 2 | 3 | 4800
Tuberia pvc 6" | ML | 42727 | 1 | 1 | 42727
Limpiador tubería pvc 1/128 | UND | 4500 | 2 | 3 | 3000
Accesorio pvc 6" | UND | 106800 | 2 | 3 | 71200
|  |  |  | SUB-TOTAL | 121727
III. MANO DE OBRA
DESCRIPCIÓN | UNIDAD | PRECIO | CANTIDAD | RENDIMIENTO | VALOR PARCIAL
Cuadrilla 0-1-2 | HORA | 57900 | 1 | 3 | 19300
|  |  |  | SUB-TOTAL | 19300
IV. OTROS
DESCRIPCIÓN | UNIDAD | PRECIO | CANTIDAD | RENDIMIENTO | VALOR PARCIAL
|  |  |  | SUB-TOTAL | 0
PRECIO UNITARIO COSTO DIRECTO |  |  |  |  | 141992

## 4.1
DESCRIPCION ITEM |  |  |  |  | UNIDAD ITEM
Losa de concreto rígido, espesor 15cm, Mr=3.8 Mpa |  |  |  |  | M2
I. EQUIPO
DESCRIPCIÓN | UNIDAD | PRECIO | CANTIDAD | RENDIMIENTO | VALOR PARCIAL
Herramiento menor | $ | 1 | 1582.78 | 1 | 1582.78
Regla vibratoria | HORA | 10100 | 1 | 9 | 1122.2222
Vibrador de concreto 1000 RPM | HORA | 11500 | 1 | 9 | 1277.7778
Mezcladora trompo 1 bulto | HORA | 11400 | 1 | 9 | 1266.6667
Cortadora de disco cto rígido | HORA | 40500 | 0.33 | 11.25 | 1188
|  |  |  | SUB-TOTAL | 6437.4467
II. MATERIALES
DESCRIPCIÓN | UNIDAD | PRECIO | CANTIDAD | RENDIMIENTO | VALOR PARCIAL
Masilla carburante 6mm | GAL | 564500 | 0.05 | 11.25 | 2508.8889
Material concreto C 1:2:2.5+ 5% desperdicio f' | M3 | 589970 | 0.15 | 1 | 88495.5
Estacas 40cm | UND | 1400 | 11 | 11.25 | 1368.8889
Tabla común 25cm x 260cm | UND | 17700 | 2.2 | 11.25 | 3461.3333
Acero 3/4" | KG | 5500 | 5.96 | 11.25 | 2913.7778
Acero 1/2" | KG | 5300 | 1.28 | 11.25 | 603.0222
Sellasil soporte cordon respaldo | ML | 1400 | 4.88 | 11.25 | 607.2889
Antisol blanco | KG | 14600 | 2.25 | 11.25 | 2920
Canastilla soporte refuerzo pavimento | ML | 14200 | 3 | 11.25 | 3786.6667
Clavos | LB | 9300 | 0.45 | 11.25 | 372
|  |  |  | SUB-TOTAL | 107037.3667
III. MANO DE OBRA
DESCRIPCIÓN | UNIDAD | PRECIO | CANTIDAD | RENDIMIENTO | VALOR PARCIAL
Cuadrilla 1-1-12 | HORA | 284900 | 1 | 9 | 31655.5556
|  |  |  | SUB-TOTAL | 31655.5556
IV. OTROS
DESCRIPCIÓN | UNIDAD | PRECIO | CANTIDAD | RENDIMIENTO | VALOR PARCIAL
|  |  |  | SUB-TOTAL | 0
PRECIO UNITARIO COSTO DIRECTO |  |  |  |  | 145130.3689

## 4.2
DESCRIPCION ITEM |  |  |  |  | UNIDAD ITEM
Enchape en cerámica nacional tráfico 4, de 30 x 30 cm, incluye suministro e instalación. |  |  |  |  | M2
I. EQUIPO
DESCRIPCIÓN | UNIDAD | PRECIO | CANTIDAD | RENDIMIENTO | VALOR PARCIAL
Herramiento menor | $ | 1 | 1002.5 | 1 | 1002.5
|  |  |  | SUB-TOTAL | 1002.5
II. MATERIALES
DESCRIPCIÓN | UNIDAD | PRECIO | CANTIDAD | RENDIMIENTO | VALOR PARCIAL
Pegante para ceramica | KG | 2500 | 4 | 1 | 10000
Céramica de 30x30 trafico 4 antideslizante | M2 | 55468.17 | 1 | 1 | 55468.17
|  |  |  | SUB-TOTAL | 65468.17
III. MANO DE OBRA
DESCRIPCIÓN | UNIDAD | PRECIO | CANTIDAD | RENDIMIENTO | VALOR PARCIAL
Cuadrilla 0-1-1 | HORA | 40100 | 1 | 2 | 20050
|  |  |  | SUB-TOTAL | 20050
IV. OTROS
DESCRIPCIÓN | UNIDAD | PRECIO | CANTIDAD | RENDIMIENTO | VALOR PARCIAL
|  |  |  | SUB-TOTAL | 0
PRECIO UNITARIO COSTO DIRECTO |  |  |  |  | 86520.67

## 4.3
DESCRIPCION ITEM |  |  |  |  | UNIDAD ITEM
Enchape en cerámica, de 30 cm x 30 cm, paredes de baños y cocina |  |  |  |  | M2
I. EQUIPO
DESCRIPCIÓN | UNIDAD | PRECIO | CANTIDAD | RENDIMIENTO | VALOR PARCIAL
Herramiento menor | $ | 1 | 1742.28 | 1 | 1742.28
|  |  |  | SUB-TOTAL | 1742.28
II. MATERIALES
DESCRIPCIÓN | UNIDAD | PRECIO | CANTIDAD | RENDIMIENTO | VALOR PARCIAL
Pegante para ceramica | KG | 2500 | 3 | 1 | 7500
Céramica de 30x30 | M2 | 49950 | 1.05 | 1 | 52447.5
|  |  |  | SUB-TOTAL | 59947.5
III. MANO DE OBRA
DESCRIPCIÓN | UNIDAD | PRECIO | CANTIDAD | RENDIMIENTO | VALOR PARCIAL
Cuadrilla 0-1-1 | HORA | 40100 | 1 | 1.1 | 36454.5454
|  |  |  | SUB-TOTAL | 36454.5454
IV. OTROS
DESCRIPCIÓN | UNIDAD | PRECIO | CANTIDAD | RENDIMIENTO | VALOR PARCIAL
|  |  |  | SUB-TOTAL | 0
PRECIO UNITARIO COSTO DIRECTO |  |  |  |  | 98144.3255

## 4.4
DESCRIPCION ITEM |  |  |  |  | UNIDAD ITEM
Espejo para baño pagado en m2, incluye suministro e instalación |  |  |  |  | M2
I. EQUIPO
DESCRIPCIÓN | UNIDAD | PRECIO | CANTIDAD | RENDIMIENTO | VALOR PARCIAL
Herramiento menor | $ | 1 | 2082 | 1 | 2082
|  |  |  | SUB-TOTAL | 2082
II. MATERIALES
DESCRIPCIÓN | UNIDAD | PRECIO | CANTIDAD | RENDIMIENTO | VALOR PARCIAL
Espejo para baño de 4 mm de espesor | M2 | 120000 | 1 | 1 | 120000
Accesorios de fijación | M2 | 8000 | 1 | 1 | 8000
Silicona neutra para espejo | M2 | 25000 | 0.1 | 1 | 2500
|  |  |  | SUB-TOTAL | 130500
III. MANO DE OBRA
DESCRIPCIÓN | UNIDAD | PRECIO | CANTIDAD | RENDIMIENTO | VALOR PARCIAL
Cuadrilla 0-1-1 | HORA | 40100 | 1 | 6 | 6683.3333
|  |  |  | SUB-TOTAL | 6683.3333
IV. OTROS
DESCRIPCIÓN | UNIDAD | PRECIO | CANTIDAD | RENDIMIENTO | VALOR PARCIAL
|  |  |  | SUB-TOTAL | 0
PRECIO UNITARIO COSTO DIRECTO |  |  |  |  | 139265.3333

## 4.5
DESCRIPCION ITEM |  |  |  |  | UNIDAD ITEM
Repello impermeabilizado allanado, espesor 1.5 cm, mezcla 1-4. |  |  |  |  | M2
I. EQUIPO
DESCRIPCIÓN | UNIDAD | PRECIO | CANTIDAD | RENDIMIENTO | VALOR PARCIAL
Herramiento menor | $ | 1 | 1201.01 | 1 | 1201.01
|  |  |  | SUB-TOTAL | 1201.01
II. MATERIALES
DESCRIPCIÓN | UNIDAD | PRECIO | CANTIDAD | RENDIMIENTO | VALOR PARCIAL
Material mortero 1-4 + 5% desperdicio | M3 | 554660 | 0.02 | 1 | 11093.2
Impermeabilizante integral para morteros y concretos | KG | 18500 | 0.08 | 1 | 1480
|  |  |  | SUB-TOTAL | 12573.2
III. MANO DE OBRA
DESCRIPCIÓN | UNIDAD | PRECIO | CANTIDAD | RENDIMIENTO | VALOR PARCIAL
Cuadrilla 0-1-2 | HORA | 57900 | 1 | 4.3 | 13465.1163
|  |  |  | SUB-TOTAL | 13465.1163
IV. OTROS
DESCRIPCIÓN | UNIDAD | PRECIO | CANTIDAD | RENDIMIENTO | VALOR PARCIAL
|  |  |  | SUB-TOTAL | 0
PRECIO UNITARIO COSTO DIRECTO |  |  |  |  | 27239.3263

## 4.6
DESCRIPCION ITEM |  |  |  |  | UNIDAD ITEM
Pintura vinilo tipo 1, 3 manos |  |  |  |  | M2
I. EQUIPO
DESCRIPCIÓN | UNIDAD | PRECIO | CANTIDAD | RENDIMIENTO | VALOR PARCIAL
Herramiento menor | $ | 1 | 675.33 | 1 | 675.33
|  |  |  | SUB-TOTAL | 675.33
II. MATERIALES
DESCRIPCIÓN | UNIDAD | PRECIO | CANTIDAD | RENDIMIENTO | VALOR PARCIAL
Agua | LT | 400 | 0.02 | 1 | 8
Rodillo felpa | UND | 9700 | 1 | 50 | 194
Cinta de enmascarar L=25m | UND | 3800 | 1 | 200 | 19
Brocha mona 4" | UND | 8500 | 1 | 100 | 85
Pintura vinilo tipo 1 | GAL | 54800 | 1 | 20 | 2740
|  |  |  | SUB-TOTAL | 3046
III. MANO DE OBRA
DESCRIPCIÓN | UNIDAD | PRECIO | CANTIDAD | RENDIMIENTO | VALOR PARCIAL
Cuadrilla 0-1-1 | HORA | 40100 | 1 | 3 | 13366.6667
|  |  |  | SUB-TOTAL | 13366.6667
IV. OTROS
DESCRIPCIÓN | UNIDAD | PRECIO | CANTIDAD | RENDIMIENTO | VALOR PARCIAL
|  |  |  | SUB-TOTAL | 0
PRECIO UNITARIO COSTO DIRECTO |  |  |  |  | 17087.9967

## 5.1
DESCRIPCION ITEM |  |  |  |  | UNIDAD ITEM
Sanitario blanco tipo institucional, incluye suministro e instalación. |  |  |  |  | UND
I. EQUIPO
DESCRIPCIÓN | UNIDAD | PRECIO | CANTIDAD | RENDIMIENTO | VALOR PARCIAL
Herramiento menor | $ | 1 | 2230 | 1 | 2230
|  |  |  | SUB-TOTAL | 2230
II. MATERIALES
DESCRIPCIÓN | UNIDAD | PRECIO | CANTIDAD | RENDIMIENTO | VALOR PARCIAL
Pegante para cerámica | KG | 2500 | 2 | 1 | 5000
Sanitario blanco tipo institucional | UND | 293807.33 | 1 | 1 | 293807.33
|  |  |  | SUB-TOTAL | 298807.33
III. MANO DE OBRA
DESCRIPCIÓN | UNIDAD | PRECIO | CANTIDAD | RENDIMIENTO | VALOR PARCIAL
Oficial | HORA | 22300 | 2 | 1 | 44600
|  |  |  | SUB-TOTAL | 44600
IV. OTROS
DESCRIPCIÓN | UNIDAD | PRECIO | CANTIDAD | RENDIMIENTO | VALOR PARCIAL
|  |  |  | SUB-TOTAL | 0
PRECIO UNITARIO COSTO DIRECTO |  |  |  |  | 345637.33

## 5.2
DESCRIPCION ITEM |  |  |  |  | UNIDAD ITEM
Sanitario blanco tipo institucional para movilidad reducida incluye barras de soporte abatible, incluye suministro e instalación. |  |  |  |  | UND
I. EQUIPO
DESCRIPCIÓN | UNIDAD | PRECIO | CANTIDAD | RENDIMIENTO | VALOR PARCIAL
Herramiento menor | $ | 1 | 2230 | 1 | 2230
|  |  |  | SUB-TOTAL | 2230
II. MATERIALES
DESCRIPCIÓN | UNIDAD | PRECIO | CANTIDAD | RENDIMIENTO | VALOR PARCIAL
Pegante para cerámica | KG | 2500 | 2 | 1 | 5000
Sanitario blanco tipo institucional movilidad reducida | UND | 391057.33 | 1 | 1 | 391057.33
Barra de soporte abatible para baño accesible | UND | 220000 | 1 | 1 | 220000
|  |  |  | SUB-TOTAL | 616057.33
III. MANO DE OBRA
DESCRIPCIÓN | UNIDAD | PRECIO | CANTIDAD | RENDIMIENTO | VALOR PARCIAL
Oficial | HORA | 22300 | 2 | 1 | 44600
|  |  |  | SUB-TOTAL | 44600
IV. OTROS
DESCRIPCIÓN | UNIDAD | PRECIO | CANTIDAD | RENDIMIENTO | VALOR PARCIAL
|  |  |  | SUB-TOTAL | 0
PRECIO UNITARIO COSTO DIRECTO |  |  |  |  | 662887.33

## 5.3
DESCRIPCION ITEM |  |  |  |  | UNIDAD ITEM
Válvula 1/2 Regulación Plástica, incluye suministro e instalación |  |  |  |  | UND
I. EQUIPO
DESCRIPCIÓN | UNIDAD | PRECIO | CANTIDAD | RENDIMIENTO | VALOR PARCIAL
Herramiento menor | $ | 1 | 2258.92 | 1 | 2258.92
|  |  |  | SUB-TOTAL | 2258.92
II. MATERIALES
DESCRIPCIÓN | UNIDAD | PRECIO | CANTIDAD | RENDIMIENTO | VALOR PARCIAL
Valvula de cierre de 1/2" | UND | 6900 | 1 | 1 | 6900
|  |  |  | SUB-TOTAL | 6900
III. MANO DE OBRA
DESCRIPCIÓN | UNIDAD | PRECIO | CANTIDAD | RENDIMIENTO | VALOR PARCIAL
Cuadrilla 0-1-1 | HORA | 40100 | 1 | 2.34 | 17136.7521
|  |  |  | SUB-TOTAL | 17136.7521
IV. OTROS
DESCRIPCIÓN | UNIDAD | PRECIO | CANTIDAD | RENDIMIENTO | VALOR PARCIAL
|  |  |  | SUB-TOTAL | 0
PRECIO UNITARIO COSTO DIRECTO |  |  |  |  | 26295.6721

## 5.4
DESCRIPCION ITEM |  |  |  |  | UNIDAD ITEM
Orinal, incluye suministro e instalación. |  |  |  |  | UND
I. EQUIPO
DESCRIPCIÓN | UNIDAD | PRECIO | CANTIDAD | RENDIMIENTO | VALOR PARCIAL
Herramiento menor | $ | 1 | 2230 | 1 | 2230
|  |  |  | SUB-TOTAL | 2230
II. MATERIALES
DESCRIPCIÓN | UNIDAD | PRECIO | CANTIDAD | RENDIMIENTO | VALOR PARCIAL
Pegante para cerámica | KG | 2500 | 1 | 1 | 2500
Orinal blanco tipo institucional | UND | 289187.33 | 1 | 1 | 289187.33
|  |  |  | SUB-TOTAL | 291687.33
III. MANO DE OBRA
DESCRIPCIÓN | UNIDAD | PRECIO | CANTIDAD | RENDIMIENTO | VALOR PARCIAL
Oficial | HORA | 22300 | 2 | 1 | 44600
|  |  |  | SUB-TOTAL | 44600
IV. OTROS
DESCRIPCIÓN | UNIDAD | PRECIO | CANTIDAD | RENDIMIENTO | VALOR PARCIAL
|  |  |  | SUB-TOTAL | 0
PRECIO UNITARIO COSTO DIRECTO |  |  |  |  | 338517.33

## 5.5
DESCRIPCION ITEM |  |  |  |  | UNIDAD ITEM
División para orinal en lamina galvanizada, con nticorrosivo y esmalte |  |  |  |  | M2
I. EQUIPO
DESCRIPCIÓN | UNIDAD | PRECIO | CANTIDAD | RENDIMIENTO | VALOR PARCIAL
Herramiento menor | $ | 1 | 3115 | 1 | 3115
|  |  |  | SUB-TOTAL | 3115
II. MATERIALES
DESCRIPCIÓN | UNIDAD | PRECIO | CANTIDAD | RENDIMIENTO | VALOR PARCIAL
Pintura anticorrosiva | GAL | 83200 | 1 | 20 | 4160
División en lamina galvanizada para baños | M2 | 415191.67 | 1 | 1 | 415191.67
Pintura esmalte | GAL | 87400 | 1 | 20 | 4370
|  |  |  | SUB-TOTAL | 423721.67
III. MANO DE OBRA
DESCRIPCIÓN | UNIDAD | PRECIO | CANTIDAD | RENDIMIENTO | VALOR PARCIAL
Cuadrilla 1-0-2 | HORA | 62300 | 1 | 1 | 62300
|  |  |  | SUB-TOTAL | 62300
IV. OTROS
DESCRIPCIÓN | UNIDAD | PRECIO | CANTIDAD | RENDIMIENTO | VALOR PARCIAL
|  |  |  | SUB-TOTAL | 0
PRECIO UNITARIO COSTO DIRECTO |  |  |  |  | 489136.67

## 5.6
DESCRIPCION ITEM |  |  |  |  | UNIDAD ITEM
Suministro e instalación de lavamanos línea blanca incluye accesorios y grifería |  |  |  |  | UND
I. EQUIPO
DESCRIPCIÓN | UNIDAD | PRECIO | CANTIDAD | RENDIMIENTO | VALOR PARCIAL
Herramiento menor | $ | 1 | 2230 | 1 | 2230
|  |  |  | SUB-TOTAL | 2230
II. MATERIALES
DESCRIPCIÓN | UNIDAD | PRECIO | CANTIDAD | RENDIMIENTO | VALOR PARCIAL
Pegante para ceramica | KG | 2500 | 2 | 1 | 5000
Lavamanos blanco tipo institucional con griferia | UND | 183435.33 | 1 | 1 | 183435.33
|  |  |  | SUB-TOTAL | 188435.33
III. MANO DE OBRA
DESCRIPCIÓN | UNIDAD | PRECIO | CANTIDAD | RENDIMIENTO | VALOR PARCIAL
Oficial | HORA | 22300 | 2 | 1 | 44600
|  |  |  | SUB-TOTAL | 44600
IV. OTROS
DESCRIPCIÓN | UNIDAD | PRECIO | CANTIDAD | RENDIMIENTO | VALOR PARCIAL
|  |  |  | SUB-TOTAL | 0
PRECIO UNITARIO COSTO DIRECTO |  |  |  |  | 235265.33

## 6.1
DESCRIPCION ITEM |  |  |  |  | UNIDAD ITEM
Ventana metálica cal 20 instalada, pintada con anticorrosivo y pintura esmalte, vidrio claro 4 mm |  |  |  |  | M2
I. EQUIPO
DESCRIPCIÓN | UNIDAD | PRECIO | CANTIDAD | RENDIMIENTO | VALOR PARCIAL
Herramiento menor | $ | 1 | 723.75 | 1 | 723.75
|  |  |  | SUB-TOTAL | 723.75
II. MATERIALES
DESCRIPCIÓN | UNIDAD | PRECIO | CANTIDAD | RENDIMIENTO | VALOR PARCIAL
Pintura anticorrosiva | GAL | 83200 | 1 | 25 | 3328
Ventana metálica cal 20 | M2 | 94400 | 1 | 1 | 94400
Pintura esmalte | GAL | 87400 | 1 | 25 | 3496
Vidrio 4 mm transparente | M2 | 37100 | 1 | 1 | 37100
Silicona para vidrio | UND | 20500 | 1 | 5 | 4100
|  |  |  | SUB-TOTAL | 142424
III. MANO DE OBRA
DESCRIPCIÓN | UNIDAD | PRECIO | CANTIDAD | RENDIMIENTO | VALOR PARCIAL
Cuadrilla 0-1-2 | HORA | 57900 | 1 | 4 | 14475
|  |  |  | SUB-TOTAL | 14475
IV. OTROS
DESCRIPCIÓN | UNIDAD | PRECIO | CANTIDAD | RENDIMIENTO | VALOR PARCIAL
|  |  |  | SUB-TOTAL | 0
PRECIO UNITARIO COSTO DIRECTO |  |  |  |  | 157622.75

## 6.2
DESCRIPCION ITEM |  |  |  |  | UNIDAD ITEM
Puerta para baños en lamina galvanizada, con anticorrosivo y esmalte,incluye cerraduras |  |  |  |  | M2
I. EQUIPO
DESCRIPCIÓN | UNIDAD | PRECIO | CANTIDAD | RENDIMIENTO | VALOR PARCIAL
Herramiento menor | $ | 1 | 3115 | 1 | 3115
|  |  |  | SUB-TOTAL | 3115
II. MATERIALES
DESCRIPCIÓN | UNIDAD | PRECIO | CANTIDAD | RENDIMIENTO | VALOR PARCIAL
Pintura anticorrosiva | GAL | 83200 | 1 | 20 | 4160
Puerta en lamina galvanizada incluye cerraduras | M2 | 416602 | 1 | 1 | 416602
Pintura esmalte | GAL | 87400 | 1 | 20 | 4370
|  |  |  | SUB-TOTAL | 425132
III. MANO DE OBRA
DESCRIPCIÓN | UNIDAD | PRECIO | CANTIDAD | RENDIMIENTO | VALOR PARCIAL
Cuadrilla 1-0-2 | HORA | 62300 | 1 | 1 | 62300
|  |  |  | SUB-TOTAL | 62300
IV. OTROS
DESCRIPCIÓN | UNIDAD | PRECIO | CANTIDAD | RENDIMIENTO | VALOR PARCIAL
|  |  |  | SUB-TOTAL | 0
PRECIO UNITARIO COSTO DIRECTO |  |  |  |  | 490547

## 7.1
DESCRIPCION ITEM |  |  |  |  | UNIDAD ITEM
Luminaria tipo led antipolvo 36 W. Incluye clavija y cable encauchetado de 3X14 AWG |  |  |  |  | UND
I. EQUIPO
DESCRIPCIÓN | UNIDAD | PRECIO | CANTIDAD | RENDIMIENTO | VALOR PARCIAL
Herramiento menor | $ | 1 | 2005 | 1 | 2005
|  |  |  | SUB-TOTAL | 2005
II. MATERIALES
DESCRIPCIÓN | UNIDAD | PRECIO | CANTIDAD | RENDIMIENTO | VALOR PARCIAL
Clavija | UND | 5100 | 1 | 1 | 5100
Cable cobre encauchetado 3x14 AWG | ML | 7600 | 1.5 | 1 | 11400
Luminaria tipo LED antipolvo 36 W | UND | 45000 | 1 | 1 | 45000
|  |  |  | SUB-TOTAL | 61500
III. MANO DE OBRA
DESCRIPCIÓN | UNIDAD | PRECIO | CANTIDAD | RENDIMIENTO | VALOR PARCIAL
Cuadrilla 0-1-1 | HORA | 40100 | 1 | 1 | 40100
|  |  |  | SUB-TOTAL | 40100
IV. OTROS
DESCRIPCIÓN | UNIDAD | PRECIO | CANTIDAD | RENDIMIENTO | VALOR PARCIAL
|  |  |  | SUB-TOTAL | 0
PRECIO UNITARIO COSTO DIRECTO |  |  |  |  | 103605

## 7.2
DESCRIPCION ITEM |  |  |  |  | UNIDAD ITEM
Salida interruptor doble 15 AMP, incluye interruptor y accesorios |  |  |  |  | UND
I. EQUIPO
DESCRIPCIÓN | UNIDAD | PRECIO | CANTIDAD | RENDIMIENTO | VALOR PARCIAL
Herramiento menor | $ | 1 | 2005 | 1 | 2005
|  |  |  | SUB-TOTAL | 2005
II. MATERIALES
DESCRIPCIÓN | UNIDAD | PRECIO | CANTIDAD | RENDIMIENTO | VALOR PARCIAL
Limpiador tubería pvc 1/128 | UND | 4500 | 1 | 7 | 642.8571
Material mortero 1-3 + 5% desperdicio | M3 | 679480 | 0.004 | 1 | 2717.92
Soldadura química pvc 1/128 | UND | 7200 | 1 | 7 | 1028.5714
Alambre de cobre THHN No. 12 | ML | 2600 | 13.5 | 1 | 35100
Caja 2x4 plastica | UND | 3100 | 1 | 1 | 3100
Accesorio coduit de 1/2" | UND | 1600 | 1 | 1 | 1600
Interruptor doble | UND | 13265.65 | 1 | 1 | 13265.65
Tubería PVC conduit 1/2" | ML | 2600 | 4.5 | 1 | 11700
|  |  |  | SUB-TOTAL | 69154.9986
III. MANO DE OBRA
DESCRIPCIÓN | UNIDAD | PRECIO | CANTIDAD | RENDIMIENTO | VALOR PARCIAL
Cuadrilla 0-1-1 | HORA | 40100 | 1 | 1 | 40100
|  |  |  | SUB-TOTAL | 40100
IV. OTROS
DESCRIPCIÓN | UNIDAD | PRECIO | CANTIDAD | RENDIMIENTO | VALOR PARCIAL
|  |  |  | SUB-TOTAL | 0
PRECIO UNITARIO COSTO DIRECTO |  |  |  |  | 111259.9986