## PRESUPUESTO OFICIAL
FONDO DE DESARROLLO LOCAL DE TUNJUELITO
ALCALDÍA LOCAL DE TUNJUELITO
(objeto del contrato)
FORMULARIO No. 1
PRESUPUESTO OFICIAL
MANTENIMIENTO DE SEDE ALCALDIA LOCAL DE TUNJUELITO
COD | REFERENCIA | ÍTEM | DESCRIPCIÓN | UNID. | CANTIDAD | VR. UNITARIO | VR. UNITARIO INCLUYE AIU | VALOR TOTAL COSTO DIRECTO | VALOR TOTAL
11.1.7 | FFIE | 1 | IMPERMEABILIZACION INTERIOR PARA TANQUES DE CONCRETO MEMBRANA PVC SIKAPLAN 12 NTR O EQUIVALENTE. INCLUYE REMATES | M2 | 120 | 196990 | 256087 | 23638800 | 30730440
1.2.39N | FFIE | 3 | DEMOLICIÓN DE PAÑETE DE MUROS (INC CARGUE, RETIRO Y DISPOSICION FINAL A SITIOS AUTORIZADOS) | M2 | 25.2 | 14647 | 19041 | 369104 | 479833
9.1.2 | FFIE | 4 | PAÑETE IMPERMEABILIZADO S/MUROS 1:3. | M2 | 305 | 36330 | 47229 | 11080650 | 14404845
17.1.1 | FFIE | 5 | SUMINISTRO E INSTALACION DE ESTUCO SOBRE PAÑETE | M2 | 305 | 13767 | 17897 | 4198935 | 5458585
17.1.2 | FFIE | 6 | SUMINISTRO E INSTALACION DE PINTURA EN VINILO TIPO 1 MUROS INTERIORES 3 MANOS | M2 | 1010 | 19673 | 25575 | 19869730 | 25830750
17.3.7 | FFIE | 7 | SUMINISTRO E INSTALACION DE PINTURA EPOXICA PARA PISOS, MUROS Y TECHOS INCLUYE PREPARACION DE SUPERFICIE Y PRIMER DE ADHERENCIA | M2 | 155 | 24063 | 31282 | 3729765 | 4848710
NP-PVC-01 | FFIE | 8 | LAMINAS DE PVC PARA PARED | UN | 32 | 35000 | 45500 | 1120000 | 1456000
15.2.8 | FFIE | 9 | SUMINISTRO E INSTALACIÓN REJILLA SIFON 20 X 20 | UN | 10 | 14172 | 18424 | 141720 | 184240
1.2.49N | FFIE | 10 | LIMPIEZA Y ADECUACIÓN A CÁRCAMO (INCLUYE DESMONTE Y MONTAJE DE REJILLA, LIMPIEZA, RETIRO Y DISPOSICIÓN DE MATERIAL SOBRANTE, RESANE DE GRIETAS Y BORDE) | M | 20 | 14628 | 19016 | 292560 | 380320
11.1.2 | FFIE | 11 | IMPERMEABILIZACION EXTERIOR ESTRUCTURAS DE CONCRETO ENTERRADAS IGOL DENSO 2 MANOS | M2 | 300 | 61267 | 79647 | 18380100 | 23894100
17.1.5 | FFIE | 12 | SUMINISTRO E INSTALACION DE VINILO BAJO PLACA - 2 MANOS | M2 | 115 | 18685 | 24291 | 2148775 | 2793465
20.1.7 | FFIE | 13 | LIMPIEZA E IMPERMEABILIZACION DE FACHADAS CON ACIDO MURIATICO E HIDROFUGADO CON SIKA IMPERMUR O SIMILAR | M2 | 45 | 45408 | 59030 | 2043360 | 2656350
18.1.3 | FFIE | 14 | SUMINISTRO E INSTALACION CERRADURA PARA OFICINA POMO ENTRADA REF. SATURNO DE SCHLAGE O EQUIVALENTE | UN | 2 | 94986 | 123482 | 189972 | 246964
8.1.23 | FFIE | 15 | SALIDA + TOMACORRIENTE DOBLE MONOFASICA - INCLUYE CAJA, TUBERIA PVC DE 1/2", CONDUCTORES DE COBRE #12 AWG, LS ZH, APARATO ELECTRICO CORRESPONDIENTE Y DEMÁS ACCESORIOS NECESARIOS PARA SU CORRECTA INSTALACIÓN. SALIDA HASTA UNA DISTANCIA DE 3,00M | UN | 10 | 130558 | 169725 | 1305580 | 1697250
18.3.3 | FFIE | 16 | SUMINISTRO E INSTALACION VIDRIO CRISTAL TEMPLADO INCOLORO - 10 MM | M2 | 32 | 352091 | 457718 | 11266912 | 14646976
1.2.58N | FFIE | 17 | LIMPIEZA Y REEMBOQUILLE DE ENCHAPE (Incluye Acido Nitrico, boquilla y todo lo requerido para su respectiva ejecucion) | M2 | 25 | 20317 | 26412 | 507925 | 660300
15.1.12 | FFIE | 18 | SUMINISTRO, TRANSPORTE E INSTALACION DE LAVAMANOS DE SOBREPONER MARSELLA BLANCO TIPO CORONA Ó EQUIVALENTE. INCLUYE SIFON Y ACOPLE | UN | 4 | 415619 | 540305 | 1662476 | 2161220
10.2.7 | FFIE | 19 | BALDOSIN GRANITO BH-5 DE 33X33 MORTERO 1:4 - (INCLUYE JUNTA DE DILATACION, DESTRONQUE, PULIDA Y BRILLADA) (SUMINISTRO E INSTALACIÓN) | M2 | 4 | 197310 | 256503 | 789240 | 1026012
15.2.11 | FFIE | 20 | SUMINISTRO E INSTALACIÓN REJILLA VENTILACION 20 X 20 | UN | 3 | 21332 | 27732 | 63996 | 83196
12.1.8 | FFIE | 21 | PUERTA Y MARCO EN ALUMINIO ANODIZADO SERIE 3831/5020 - COLOR MATE NATURAL + VIDRIO CRISTAL TEMPLADO INCOLORO 5 MM (SUMINISTRO E INSTALACIÓN) | M2 | 6 | 998477 | 1298020 | 5990862 | 7788120
12.2.11N | FFIE | 22 | SUMINISTRO E INSTALACIÓN DE PUERTA EN LÁMINA SENCILLA COLD ROLLED C18 INCLUYE MARCO EN LAMINA GALVANIZADA C18 (ANTICORROSIVO Y PINTURA EN ESMALTE A DOS MANOS, INCLUYE ANCLAJES, BISAGRAS Y CERRADURA DE PASADOR) | M2 | 2.1 | 616222 | 801089 | 1294066 | 1682287
10.2.19 | FFIE | 23 | SUMINISTRO E INSTALACION DE CINTA ANTIDESLIZANTE PISOS ANCHO 5 CMS INCLUYE MATERIALES Y MANO DE OBRA | M | 35 | 15811 | 20554 | 553385 | 719390
8.2.8 | FFIE | 24 | SUMINISTRO, TRANSPORTE E INSTALACIÓN DE CANALETA PLASTICA (20 X 5) CM CON DIVISIÓN. INCLUYE: PINTURA ELECTROSTATICA, PUESTA A TIERRA, TAPA TORNILLO, ELEMENTOS DE FIJACIÓN EN PARED Y DEMÁS ACCESORIOS PARA SU CORRECTA INSTALACIÓN | M | 22 | 21734 | 28254 | 478148 | 621588
18.3.4 | FFIE | 25 | SUMINISTRO E INSTALACION DE VIDRIO DE SEGURIDAD LAMINADO 3+3 | M2 | 3 | 213331 | 277330 | 639993 | 831990
8.1.32N | FFIE | 26 | SUMINISTRO, TRANSPORTE E INSTALACIÓN DE SALIDA ELÉCTRICA PARA SENSOR DE PRESENCIA 360°, 1000W, 360º, 120V. INCLUYE: SENSOR 360° , TUBERÍA EMT Ø3/4", CAJA METÁLICA 12X12X5, CONDUCTORES #12 AWG, PE, HF, FR, LS, CT Y DEMÁS ACCESORIOS NECESARIOS PARA SU CORRECTA INSTALACIÓN. (SALIDA PROMEDIO HASTA 3M) | UN | 3 | 184397 | 239716 | 553191 | 719148
16.1.7N | FFIE | 27 | REINSTALACION DE CIELO RASO EXISTENTE. INCLUYE REPOSICION DE PIEZAS EN MALESTADO. NO INCLUYE ESTRUCTURA | M2 | 18 | 58708 | 76320 | 1056744 | 1373760
9.1.1 | FFIE | 28 | FILOS Y DILATACIONES EN PAÑETE | M | 80 | 10065 | 13085 | 805200 | 1046800
8.6.12 | FFIE | 29 | SALIDA PARA TOMACORRIENTE DOBLE MONOFASICA EN CANALETA, INCLUYE TROQUEL Y APARATO ELECTRICO, CONDUCTORES COBRE #12 AWG, PE, HF, FR, LS, CT Y DEMÁS ACCESORIOS NECESARIOS PARA SU CORRECTA INSTALACIÓN. (SUMINISTRO E INSTALACIÓN) | UN | 9 | 248765 | 323395 | 2238885 | 2910555
14.1.6 | FFIE | 30 | SUMINISTRO, TRANSPORTE E INSTALACIÓN DE LUMINARIA LED LINEAL DE 32W, 6500 K, 100-240 V, FLUJO LUMINOSO MAYOR A 3200 LM, IRC 80, VIDA ÚTIL MAYOR A 10,000 H. INCLUYE CONECTORES DE RESORTE, CINTA , ACCESORIOS DE FIJACIÓN Y SOPORTE Y TODO LO NECESARIO PARA SU CORECTA INSTALACION Y FUNCIONAMIENTO. MATERIAL CERTIFICADO, GARANTIZADO E INSTALADO SEGÚN REGLAMENTACIÓN NTC 2050. | UN | 14 | 444665 | 578065 | 6225310 | 8092910
18.3.2 | FFIE | 31 | SUMINISTRO E INSTALACION VIDRIO CRISTAL TEMPLADO INCOLORO - 6 MM | M2 | 9 | 236679 | 307683 | 2130111 | 2769147
10.2.15 | FFIE | 32 | SUMINISTRO E INSTALACION PISO VINILO, TRAFICO COMERCIAL 33X33/50X50 E=2 MM. INC. PREPARACION DE SUPERFICIE CON MASTICO RESANADOR Y ADHESIVO | M2 | 12 | 103497 | 134546 | 1241964 | 1614552
10.3.4 | FFIE | 33 | GUARDAESCOBA EN VINISOL (SUMINISTRO E INSTALACIÓN) | M | 35 | 11879 | 15443 | 415765 | 540505
15.1.17 | FFIE | 34 | SUMINISTRO, TRANSPORTE E INSTALACION DE LAVAPLATOS 50 X 35 INCLUYE GRIFERIA UNA LLAVE INCLUYE SIFON CANASTILLA Y ACOPLE | UN | 2 | 253969 | 330160 | 507938 | 660320
8.1.24 | FFIE | 35 | SALIDA + TOMACORRIENTE DOBLE (GFCI) PARA BAÑOS, LABORATORIOS Y COCINAS - INCLUYE TAPA INTEMPERIE TERMOPLASTICA, TUBERIA PVC DE 1/2", CONDUCTORES DE COBRE #12 AWG CON BAJO DE HALOGENOS LSZH, APARATO ELECTRICO CORRESPONDIENTE Y DEMÁS ACCESORIOS NECESARIOS PARA SU CORRECTA INSTALACIÓN. SALIDA HASTA UNA DISTANCIA DE 3,00M | UN | 3 | 154595 | 200974 | 463785 | 602922
18.1.4 | FFIE | 36 | SUMINISTRO E INSTALACION CERRADURA PARA BAÑO POMO ENTRADA REF. SATURNO DE SCHLAGE O EQUIVALENTE | UN | 4 | 93008 | 120910 | 372032 | 483640
12.2.6 | FFIE | 38 | SUMINISTRO E INSTALACION DE BARANDA METALICA CORREDORES DE CIRCULACION, TUBO CIRCULAR EN ACERO GALVANIZADO DE 2" INCLINADO HACIA EL INTERIOR, EN ANCLAJE LATERAL A LA LOSA CON PLATINAS DE 0,17 CM X 0,20 CM DE ACERO DE 1/4" Y CHAZO DE ANCLAJE DE 3/8" X 3" CON PLATINAS DE HIERRO LATERALES DE 3/8" X 2" Y PLATINAS INTERNAS DE 1/4" X 1 1/2" TUBO INTERNO EN ACERO DE 1 1/2" DOS MANOS DE ANTICORROSIVO Y ACABADO EN PINTURA ESMALTE | M | 13.6 | 770969 | 1002260 | 10485178 | 13630736
16.2.2 | FFIE | 39 | SUMINISTRO E INSTALACION DE DIVISIONES PARA BAÑOS EN LAMINA CALIBRE 18 | M2 | 4 | 812077 | 1055700 | 3248308 | 4222800
13.1.4 | FFIE | 40 | ENCHAPE PARED 20 X 30 - (INCLUYE WIN EN ALUMINIO) (SUMINISTRO E INSTALACIÓN) | M2 | 3 | 61712 | 80226 | 185136 | 240678
18.1.1 | FFIE | 41 | SUMINISTRO E INSTALACION CERRADURA DE INGRESO PRINCIPAL LLAVE MULTIPUNTO YALE 987 O EQUIVALENTE | UN | 1 | 288322 | 374819 | 288322 | 374819
16.1.3 | FFIE | 1 | SUMINISTRO, TRANSPORTE E INSTALACIÓN DE CIELO RASO EN LAMINA PLANA SUPERBOARD O EQUIVALENTE E=6MM. INCLUYE: ENCINTADO, MASILLA Y PINTURA | M2 | 23 | 119342 | 155145 | 2744866 | 3568335
10.4.3 | FFIE | 2 | GRADAS EN GRANITO PULIDO DE 0.30 | M | 8 | 134410 | 174733 | 1075280 | 1397864
11.1.6 | FFIE | 3 | SUMINISTRO E INSTALACION DE MANTO ASFALTICO 2.8 A 3.00 MM | M2 | 40 | 66467 | 86407 | 2658680 | 3456280
11.1.4 | FFIE | 4 | IMPERMEABILIZACION CUBIERTA DE CONCRETO, SISTEMA 3 CAPAS, MANTOS ASFALTICOS MODIFICADOS CON REFUERZOS EN FIBRA DE VIDRIO E=3MM. ACABADO FINAL FOIL DE ALUMINIO, NO TRANSITABLE. INCLUYE REMATES 15 CM POR ENCIMA DEL NIVEL DE LA CUBIERTA Y CAJILLAS PARA INSTALACION DE TRAGANTES | M2 | 400 | 155933 | 202713 | 62373200 | 81085200
11.1.3 | FFIE | 5 | IMPERMEABILIZACION CANALES MANTO ASFALTICO Y FOIL ALUMINIO | M2 | 30 | 97100 | 126230 | 2913000 | 3786900
SUB TOTAL | [7 empty] | 213738949 | 277860802
COMPONENTE AMBIENTAL Y SST | [5 empty] | 3.23% |  |  | 6903768
COMPONENTE SOCIAL | [5 empty] | 0.11% |  |  | 235113
SUBTOTAL COMPONENTES | [8 empty] | 7138881
Administración (% de los CD) | [5 empty] | 24% |  |  | 51297348
Imprevistos (%de los CD) | [5 empty] | 1% |  |  | 2137389
Utilidad (%de los CD) | [5 empty] | 5% |  |  | 10686947
SUBTOTAL COSTOS INDIRECTOS | [8 empty] | 64121684
BOLSA PARA AJUSTES U OBRAS COMPLEMENTARIAS | [8 empty] | 486 | 285000000
COSTO TOTAL OBRA | [8 empty] | 285000000 | 0
NOTA 1: Se debe tener en cuenta que el PRECIO UNITARIO incluye el valor de A.I.U.
NOTA 2: Cuando la fracción decimal del peso sea igual o superior a 5 se aproximara por exceso al número entero siguiente del peso y cuando la fracción decimal del peso sea inferior a 5 se aproximará por defecto al número entero del peso.
NOTA 3: El A.I.U y su discriminación deben estar en porcentaje (%).

## AIU OBRA
FONDO DE DESARROLLO LOCAL DE TUNJUELITO
ALCALDÍA LOCAL DE TUNJUELITO
| PRESUPUESTO ESTIMADO DE OBRA | [7 empty] | FECHA:
| COSTOS DIRECTOS DE OBRA |  |  | 213738949 |  |  |  |  | PROYECTO No. | [5 empty] | 384847000 | 42333170
| TERMINO ESTIMADO DE EJECUCIÓN DE OBRA |  |  | 4.5 | MESES | [9 empty] | 342513830
| TERMINO ESTIMADO ETAPA DE PRELIMINARES |  |  | 0.5 | MESES | [9 empty] | 222633989.5
IDU | ÍTEM | A. ADMINISTRACIÓN
1. COSTOS MENSUALES DE PERSONAL
|  | CARGO |  | CANT | CATEGORÍA | PRELIMINARES | OBRA | RECIBO | TOPE SALARIO (MES) | FACTOR PRESTACIONAL | TOTAL DEDICACIÓN POR ETAPA |  |  | SALARIO + PRESTACIONES
[6 empty] | MES | MES | MES
[6 empty] | 1 | 4.5 | 0 |  |  | INICIO | OBRA | RECIBO
|  |  |  | A |  | B |  |  | C | D | E |  |  | F=A*B*C*D*E
| 1 | PERSONAL PROFESIONAL (Ingenieros y Otros)
9110 | 1.1 | DIRECTOR DE OBRA |  | 1 | 3 | 10% | 20% |  | 6149000 | 1.45 | 0.5 | 4.5 |  | 8470247.5
9484 | 1.2 | RESIDENTE DE OBRA |  | 1 | 4 |  | 50% |  | 5149000 | 1.45 | 0.5 | 4.5 |  | 16798612.5
25268860
| 2 | GASTOS OPERACIONALES MENSUALES |  | CANT. | AREA (M2) | DEDICACIÓN |  |  | DEDICACIÓN X ÁREA (M2) | COSTO ($/M2.MES) | N. MESES |  |  | VALOR ($)
9578 | 2.2 | GASTOS OFICINA MES (PAPELERIA, FOTOCOPIAS Y OTROS |  | 1 | N/A | 100% |  |  | GLOB/MS | 1460000 | 4.5 |  |  | 6570000
|  | SUBTOTAL GASTOS OPERACIONALES MENSUALES | [11 empty] | 6570000
|  | TOTAL COSTOS PERSONAL + GASTOS OPERACIONALES POR EL TÉRMINO DE EJECUCIÓN | [11 empty] | 31838860
|  | TOTAL COSTOS PERSONAL + GASTOS OPERACIONALES POR EL TÉRMINO DE EJECUCIÓN EN PORCENTAJE DEL COSTO DIRECTO | [11 empty] | 14.9%
3. IMPUESTOS ESTIMADOS
| 3.1 | IMPUESTOS
| ÍTEM | DESCRIPCIÓN | [8 empty] | IMPUESTO |  |  | VALOR ($)
| 3.101 | Contribución Especial (Impuesto de Guerra Ley 1738 Dic 18-2014 Prórroga 4 años) | [8 empty] | 5% |  |  | 10686947.45
| 3.102 | ICA (Ley 14 6 Jul 1983, Res 219 25 Feb 2004) | [8 empty] | 0.76% |  |  | 1624416.0124
| 3.103 | GMF (Ley 1739 23 Dic 2014 modifica el Estatuto Tributario) | [8 empty] | 0.4% |  |  | 854955.796
| 3.104 | Retefuente | [8 empty] | 2% |  |  | 4274778.98
| 3.105 | Estampilla Unipedagógica (Dec 584 de 19 Dic 2014) | [8 empty] | 0.5% |  |  | 1068694.745
|  | SUBTOTAL IMPUESTOS | [11 empty] | 18509792.9834
|  | TOTAL IMPUESTOS | [11 empty] | 18509792.9834
|  | TOTAL IMPUESTOS EN PORCENTAJE DEL COSTO DIRECTO | [11 empty] | 8.66%
4. GARANTÍAS
|  | ÍTEM | DESCRIPCIÓN |  |  |  | VR. BASE |  | % ASEGURADO | VIGENCIA AMPARO (MESES) |  | TASA ASEGURADORA |  | VALOR ($)
|  | 1.0001 | Cumplimiento |  | GARANTÍA ÚNICA |  | 77835296.66 |  | 20% | 16 |  | 0.4% |  | 101773.9366
|  | 1.0011 | Salarios y Prestaciones Sociales |  |  |  | 77835296.66 |  | 10% | 44 |  | 0.3% |  | 104861.4033
|  | 1.0021 | Estabilidad de la Obra |  |  |  | 77835296.66 |  | 30% | 60 |  | 0.4% |  | 558719.0182
|  | 1.0031 | Predios, labores y Operaciones- Vigencia (Decreto 1082 de 2015 Sección III) |  | RESPONSABILIDAD CIVIL EXTRACONTRACTUAL |  | 77835296.66 |  | 200 SMMLV | 6 |  | 0.3% |  | 141911.0045
|  | TOTAL GARANTIAS | [11 empty] | 907265
|  | TOTAL GARANTIAS EN PORCENTAJE DEL COSTO DIRECTO | [11 empty] | 0.4245%
|  | A. ADMINISTRACIÓN (1 + 2 + 3 + 4) | [11 empty] | 23.98%
|  | I. IMPREVISTOS | [11 empty] | 1%
|  | U. UTILIDAD | [11 empty] | 5%
|  | A.I.U. (ADMINISTRACIÓN, IMPREVISTOS Y UTILIDAD) | [11 empty] | 29.98%

## PGA- SST
FONDO DE DESARROLLO LOCAL DE TUNJUELITO
ALCALDÍA LOCAL DE TUNJUELITO
PLAN DE GESTIÓN AMBIENTAL, SEGURIDAD Y SALUD EN EL TRABAJO
COMPONTE A. ACTIVIDADES CONSTRUCTIVAS
ÍTEMS |  | ESPECIFICACIÓN | UN. | CANTIDAD | VALOR UNITARIO | VALOR TOTAL
A 1 | MANEJO DE CAMPAMENTOS Y CENTROS DE ACOPIO
1.1 | ELEMENTOS DE CERRAMIENTO Y ASEO | CANECA PLÁSTICA NEGRA DE 55 GALONES CON TAPA PLANA. | UN | 4 | 122000 | 488000
1.2 |  | POLISOMBRA VERDE PARA CERRAMIENTO. SUMINISTRO E INSTALACION. | M2 | 300 | 2601 | 780300
|  |  | SUBTOTAL DEL PROGRAMA CA1 |  |  | 1268300
A 2 | MANEJO DE MATERIALES DE CONSTRUCCIÓN
2.1 | PUNTO DE ACOPIO DE MATERIALES | SEÑALIZACION TUBULAR COLOMBINA PLASTICA | UN | 8 | 43962 | 351696
|  | PLASTICO NEGRO CALIBRE 6 | M2 | 300 | 1312 | 393600
|  | CINTA PARA SEÑALIZACION DE 500MT X 4" PELIGRO CALIBRE 3.5 | ROLLO | 10 | 24285 | 242850
|  |  | SUBTOTAL DEL PROGRAMA A2 |  |  | 988146
COMPONENTE B. GESTIÓN EN SEGURIDAD Y SALUD EN EL TRABAJO
ÍTEMS |  |  | UN. | CANTIDAD | VALOR UNITARIO | VALOR TOTAL
B1 | SEGURIDAD Y SALUD EN EL TRABAJO
1.01 | BOTIQUIN PRIMEROS AUXILIOS CON MEDICAMENTOS DE 22CM X 27CM |  | UN | 2 | 51308 | 102616
1.02 | GAFAS DE SEGURIDAD |  | UN | 15 | 4641 | 69615
1.03 | GUANTES DE VAQUETA |  | UN | 5 | 5831 | 29155
1.04 | CASCO DE SEGURIDAD DIELECTRICO |  | UN | 15 | 20111 | 301665
1.05 | PROTECTOR AUDITIVO TIPO COPA |  | UN | 4 | 18921 | 75684
1.07 | EXTINTOR POLVO QUIMICO SECO DE 20LB TIPO ABC METALICO CON GANCHO Y AVISO |  | UN | 2 | 56287 | 112574
1.09 | MASCARILLA DESECHABLE CONTRA POLVOS Y PARTICULAS NO TÓXICAS |  | UN | 100 | 1785 | 178500
1.1 | PROTECTOR AUDITIVO TIPO TAPON INSERCIÓN EN SILICONA CON CORDEL EN ESTUCHE |  | PAR | 30 | 2023 | 60690
1.11 | BARBUQUEJO EN REATA CON MENTONERA CON TRES APOYOS PARA CASCO |  | UN | 15 | 4165 | 62475
1.13 | GUANTE NITRILO 13" RESISTENTE CONTRA QUIMICOS COMBUSTIBLES SOLVENTES GRASAS |  | PAR | 15 | 7021 | 105315
1.14 | GUANTE CAUCHO NEGRO CORRUGADO CALIBRE 35 |  | PAR | 30 | 4641 | 139230
1.15 | OVEROL EN DRILL DOS PIEZAS, CAMISA Y PANTALÓN |  | UN | 15 | 44500 | 667500
1.16 | FILTRO CONTRA POLVO PARA RESPIRADORES |  | UN | 2 | 1904 | 3808
| EXÁMENES OCUPACIONALES |  |  | CANTIDAD | VALOR UNITARIO | VALOR TOTAL
1.17 | EXÁMEN MÉDICO OCUPACIONAL DE INGRESO O RETIRO |  | UN | 12 | 55000 | 660000
| PERSONAL |  |  | CANTIDAD | VALOR UNITARIO | VALOR TOTAL
1.17 | TARIFA MES - PERSONAL DE OBRA - AYUDANTE (No incluye Factor de Prestaciones) |  | UN | 0.3 | 1720000 | 2064000
|  |  | SUBTOTAL COMPONENTE B |  |  | 4632827
SUBTOTAL COMPONENTES A+B+C | [5 empty] | 6889273
COSTO DIRECTO DE OBRA | [5 empty] | 213738949
CALCULO DE COMPONENTE PGA Y SST | [5 empty] | 3.223%

## PGS
FONDO DE DESARROLLO LOCAL DE TUNJUELITO
ALCALDÍA LOCAL DE TUNJUELITO
CONTROL DE INVERSIÓN GESTIÓN SOCIAL PARA OBRAS
COMPONENTE |  | Unidad | Valor Unitario | Factor Prestacional | Cantidad | Dedicación H/Mes | Plazo (Meses) | Dedicación Total (Meses) | Subtotal
Componente A. Personal Profesional de Gestión Social
ACTAS DE VECINDAD
B.2 | Programa PAC- PUNTO DE ATENCIÓN A LA CIUDADANIA
COMPONENTE |  | Unidad | Valor Unitario |  |  | Cantidad Obra |  | Subtotal
B.2.1. | IMPRESIÓN HOJA CARTA, A 1X0 TINTAS EN PAPEL BOND DE 75 GR. | UN | 120 |  |  | 50 |  | 6000
B.2.2. | AFICHE TAMAÑO MEDIO PLIEGO A 4X0 TINTAS EN PROPALCOTE DE 115 GR. | UN | 1309 |  |  | 2 |  | 2618
B.2.3. | PLEGABLES DE SOSTENIBILIDAD EN TRES CUERPOS TAMAÑO CARTA A 4X4 TINTAS EN PROPALCOTE. | UN | 500 |  |  | 50 |  | 25000
B.2.5 | PENDONES ELABORADOS EN BANNER, CON UNA DIMENSIÓN DE 1.00 M DE ANCHO POR 1.50 M DE LARGO. IMPRESIÓN A FULL COLOR SEGÚN DISEÑOS DE OJALETES. | UN | 44625 |  |  | 2 |  | 89250
Subtotal Programa de Divulgación al Ciudadano | [7 empty] | 122868
B.3 | PAC : Programa de Atención al Ciudadano
COMPONENTE |  | Unidad | Valor Unitario | Cantidad |  | Dedicación Mes | Plazo (Meses) | Dedicación Total (Meses) | Subtotal
B.3.1 | PAC: Programa de Atención al Ciudadano
B.3.1.1 | ALQUILER DE PUESTO DE TRABAJO - ESCRITORIO 75x120x50cm | UN/MES | 11521 | 2 |  | 1 | 4 | 4 | 46084
B.3.1.2 | ALQUILER DE SILLA PARA ESCRITORIO PARA PUESTO DE TRABAJO | UN/MES | 10414 | 2 |  | 1 | 4 | 4 | 41656
Subtotal Programa de Atención al Ciudadano | [8 empty] | 87740
| SUBTOTAL COSTOS DE SUBPROGRAMAS DE PLAN DE GESTIÓN SOCIAL | [7 empty] | 210608
| TOTAL COSTO DEL PLAN DE GESTIÓN SOCIAL | [7 empty] | 210608
| COSTO DIRECTO DE OBRA | [7 empty] | 190984506
| CALCULO DEL COMPONENTE PGS | [7 empty] | 0.1103%

## Consolidado por ítem
PRESUPUESTO CONSOLIDADO POR ÍTEM
Las cantidades se suman por código de ítem, descripción, unidad y precio unitario.
No. | Capítulo principal | Capítulos asociados | Ítem | Descripción ítem listado | UN | Cantidad consolidada | PU Bogotá 2026 | Valor parcial | Prioridad | Pisos donde aplica | Actividades consolidadas | Ubicaciones consolidadas | Fuentes
1 | Impermeabilización tanques | Impermeabilización tanques | 11.1.7 | IMPERMEABILIZACION INTERIOR PARA TANQUES DE CONCRETO MEMBRANA PVC SIKAPLAN 12 NTR O EQUIVALENTE. INCLUYE REMATES | M2 | 120 | 196990 | 23638800 | Alta | Sótano 2 | Impermeabilización interior de dos tanques de concreto para agua potable | Sótano 2 – Tanques de agua potable / archivo | Informe Sótano 2 / sotano 2
3 | Impermeabilización tanques | Impermeabilización tanques | NP-TAN-02 | PENDIENTE | UN | 2 | 0 | 0 | Alta | Sótano 2 | Pruebas de estanqueidad de tanques | Sótano 2 – Tanques | Informe Sótano 2
4 | Demoliciones | Demoliciones | 1.2.39N | DEMOLICIÓN DE PAÑETE DE MUROS (INC CARGUE, RETIRO Y DISPOSICION FINAL A SITIOS AUTORIZADOS) | M2 | 25 | 14647 | 366175 | Alta | Sótano 2 | Demolición de pañete deteriorado en muros | Sótano 2 – Archivo institucional | Informe Sótano 2
5 | Pañetes y humedades | Pañetes y humedades | 9.1.2 | PAÑETE IMPERMEABILIZADO S/MUROS 1:3. | M2 | 305 | 36330 | 11080650 | Alta | Sótano 2, Piso 1, Piso 4, Piso 5, Piso 6, Piso 7 | Pañete impermeabilizado sobre muros | Sótano 2 – Archivo institucional; Piso 1 – CDI / recepción / escaleras; Piso 4 – Ventanas / fachada Caracas; Piso 5 – Cafetería; Piso 5 – Infraestructura / ventanería; Piso 6 – Cubierta / pared bajo cubierta; Piso 7 – Caja de escaleras / columnas | Informe Sótano 2; PISO 1; Piso 4; PISO 5; piso 6; PISO 7
6 | Acabados | Acabados | 17.1.1 | SUMINISTRO E INSTALACION DE ESTUCO SOBRE PAÑETE | M2 | 115 | 13767 | 1583205 | Media | Sótano 2, Sótano 1 | Estuco sobre pañete | Sótano 2 – Archivo institucional; Sótano 1 – Oficinas sistemas y archivo | sotano 2; Daños sótano 1
7 | Pintura | Pintura | 17.1.2 | SUMINISTRO E INSTALACION DE PINTURA EN VINILO TIPO 1 MUROS INTERIORES 3 MANOS | M2 | 1010 | 19673 | 19869730 | Media, Alta | Sótano 2, Sótano 1, Piso 1, Piso 3, Piso 4, Piso 5, Piso 6, Piso 7 | Pintura vinilo tipo 1 en muros interiores | Sótano 2 – Archivo institucional; Sótano 2 – Cuarto de máquinas; Sótano 1 – Oficinas sistemas y archivo; Piso 1 – CDI / recepción / escaleras; Piso 3 – JAL / cocina / cuarto lavado; Piso 4 – Oficinas; Piso 5 – Áreas administrativas; Piso 6 – Cuarto racks; Piso 6 – Oficinas; Piso 7 – Encuentros cubierta-muro | sotano 2; Daños sótano 1; PISO 1; Revisión daños tercer piso; Piso 4; PISO 5; piso 6; PISO 7
8 | Pisos y pintura especial | Pisos y pintura especial, Pintura especial | 17.3.7 | SUMINISTRO E INSTALACION DE PINTURA EPOXICA PARA PISOS, MUROS Y TECHOS INCLUYE PREPARACION DE SUPERFICIE Y PRIMER DE ADHERENCIA | M2 | 155 | 24063 | 3729765 | Media | Sótano 2, Piso 5, Piso 6 | Pintura epóxica para pisos, muros y techos | Sótano 2 – Archivo institucional; Piso 5 – Pasarela; Piso 5 – Elementos metálicos pasarela; Piso 6 – Terraza | Informe Sótano 2; PISO 5; piso 6
9 | Cerramientos | Cerramientos | NP-PVC-01 | PENDIENTE | UN | 32 | 0 | 0 | Media | Sótano 2, Sótano 1 | Reposición de cerramiento en lámina PVC | Sótano 2 – Parqueadero; Sótano 1 – Parqueadero | sotano 2; Daños sótano 1
10 | Hidrosanitario | Hidrosanitario | 15.2.8 | SUMINISTRO E INSTALACIÓN REJILLA SIFON 20 X 20 | UN | 10 | 14172 | 141720 | Alta, Media | Sótano 2, Sótano 1, Piso 1, Piso 3 | Suministro e instalación rejilla sifón 20x20; Rejilla sifón 20x20 | Sótano 2 – Cuarto de máquinas; Sótano 1 – Cajas / tapas / sifones; Piso 1 – Baños; Piso 3 – JAL | sotano 2; Daños sótano 1; PISO 1; Revisión daños tercer piso
11 | Hidrosanitario | Hidrosanitario | 1.2.49N | LIMPIEZA Y ADECUACIÓN A CÁRCAMO (INCLUYE DESMONTE Y MONTAJE DE REJILLA, LIMPIEZA, RETIRO Y DISPOSICIÓN DE MATERIAL SOBRANTE, RESANE DE GRIETAS Y BORDE) | M | 8 | 14628 | 117024 | Media | Sótano 2 | Limpieza y adecuación a cárcamo | Sótano 2 – Cuarto de máquinas | sotano 2
12 | Impermeabilización | Impermeabilización | 11.1.2 | IMPERMEABILIZACION EXTERIOR ESTRUCTURAS DE CONCRETO ENTERRADAS IGOL DENSO 2 MANOS | M2 | 60 | 61267 | 3676020 | Alta | Sótano 1 | Impermeabilización exterior estructuras de concreto enterradas / muros | Sótano 1 – Parqueaderos / vigas | Daños sótano 1
13 | Pintura | Pintura | 17.1.5 | SUMINISTRO E INSTALACION DE VINILO BAJO PLACA - 2 MANOS | M2 | 115 | 18685 | 2148775 | Media | Sótano 1, Piso 1, Piso 4 | Vinilo bajo placa 2 manos | Sótano 1 – Placa / inicio rampa S-2; Piso 1 – Sala de juntas; Piso 4 – Cielo raso / rociador | Daños sótano 1; PISO 1; Piso 4
14 | Impermeabilización | Impermeabilización | 20.1.7 | LIMPIEZA E IMPERMEABILIZACION DE FACHADAS CON ACIDO MURIATICO E HIDROFUGADO CON SIKA IMPERMUR O SIMILAR | M2 | 45 | 45408 | 2043360 | Media | Sótano 1 | Limpieza e impermeabilización de fachadas con hidrofugado | Sótano 1 – Fachadas interiores / intemperie | Daños sótano 1
15 | Carpintería y herrajes | Carpintería y herrajes | 18.1.3 | SUMINISTRO E INSTALACION CERRADURA PARA OFICINA POMO ENTRADA REF. SATURNO DE SCHLAGE O EQUIVALENTE | UN | 2 | 94986 | 189972 | Media | Sótano 1 | Cerradura para oficina pomo entrada | Sótano 1 – Puertas cuarto equipos / archivo | Daños sótano 1
16 | Eléctrico | Eléctrico | 8.1.23 | SALIDA + TOMACORRIENTE DOBLE MONOFASICA - INCLUYE CAJA, TUBERIA PVC DE 1/2", CONDUCTORES DE COBRE #12 AWG, LS ZH, APARATO ELECTRICO CORRESPONDIENTE Y DEMÁS ACCESORIOS NECESARIOS PARA SU CORRECTA INSTALACIÓN. SALIDA HASTA UNA DISTANCIA DE 3,00M | UN | 10 | 130558 | 1305580 | Media, Alta | Sótano 1, Piso 1, Piso 4, Piso 7 | Salida + tomacorriente doble monofásica | Sótano 1 – Puntos eléctricos; Piso 1 – Sala de juntas; Piso 4 – Oficinas; Piso 7 – Tomacorriente | Daños sótano 1; PISO 1; Piso 4; PISO 7
17 | Vidrios | Vidrios | 18.3.3 | SUMINISTRO E INSTALACION VIDRIO CRISTAL TEMPLADO INCOLORO - 10 MM | M2 | 33.5 | 352091 | 11795048.5 | Alta | Sótano 1, Piso 1, Piso 6, Piso 7 | Suministro e instalación vidrio templado incoloro 10 mm; Vidrio templado incoloro 10 mm | Sótano 1 – Zona ascensores; Piso 1 – Baños; Piso 6 – Cubierta; Piso 7 – Baranda / cerramiento; Piso 7 – Lucernario | Daños sótano 1; PISO 1; piso 6; PISO 7
18 | Pisos y enchapes | Pisos y enchapes | 1.2.58N | LIMPIEZA Y REEMBOQUILLE DE ENCHAPE (Incluye Acido Nitrico, boquilla y todo lo requerido para su respectiva ejecucion) | M2 | 25 | 20317 | 507925 | Media | Piso 1 | Limpieza y reemboquille de enchape | Piso 1 – Sala de juntas | PISO 1
19 | Hidrosanitario | Hidrosanitario | 15.1.12 | SUMINISTRO, TRANSPORTE E INSTALACION DE LAVAMANOS DE SOBREPONER MARSELLA BLANCO TIPO CORONA Ó EQUIVALENTE. INCLUYE SIFON Y ACOPLE | UN | 4 | 415619 | 1662476 | Media | Piso 1, Piso 3, Piso 6 | Lavamanos de sobreponer incluye sifón y acople | Piso 1 – Sala lactante; Piso 3 – Baños JAL; Piso 6 – Baños hombres/mujeres | PISO 1; Revisión daños tercer piso; piso 6
20 | Pisos y enchapes | Pisos y enchapes | 10.2.7 | BALDOSIN GRANITO BH-5 DE 33X33 MORTERO 1:4 - (INCLUYE JUNTA DE DILATACION, DESTRONQUE, PULIDA Y BRILLADA) (SUMINISTRO E INSTALACIÓN) | M2 | 4 | 197310 | 789240 | Media | Piso 1 | Baldosín granito BH-5 33x33 | Piso 1 – Escaleras / recepción | PISO 1
21 | Hidrosanitario | Hidrosanitario | 15.2.11 | SUMINISTRO E INSTALACIÓN REJILLA VENTILACION 20 X 20 | UN | 3 | 21332 | 63996 | Media | Piso 1 | Suministro e instalación rejilla ventilación 20x20 | Piso 1 – Baños hombres/mujeres | PISO 1
22 | Puertas y vidrios | Puertas y vidrios | 12.1.8 | PUERTA Y MARCO EN ALUMINIO ANODIZADO SERIE 3831/5020 - COLOR MATE NATURAL + VIDRIO CRISTAL TEMPLADO INCOLORO 5 MM (SUMINISTRO E INSTALACIÓN) | M2 | 6 | 998477 | 5990862 | Alta | Piso 1, Piso 2 | Puerta y marco en aluminio + vidrio templado 5 mm | Piso 1 – Recepción; Piso 2 – Baño mujeres | PISO 1; PATOLOGIAS PISO 2
24 | Carpintería metálica | Carpintería metálica | 12.2.11N | SUMINISTRO E INSTALACIÓN DE PUERTA EN LÁMINA SENCILLA COLD ROLLED C18 INCLUYE MARCO EN LAMINA GALVANIZADA C18 (ANTICORROSIVO Y PINTURA EN ESMALTE A DOS MANOS, INCLUYE ANCLAJES, BISAGRAS Y CERRADURA DE PASADOR) | M2 | 2.1 | 616222 | 1294066.2 | Alta | Piso 1 | Puerta lámina sencilla cold rolled C18 | Piso 1 – Auditorio / cuarto UPS | PISO 1
25 | Seguridad | Seguridad | 10.2.19 | SUMINISTRO E INSTALACION DE CINTA ANTIDESLIZANTE PISOS ANCHO 5 CMS INCLUYE MATERIALES Y MANO DE OBRA | M | 35 | 15811 | 553385 | Alta | Piso 1 | Cinta antideslizante pisos ancho 5 cm | Piso 1 – Escaleras | PISO 1
26 | Eléctrico | Eléctrico | 8.2.8 | SUMINISTRO, TRANSPORTE E INSTALACIÓN DE CANALETA PLASTICA (20 X 5) CM CON DIVISIÓN. INCLUYE: PINTURA ELECTROSTATICA, PUESTA A TIERRA, TAPA TORNILLO, ELEMENTOS DE FIJACIÓN EN PARED Y DEMÁS ACCESORIOS PARA SU CORRECTA INSTALACIÓN | M | 22 | 21734 | 478148 | Media | Piso 1, Piso 6 | Canaleta plástica 20x5 cm | Piso 1 – Recepción; Piso 6 – Oficina piso | PISO 1; piso 6
28 | Vidrios | Vidrios | 18.3.4 | SUMINISTRO E INSTALACION DE VIDRIO DE SEGURIDAD LAMINADO 3+3 | M2 | 3 | 213331 | 639993 | Alta | Piso 2 | Vidrio de seguridad laminado 3+3 | Piso 2 – Vano esquinero diagonal ascensores | PATOLOGIAS PISO 2
29 | Eléctrico | Eléctrico | 8.1.32N | SUMINISTRO, TRANSPORTE E INSTALACIÓN DE SALIDA ELÉCTRICA PARA SENSOR DE PRESENCIA 360°, 1000W, 360º, 120V. INCLUYE: SENSOR 360° , TUBERÍA EMT Ø3/4", CAJA METÁLICA 12X12X5, CONDUCTORES #12 AWG, PE, HF, FR, LS, CT Y DEMÁS ACCESORIOS NECESARIOS PARA SU CORRECTA INSTALACIÓN. (SALIDA PROMEDIO HASTA 3M) | UN | 3 | 184397 | 553191 | Media | Piso 2, Piso 3 | Salida eléctrica para sensor de presencia 360° | Piso 2 – Pasillo acceso; Piso 3 – Área ascensores / pasillos | PATOLOGIAS PISO 2; Revisión daños tercer piso
30 | Cielorrasos | Cielorrasos | 16.1.7N | REINSTALACION DE CIELO RASO EXISTENTE. INCLUYE REPOSICION DE PIEZAS EN MALESTADO. NO INCLUYE ESTRUCTURA | M2 | 18 | 58708 | 1056744 | Media | Piso 2, Piso 3, Piso 6, Piso 7 | Reinstalación de cielo raso existente | Piso 2 – Acceso pasillo; Piso 3 – JAL / tapas de paso; Piso 6 – Baño mujeres; Piso 7 – Cielo raso | PATOLOGIAS PISO 2; Revisión daños tercer piso; piso 6; PISO 7
31 | Resanes | Resanes | 9.1.1 | FILOS Y DILATACIONES EN PAÑETE | M | 80 | 10065 | 805200 | Media | Piso 2, Piso 5, Piso 7 | Filos y dilataciones en pañete | Piso 2 – Salida emergencia; Piso 5 – Muros / drywall / cielorrasos; Piso 7 – Encuentros cubierta-muro | PATOLOGIAS PISO 2; PISO 5; PISO 7
35 | Eléctrico | Eléctrico | 8.6.12 | SALIDA PARA TOMACORRIENTE DOBLE MONOFASICA EN CANALETA, INCLUYE TROQUEL Y APARATO ELECTRICO, CONDUCTORES COBRE #12 AWG, PE, HF, FR, LS, CT Y DEMÁS ACCESORIOS NECESARIOS PARA SU CORRECTA INSTALACIÓN. (SUMINISTRO E INSTALACIÓN) | UN | 9 | 248765 | 2238885 | Alta | Piso 2, Piso 5 | Salida tomacorriente doble monofásica en canaleta | Piso 2 – Gestión policial jurídica; Piso 5 – Puntos eléctricos de piso | PATOLOGIAS PISO 2; PISO 5
36 | Eléctrico | Eléctrico | 14.1.6 | SUMINISTRO, TRANSPORTE E INSTALACIÓN DE LUMINARIA LED LINEAL DE 32W, 6500 K, 100-240 V, FLUJO LUMINOSO MAYOR A 3200 LM, IRC 80, VIDA ÚTIL MAYOR A 10,000 H. INCLUYE CONECTORES DE RESORTE, CINTA , ACCESORIOS DE FIJACIÓN Y SOPORTE Y TODO LO NECESARIO PARA SU CORECTA INSTALACION Y FUNCIONAMIENTO. MATERIAL CERTIFICADO, GARANTIZADO E INSTALADO SEGÚN REGLAMENTACIÓN NTC 2050. | UN | 14 | 444665 | 6225310 | Alta | Piso 2, Piso 3 | Luminaria LED lineal 32W | Piso 2 – Gestión policial jurídica / Contraloría; Piso 3 – Área ascensores / pasillos | PATOLOGIAS PISO 2; Revisión daños tercer piso
37 | Vidrios | Vidrios | 18.3.2 | SUMINISTRO E INSTALACION VIDRIO CRISTAL TEMPLADO INCOLORO - 6 MM | M2 | 9 | 236679 | 2130111 | Media | Piso 2, Piso 6 | Vidrio templado incoloro 6 mm | Piso 2 – Contraloría; Piso 6 – Escritorios | PATOLOGIAS PISO 2; piso 6
38 | Pisos | Pisos | 10.2.15 | SUMINISTRO E INSTALACION PISO VINILO, TRAFICO COMERCIAL 33X33/50X50 E=2 MM. INC. PREPARACION DE SUPERFICIE CON MASTICO RESANADOR Y ADHESIVO | M2 | 12 | 103497 | 1241964 | Media | Piso 3 | Piso vinilo tráfico comercial E=2 mm | Piso 3 – JAL | Revisión daños tercer piso
39 | Pisos | Pisos | 10.3.4 | GUARDAESCOBA EN VINISOL (SUMINISTRO E INSTALACIÓN) | M | 35 | 11879 | 415765 | Media | Piso 3 | Guardaescoba en vinisol | Piso 3 – JAL | Revisión daños tercer piso
40 | Hidrosanitario | Hidrosanitario | 15.1.17 | SUMINISTRO, TRANSPORTE E INSTALACION DE LAVAPLATOS 50 X 35 INCLUYE GRIFERIA UNA LLAVE INCLUYE SIFON CANASTILLA Y ACOPLE | UN | 2 | 253969 | 507938 | Media, Alta | Piso 3, Piso 5 | Lavaplatos 50x35 incluye grifería, sifón y acople | Piso 3 – JAL / cocina; Piso 5 – Cafetería | Revisión daños tercer piso; PISO 5
41 | Eléctrico | Eléctrico | 8.1.24 | SALIDA + TOMACORRIENTE DOBLE (GFCI) PARA BAÑOS, LABORATORIOS Y COCINAS - INCLUYE TAPA INTEMPERIE TERMOPLASTICA, TUBERIA PVC DE 1/2", CONDUCTORES DE COBRE #12 AWG CON BAJO DE HALOGENOS LSZH, APARATO ELECTRICO CORRESPONDIENTE Y DEMÁS ACCESORIOS NECESARIOS PARA SU CORRECTA INSTALACIÓN. SALIDA HASTA UNA DISTANCIA DE 3,00M | UN | 3 | 154595 | 463785 | Alta | Piso 3 | Salida tomacorriente doble GFCI baños | Piso 3 – Baños JAL | Revisión daños tercer piso
43 | Carpintería y herrajes | Carpintería y herrajes | 18.1.4 | SUMINISTRO E INSTALACION CERRADURA PARA BAÑO POMO ENTRADA REF. SATURNO DE SCHLAGE O EQUIVALENTE | UN | 4 | 93008 | 372032 | Media | Piso 4 | Cerradura para baño pomo entrada | Piso 4 – Baño mujeres | Piso 4
46 | Seguridad | Seguridad | 12.2.6 | SUMINISTRO E INSTALACION DE BARANDA METALICA CORREDORES DE CIRCULACION, TUBO CIRCULAR EN ACERO GALVANIZADO DE 2" INCLINADO HACIA EL INTERIOR, EN ANCLAJE LATERAL A LA LOSA CON PLATINAS DE 0,17 CM X 0,20 CM DE ACERO DE 1/4" Y CHAZO DE ANCLAJE DE 3/8" X 3" CON PLATINAS DE HIERRO LATERALES DE 3/8" X 2" Y PLATINAS INTERNAS DE 1/4" X 1 1/2" TUBO INTERNO EN ACERO DE 1 1/2" DOS MANOS DE ANTICORROSIVO Y ACABADO EN PINTURA ESMALTE | M | 14 | 770969 | 10793566 | Alta | Piso 5, Piso 6 | Baranda metálica corredores de circulación | Piso 5 – Pasarela; Piso 6 – Pasillo | PISO 5; piso 6
47 | Baños | Baños | 16.2.2 | SUMINISTRO E INSTALACION DE DIVISIONES PARA BAÑOS EN LAMINA CALIBRE 18 | M2 | 4 | 812077 | 3248308 | Media | Piso 5 | Divisiones para baños en lámina calibre 18 | Piso 5 – Baño damas | PISO 5
48 | Pisos y enchapes | Pisos y enchapes | 13.1.4 | ENCHAPE PARED 20 X 30 - (INCLUYE WIN EN ALUMINIO) (SUMINISTRO E INSTALACIÓN) | M2 | 3 | 61712 | 185136 | Media | Piso 5 | Enchape pared 20x30 | Piso 5 – Baño damas | PISO 5
49 | Carpintería y herrajes | Carpintería y herrajes | 18.1.1 | SUMINISTRO E INSTALACION CERRADURA DE INGRESO PRINCIPAL LLAVE MULTIPUNTO YALE 987 O EQUIVALENTE | UN | 1 | 288322 | 288322 | Alta | Piso 6 | Cerradura ingreso principal multipunto | Piso 6 – Terraza | piso 6
50 | Cielorrasos | Cielorrasos | 16.1.3 | SUMINISTRO, TRANSPORTE E INSTALACIÓN DE CIELO RASO EN LAMINA PLANA SUPERBOARD O EQUIVALENTE E=6MM. INCLUYE: ENCINTADO, MASILLA Y PINTURA | M2 | 23 | 119342 | 2744866 | Media | Piso 6, Piso 7 | Cielo raso superboard o equivalente | Piso 6 – Sala de juntas; Piso 7 – Encuentro ventanería-cielo raso | piso 6; PISO 7
51 | Pisos y escaleras | Pisos y escaleras | 10.4.3 | GRADAS EN GRANITO PULIDO DE 0.30 | M | 8 | 134410 | 1075280 | Alta | Piso 7 | Gradas en granito pulido de 0.30 | Piso 7 – Escalera | PISO 7
52 | Impermeabilización cubierta | Impermeabilización cubierta | 11.1.6 | SUMINISTRO E INSTALACION DE MANTO ASFALTICO 2.8 A 3.00 MM | M2 | 40 | 66467 | 2658680 | Alta | Piso 7 | Manto asfáltico 2.8 a 3.00 mm | Piso 7 – Lucernario / antepecho | PISO 7
53 | Impermeabilización cubierta | Impermeabilización cubierta | 11.1.4 | IMPERMEABILIZACION CUBIERTA DE CONCRETO, SISTEMA 3 CAPAS, MANTOS ASFALTICOS MODIFICADOS CON REFUERZOS EN FIBRA DE VIDRIO E=3MM. ACABADO FINAL FOIL DE ALUMINIO, NO TRANSITABLE. INCLUYE REMATES 15 CM POR ENCIMA DEL NIVEL DE LA CUBIERTA Y CAJILLAS PARA INSTALACION DE TRAGANTES | M2 | 400 | 155933 | 62373200 | Alta | Piso 7 | Impermeabilización cubierta de concreto sistema 3 capas | Piso 7 – Cubierta transitable | PISO 7
54 | Impermeabilización cubierta | Impermeabilización cubierta | 11.1.3 | IMPERMEABILIZACION CANALES MANTO ASFALTICO Y FOIL ALUMINIO | M2 | 30 | 97100 | 2913000 | Alta | Piso 7 | Impermeabilización canales manto asfáltico y foil | Piso 7 – Lucernario / muro perimetral | PISO 7
[7 empty] | TOTAL VALORADO | 195957198.7

## Presupuesto
PRESUPUESTO PRELIMINAR ESTIMADO – MANTENIMIENTO LOCATIVO SEDE ADMINISTRATIVA FDLT
Base de precios: Listado de Precios Tope Dpto Vigencia 2026 – columna BOGOTÁ. Cantidades estimadas por afectación; requieren verificación y medición en campo.
No. | Capítulo | Piso | Ubicación | Patología / hallazgo | Actividad presupuestada | Ítem | Descripción ítem listado | UN | Cantidad est. | PU Bogotá 2026 | Valor parcial | Prioridad | Observación técnica | Fuente
1 | Impermeabilización tanques | Sótano 2 | Tanques de agua potable / archivo | Filtración recurrente desde tanque, inundación de archivo | Impermeabilización interior de dos tanques de concreto para agua potable | 11.1.7 | IMPERMEABILIZACION INTERIOR PARA TANQUES DE CONCRETO MEMBRANA PVC SIKAPLAN 12 NTR O EQUIVALENTE. INCLUYE REMATES | M2 | 120 | 196990 | 23638800 | Alta | Cantidad estimada 60 m² por tanque; verificar dimensiones reales y estado de juntas. | Informe Sótano 2 / sotano 2
3 | Impermeabilización tanques | Sótano 2 | Tanques | Validación posterior a reparación | Pruebas de estanqueidad de tanques | NP-TAN-02 | Ítem no previsto / actividad compuesta a cotizar | UN | 2 | 0 | 0 | Alta | Ensayo por tanque posterior a impermeabilización; actividad no listada. | Informe Sótano 2
4 | Demoliciones | Sótano 2 | Archivo institucional | Pañetes afectados por humedad e inundación | Demolición de pañete deteriorado en muros | 1.2.39N | DEMOLICIÓN DE PAÑETE DE MUROS (INC CARGUE, RETIRO Y DISPOSICION FINAL A SITIOS AUTORIZADOS) | M2 | 25 | 14647 | 366175 | Alta | Incluye zonas inferiores de muros con desprendimiento. | Informe Sótano 2
5 | Pañetes y humedades | Sótano 2 | Archivo institucional | Muros con humedad ascendente | Pañete impermeabilizado sobre muros | 9.1.2 | PAÑETE IMPERMEABILIZADO S/MUROS 1:3. | M2 | 40 | 36330 | 1453200 | Alta | Franja inferior y zonas adyacentes a tanques. | Informe Sótano 2
6 | Acabados | Sótano 2 | Archivo institucional | Muros deteriorados por humedad | Estuco sobre pañete | 17.1.1 | SUMINISTRO E INSTALACION DE ESTUCO SOBRE PAÑETE | M2 | 40 | 13767 | 550680 | Media |  | sotano 2
7 | Pintura | Sótano 2 | Archivo institucional | Muros deteriorados por humedad | Pintura vinilo tipo 1 en muros interiores | 17.1.2 | SUMINISTRO E INSTALACION DE PINTURA EN VINILO TIPO 1 MUROS INTERIORES 3 MANOS | M2 | 85 | 19673 | 1672205 | Media |  | sotano 2
8 | Pisos y pintura especial | Sótano 2 | Archivo institucional | Piso afectado por inundación | Pintura epóxica para pisos, muros y techos | 17.3.7 | SUMINISTRO E INSTALACION DE PINTURA EPOXICA PARA PISOS, MUROS Y TECHOS INCLUYE PREPARACION DE SUPERFICIE Y PRIMER DE ADHERENCIA | M2 | 45 | 24063 | 1082835 | Media | Se estima recuperación de área afectada por humedad sobre acabado de piso. | Informe Sótano 2
9 | Cerramientos | Sótano 2 | Parqueadero | Láminas de PVC rotas en cerramiento | Reposición de cerramiento en lámina PVC | NP-PVC-01 | Ítem no previsto / actividad compuesta a cotizar | UN | 12 | 0 | 0 | Media | No se identificó ítem directo para cerramiento en lámina PVC; formular APU. | sotano 2
10 | Hidrosanitario | Sótano 2 | Cuarto de máquinas | Tapas de cámaras de desagüe deterioradas | Suministro e instalación rejilla sifón 20x20 | 15.2.8 | SUMINISTRO E INSTALACIÓN REJILLA SIFON 20 X 20 | UN | 2 | 14172 | 28344 | Alta | Se asimila a tapa/rejilla de cámara menor; verificar dimensiones. | sotano 2
11 | Pintura | Sótano 2 | Cuarto de máquinas | Humedad en muros técnicos | Pintura vinilo tipo 1 en muros interiores | 17.1.2 | SUMINISTRO E INSTALACION DE PINTURA EN VINILO TIPO 1 MUROS INTERIORES 3 MANOS | M2 | 60 | 19673 | 1180380 | Media |  | sotano 2
12 | Hidrosanitario | Sótano 2 | Cuarto de máquinas | Cámaras y drenajes requieren mantenimiento | Limpieza y adecuación a cárcamo | 1.2.49N | LIMPIEZA Y ADECUACIÓN A CÁRCAMO (INCLUYE DESMONTE Y MONTAJE DE REJILLA, LIMPIEZA, RETIRO Y DISPOSICIÓN DE MATERIAL SOBRANTE, RESANE DE GRIETAS Y BORDE) | M | 8 | 14628 | 117024 | Media | Incluye limpieza y resanes de bordes. | sotano 2
13 | Impermeabilización | Sótano 1 | Parqueaderos / vigas | Halos de humedad y filtraciones en vigas | Impermeabilización exterior estructuras de concreto enterradas / muros | 11.1.2 | IMPERMEABILIZACION EXTERIOR ESTRUCTURAS DE CONCRETO ENTERRADAS IGOL DENSO 2 MANOS | M2 | 60 | 61267 | 3676020 | Alta | Aplicable a zonas localizadas de concreto expuesto con humedad. | Daños sótano 1
14 | Acabados | Sótano 1 | Oficinas sistemas y archivo | Resane y pintura | Estuco sobre pañete | 17.1.1 | SUMINISTRO E INSTALACION DE ESTUCO SOBRE PAÑETE | M2 | 75 | 13767 | 1032525 | Media |  | Daños sótano 1
15 | Pintura | Sótano 1 | Oficinas sistemas y archivo | Resane y pintura | Pintura vinilo tipo 1 en muros interiores | 17.1.2 | SUMINISTRO E INSTALACION DE PINTURA EN VINILO TIPO 1 MUROS INTERIORES 3 MANOS | M2 | 150 | 19673 | 2950950 | Media |  | Daños sótano 1
16 | Pintura | Sótano 1 | Placa / inicio rampa S-2 | Humedad en techo por filtración de agua lluvia | Vinilo bajo placa 2 manos | 17.1.5 | SUMINISTRO E INSTALACION DE VINILO BAJO PLACA - 2 MANOS | M2 | 80 | 18685 | 1494800 | Media |  | Daños sótano 1
17 | Impermeabilización | Sótano 1 | Fachadas interiores / intemperie | Halos de humedad en superficie expuesta | Limpieza e impermeabilización de fachadas con hidrofugado | 20.1.7 | LIMPIEZA E IMPERMEABILIZACION DE FACHADAS CON ACIDO MURIATICO E HIDROFUGADO CON SIKA IMPERMUR O SIMILAR | M2 | 45 | 45408 | 2043360 | Media | Para muros expuestos a intemperie en acceso/parqueadero. | Daños sótano 1
18 | Cerramientos | Sótano 1 | Parqueadero | Rotura material de cubrimiento PVC | Reposición de cerramiento en lámina PVC | NP-PVC-01 | Ítem no previsto / actividad compuesta a cotizar | UN | 20 | 0 | 0 | Media | Formular APU. | Daños sótano 1
19 | Hidrosanitario | Sótano 1 | Cajas / tapas / sifones | Mantenimiento de cajas y cambio de rejilla | Suministro e instalación rejilla sifón 20x20 | 15.2.8 | SUMINISTRO E INSTALACIÓN REJILLA SIFON 20 X 20 | UN | 3 | 14172 | 42516 | Media |  | Daños sótano 1
20 | Carpintería y herrajes | Sótano 1 | Puertas cuarto equipos / archivo | Ajuste y mantenimiento de puertas | Cerradura para oficina pomo entrada | 18.1.3 | SUMINISTRO E INSTALACION CERRADURA PARA OFICINA POMO ENTRADA REF. SATURNO DE SCHLAGE O EQUIVALENTE | UN | 2 | 94986 | 189972 | Media | Se usa como ítem compatible para reposición de cerradura; ajustes menores requieren APU si no aplica. | Daños sótano 1
21 | Eléctrico | Sótano 1 | Puntos eléctricos | Instalación de tapa ciega o toma | Salida + tomacorriente doble monofásica | 8.1.23 | SALIDA + TOMACORRIENTE DOBLE MONOFASICA - INCLUYE CAJA, TUBERIA PVC DE 1/2", CONDUCTORES DE COBRE #12 AWG, LS ZH, APARATO ELECTRICO CORRESPONDIENTE Y DEMÁS ACCESORIOS NECESARIOS PARA SU CORRECTA INSTALACIÓN. SALIDA HASTA UNA DISTANCIA DE 3,00M | UN | 2 | 130558 | 261116 | Media |  | Daños sótano 1
22 | Vidrios | Sótano 1 | Zona ascensores | Delaminación de vidrio / fisura horizontal | Suministro e instalación vidrio templado incoloro 10 mm | 18.3.3 | SUMINISTRO E INSTALACION VIDRIO CRISTAL TEMPLADO INCOLORO - 10 MM | M2 | 3.5 | 352091 | 1232318.5 | Alta | Verificar si corresponde vidrio laminado/templado según sistema existente. | Daños sótano 1
23 | Pisos y enchapes | Piso 1 | Sala de juntas | Pérdida de boquilla en enchape | Limpieza y reemboquille de enchape | 1.2.58N | LIMPIEZA Y REEMBOQUILLE DE ENCHAPE (Incluye Acido Nitrico, boquilla y todo lo requerido para su respectiva ejecucion) | M2 | 25 | 20317 | 507925 | Media |  | PISO 1
24 | Pintura | Piso 1 | Sala de juntas | Cielo raso con suciedad/desgaste | Vinilo bajo placa 2 manos | 17.1.5 | SUMINISTRO E INSTALACION DE VINILO BAJO PLACA - 2 MANOS | M2 | 20 | 18685 | 373700 | Media |  | PISO 1
25 | Eléctrico | Piso 1 | Sala de juntas | Toma corriente deteriorada | Salida + tomacorriente doble monofásica | 8.1.23 | SALIDA + TOMACORRIENTE DOBLE MONOFASICA - INCLUYE CAJA, TUBERIA PVC DE 1/2", CONDUCTORES DE COBRE #12 AWG, LS ZH, APARATO ELECTRICO CORRESPONDIENTE Y DEMÁS ACCESORIOS NECESARIOS PARA SU CORRECTA INSTALACIÓN. SALIDA HASTA UNA DISTANCIA DE 3,00M | UN | 2 | 130558 | 261116 | Alta |  | PISO 1
26 | Hidrosanitario | Piso 1 | Sala lactante | Desagüe lavamanos y llave push | Lavamanos de sobreponer incluye sifón y acople | 15.1.12 | SUMINISTRO, TRANSPORTE E INSTALACION DE LAVAMANOS DE SOBREPONER MARSELLA BLANCO TIPO CORONA Ó EQUIVALENTE. INCLUYE SIFON Y ACOPLE | UN | 1 | 415619 | 415619 | Media | Verificar si solo requiere accesorios; el ítem incluye lavamanos completo. | PISO 1
27 | Pañetes y humedades | Piso 1 | CDI / recepción / escaleras | Humedades en muros y zonas contiguas | Pañete impermeabilizado sobre muros | 9.1.2 | PAÑETE IMPERMEABILIZADO S/MUROS 1:3. | M2 | 50 | 36330 | 1816500 | Alta |  | PISO 1
28 | Pintura | Piso 1 | CDI / recepción / escaleras | Humedades y acabados deteriorados | Pintura vinilo tipo 1 en muros interiores | 17.1.2 | SUMINISTRO E INSTALACION DE PINTURA EN VINILO TIPO 1 MUROS INTERIORES 3 MANOS | M2 | 120 | 19673 | 2360760 | Media |  | PISO 1
29 | Pisos y enchapes | Piso 1 | Escaleras / recepción | Desprendimiento de granito | Baldosín granito BH-5 33x33 | 10.2.7 | BALDOSIN GRANITO BH-5 DE 33X33 MORTERO 1:4 - (INCLUYE JUNTA DE DILATACION, DESTRONQUE, PULIDA Y BRILLADA) (SUMINISTRO E INSTALACIÓN) | M2 | 4 | 197310 | 789240 | Media |  | PISO 1
30 | Hidrosanitario | Piso 1 | Baños hombres/mujeres | Rejillas faltantes o deterioradas | Suministro e instalación rejilla ventilación 20x20 | 15.2.11 | SUMINISTRO E INSTALACIÓN REJILLA VENTILACION 20 X 20 | UN | 3 | 21332 | 63996 | Media |  | PISO 1
31 | Hidrosanitario | Piso 1 | Baños | Rejillas de piso/desagüe | Suministro e instalación rejilla sifón 20x20 | 15.2.8 | SUMINISTRO E INSTALACIÓN REJILLA SIFON 20 X 20 | UN | 2 | 14172 | 28344 | Media |  | PISO 1
32 | Vidrios | Piso 1 | Baños | Divisiones y puerta en vidrio | Vidrio templado incoloro 10 mm | 18.3.3 | SUMINISTRO E INSTALACION VIDRIO CRISTAL TEMPLADO INCOLORO - 10 MM | M2 | 6 | 352091 | 2112546 | Alta | Incluye estimación de puerta/paños de baño; herrajes deben verificarse. | PISO 1
33 | Puertas y vidrios | Piso 1 | Recepción | Puerta de vidrio faltante en acceso | Puerta y marco en aluminio + vidrio templado 5 mm | 12.1.8 | PUERTA Y MARCO EN ALUMINIO ANODIZADO SERIE 3831/5020 - COLOR MATE NATURAL + VIDRIO CRISTAL TEMPLADO INCOLORO 5 MM (SUMINISTRO E INSTALACIÓN) | M2 | 3.2 | 998477 | 3195126.4 | Alta |  | PISO 1
35 | Carpintería metálica | Piso 1 | Auditorio / cuarto UPS | Puerta metálica requerida | Puerta lámina sencilla cold rolled C18 | 12.2.11N | SUMINISTRO E INSTALACIÓN DE PUERTA EN LÁMINA SENCILLA COLD ROLLED C18 INCLUYE MARCO EN LAMINA GALVANIZADA C18 (ANTICORROSIVO Y PINTURA EN ESMALTE A DOS MANOS, INCLUYE ANCLAJES, BISAGRAS Y CERRADURA DE PASADOR) | M2 | 2.1 | 616222 | 1294066.2 | Alta |  | PISO 1
36 | Seguridad | Piso 1 | Escaleras | Falta cintas antideslizantes y reflectivas | Cinta antideslizante pisos ancho 5 cm | 10.2.19 | SUMINISTRO E INSTALACION DE CINTA ANTIDESLIZANTE PISOS ANCHO 5 CMS INCLUYE MATERIALES Y MANO DE OBRA | M | 35 | 15811 | 553385 | Alta |  | PISO 1
37 | Eléctrico | Piso 1 | Recepción | Canaleta/toma corriente deteriorada | Canaleta plástica 20x5 cm | 8.2.8 | SUMINISTRO, TRANSPORTE E INSTALACIÓN DE CANALETA PLASTICA (20 X 5) CM CON DIVISIÓN. INCLUYE: PINTURA ELECTROSTATICA, PUESTA A TIERRA, TAPA TORNILLO, ELEMENTOS DE FIJACIÓN EN PARED Y DEMÁS ACCESORIOS PARA SU CORRECTA INSTALACIÓN | M | 10 | 21734 | 217340 | Media |  | PISO 1
39 | Vidrios | Piso 2 | Vano esquinero diagonal ascensores | Delaminación/fisura vidrio | Vidrio de seguridad laminado 3+3 | 18.3.4 | SUMINISTRO E INSTALACION DE VIDRIO DE SEGURIDAD LAMINADO 3+3 | M2 | 3 | 213331 | 639993 | Alta |  | PATOLOGIAS PISO 2
40 | Eléctrico | Piso 2 | Pasillo acceso | Sensor desprendido | Salida eléctrica para sensor de presencia 360° | 8.1.32N | SUMINISTRO, TRANSPORTE E INSTALACIÓN DE SALIDA ELÉCTRICA PARA SENSOR DE PRESENCIA 360°, 1000W, 360º, 120V. INCLUYE: SENSOR 360° , TUBERÍA EMT Ø3/4", CAJA METÁLICA 12X12X5, CONDUCTORES #12 AWG, PE, HF, FR, LS, CT Y DEMÁS ACCESORIOS NECESARIOS PARA SU CORRECTA INSTALACIÓN. (SALIDA PROMEDIO HASTA 3M) | UN | 1 | 184397 | 184397 | Media |  | PATOLOGIAS PISO 2
41 | Cielorrasos | Piso 2 | Acceso pasillo | Tapa de registro desajustada en cielo raso | Reinstalación de cielo raso existente | 16.1.7N | REINSTALACION DE CIELO RASO EXISTENTE. INCLUYE REPOSICION DE PIEZAS EN MALESTADO. NO INCLUYE ESTRUCTURA | M2 | 2 | 58708 | 117416 | Media |  | PATOLOGIAS PISO 2
42 | Puertas y vidrios | Piso 2 | Baño mujeres | Sin puerta de vidrio acceso principal | Puerta y marco en aluminio + vidrio templado 5 mm | 12.1.8 | PUERTA Y MARCO EN ALUMINIO ANODIZADO SERIE 3831/5020 - COLOR MATE NATURAL + VIDRIO CRISTAL TEMPLADO INCOLORO 5 MM (SUMINISTRO E INSTALACIÓN) | M2 | 2.8 | 998477 | 2795735.6 | Alta |  | PATOLOGIAS PISO 2
43 | Resanes | Piso 2 | Salida emergencia | Fisura longitudinal y desprendimiento acabado | Filos y dilataciones en pañete | 9.1.1 | FILOS Y DILATACIONES EN PAÑETE | M | 10 | 10065 | 100650 | Media |  | PATOLOGIAS PISO 2
47 | Eléctrico | Piso 2 | Gestión policial jurídica | Puntos eléctricos y cableado generan tropiezos | Salida tomacorriente doble monofásica en canaleta | 8.6.12 | SALIDA PARA TOMACORRIENTE DOBLE MONOFASICA EN CANALETA, INCLUYE TROQUEL Y APARATO ELECTRICO, CONDUCTORES COBRE #12 AWG, PE, HF, FR, LS, CT Y DEMÁS ACCESORIOS NECESARIOS PARA SU CORRECTA INSTALACIÓN. (SUMINISTRO E INSTALACIÓN) | UN | 5 | 248765 | 1243825 | Alta |  | PATOLOGIAS PISO 2
48 | Eléctrico | Piso 2 | Gestión policial jurídica / Contraloría | Luminarias no encienden | Luminaria LED lineal 32W | 14.1.6 | SUMINISTRO, TRANSPORTE E INSTALACIÓN DE LUMINARIA LED LINEAL DE 32W, 6500 K, 100-240 V, FLUJO LUMINOSO MAYOR A 3200 LM, IRC 80, VIDA ÚTIL MAYOR A 10,000 H. INCLUYE CONECTORES DE RESORTE, CINTA , ACCESORIOS DE FIJACIÓN Y SOPORTE Y TODO LO NECESARIO PARA SU CORECTA INSTALACION Y FUNCIONAMIENTO. MATERIAL CERTIFICADO, GARANTIZADO E INSTALADO SEGÚN REGLAMENTACIÓN NTC 2050. | UN | 10 | 444665 | 4446650 | Alta |  | PATOLOGIAS PISO 2
49 | Vidrios | Piso 2 | Contraloría | Divisiones de vidrio inestables | Vidrio templado incoloro 6 mm | 18.3.2 | SUMINISTRO E INSTALACION VIDRIO CRISTAL TEMPLADO INCOLORO - 6 MM | M2 | 4 | 236679 | 946716 | Media | No incluye herrajes especiales; validar APU complementario. | PATOLOGIAS PISO 2
50 | Eléctrico | Piso 3 | Área ascensores / pasillos | Sensores y luminarias sin operatividad | Salida eléctrica para sensor de presencia 360° | 8.1.32N | SUMINISTRO, TRANSPORTE E INSTALACIÓN DE SALIDA ELÉCTRICA PARA SENSOR DE PRESENCIA 360°, 1000W, 360º, 120V. INCLUYE: SENSOR 360° , TUBERÍA EMT Ø3/4", CAJA METÁLICA 12X12X5, CONDUCTORES #12 AWG, PE, HF, FR, LS, CT Y DEMÁS ACCESORIOS NECESARIOS PARA SU CORRECTA INSTALACIÓN. (SALIDA PROMEDIO HASTA 3M) | UN | 2 | 184397 | 368794 | Media |  | Revisión daños tercer piso
51 | Eléctrico | Piso 3 | Área ascensores / pasillos | Luminarias sin funcionamiento | Luminaria LED lineal 32W | 14.1.6 | SUMINISTRO, TRANSPORTE E INSTALACIÓN DE LUMINARIA LED LINEAL DE 32W, 6500 K, 100-240 V, FLUJO LUMINOSO MAYOR A 3200 LM, IRC 80, VIDA ÚTIL MAYOR A 10,000 H. INCLUYE CONECTORES DE RESORTE, CINTA , ACCESORIOS DE FIJACIÓN Y SOPORTE Y TODO LO NECESARIO PARA SU CORECTA INSTALACION Y FUNCIONAMIENTO. MATERIAL CERTIFICADO, GARANTIZADO E INSTALADO SEGÚN REGLAMENTACIÓN NTC 2050. | UN | 4 | 444665 | 1778660 | Alta |  | Revisión daños tercer piso
52 | Pisos | Piso 3 | JAL | Piso encauchado abombado/desprendido | Piso vinilo tráfico comercial E=2 mm | 10.2.15 | SUMINISTRO E INSTALACION PISO VINILO, TRAFICO COMERCIAL 33X33/50X50 E=2 MM. INC. PREPARACION DE SUPERFICIE CON MASTICO RESANADOR Y ADHESIVO | M2 | 12 | 103497 | 1241964 | Media | Se usa como aproximación al acabado flexible existente. | Revisión daños tercer piso
53 | Pisos | Piso 3 | JAL | Guardaescobas desprendidos/faltantes | Guardaescoba en vinisol | 10.3.4 | GUARDAESCOBA EN VINISOL (SUMINISTRO E INSTALACIÓN) | M | 35 | 11879 | 415765 | Media |  | Revisión daños tercer piso
54 | Pintura | Piso 3 | JAL / cocina / cuarto lavado | Resanes y pintura | Pintura vinilo tipo 1 en muros interiores | 17.1.2 | SUMINISTRO E INSTALACION DE PINTURA EN VINILO TIPO 1 MUROS INTERIORES 3 MANOS | M2 | 120 | 19673 | 2360760 | Media |  | Revisión daños tercer piso
55 | Cielorrasos | Piso 3 | JAL / tapas de paso | Resane tapa de paso y cielo raso | Reinstalación de cielo raso existente | 16.1.7N | REINSTALACION DE CIELO RASO EXISTENTE. INCLUYE REPOSICION DE PIEZAS EN MALESTADO. NO INCLUYE ESTRUCTURA | M2 | 6 | 58708 | 352248 | Media |  | Revisión daños tercer piso
56 | Hidrosanitario | Piso 3 | JAL / cocina | Cambio sifón lavaplatos | Lavaplatos 50x35 incluye grifería, sifón y acople | 15.1.17 | SUMINISTRO, TRANSPORTE E INSTALACION DE LAVAPLATOS 50 X 35 INCLUYE GRIFERIA UNA LLAVE INCLUYE SIFON CANASTILLA Y ACOPLE | UN | 1 | 253969 | 253969 | Media | Si solo se cambia sifón, formular APU de accesorio menor. | Revisión daños tercer piso
57 | Eléctrico | Piso 3 | Baños JAL | Adecuación toma GFCI | Salida tomacorriente doble GFCI baños | 8.1.24 | SALIDA + TOMACORRIENTE DOBLE (GFCI) PARA BAÑOS, LABORATORIOS Y COCINAS - INCLUYE TAPA INTEMPERIE TERMOPLASTICA, TUBERIA PVC DE 1/2", CONDUCTORES DE COBRE #12 AWG CON BAJO DE HALOGENOS LSZH, APARATO ELECTRICO CORRESPONDIENTE Y DEMÁS ACCESORIOS NECESARIOS PARA SU CORRECTA INSTALACIÓN. SALIDA HASTA UNA DISTANCIA DE 3,00M | UN | 3 | 154595 | 463785 | Alta |  | Revisión daños tercer piso
58 | Hidrosanitario | Piso 3 | Baños JAL | Lavamanos y llaves con ajuste | Lavamanos de sobreponer incluye sifón y acople | 15.1.12 | SUMINISTRO, TRANSPORTE E INSTALACION DE LAVAMANOS DE SOBREPONER MARSELLA BLANCO TIPO CORONA Ó EQUIVALENTE. INCLUYE SIFON Y ACOPLE | UN | 1 | 415619 | 415619 | Media | Verificar si solo requiere ajuste de llave. | Revisión daños tercer piso
59 | Hidrosanitario | Piso 3 | JAL | Rejillas faltantes/cambio | Rejilla sifón 20x20 | 15.2.8 | SUMINISTRO E INSTALACIÓN REJILLA SIFON 20 X 20 | UN | 3 | 14172 | 42516 | Media |  | Revisión daños tercer piso
62 | Eléctrico | Piso 4 | Oficinas | Tomas corrientes dañadas/desprendidas | Salida + tomacorriente doble monofásica | 8.1.23 | SALIDA + TOMACORRIENTE DOBLE MONOFASICA - INCLUYE CAJA, TUBERIA PVC DE 1/2", CONDUCTORES DE COBRE #12 AWG, LS ZH, APARATO ELECTRICO CORRESPONDIENTE Y DEMÁS ACCESORIOS NECESARIOS PARA SU CORRECTA INSTALACIÓN. SALIDA HASTA UNA DISTANCIA DE 3,00M | UN | 5 | 130558 | 652790 | Alta |  | Piso 4
64 | Pintura | Piso 4 | Cielo raso / rociador | Humedad alrededor de caja de luz y rociador | Vinilo bajo placa 2 manos | 17.1.5 | SUMINISTRO E INSTALACION DE VINILO BAJO PLACA - 2 MANOS | M2 | 15 | 18685 | 280275 | Media |  | Piso 4
65 | Pañetes y humedades | Piso 4 | Ventanas / fachada Caracas | Humedad en ventana y cielo raso | Pañete impermeabilizado sobre muros | 9.1.2 | PAÑETE IMPERMEABILIZADO S/MUROS 1:3. | M2 | 20 | 36330 | 726600 | Alta |  | Piso 4
66 | Pintura | Piso 4 | Oficinas | Pintura en muro costado derecho | Pintura vinilo tipo 1 en muros interiores | 17.1.2 | SUMINISTRO E INSTALACION DE PINTURA EN VINILO TIPO 1 MUROS INTERIORES 3 MANOS | M2 | 70 | 19673 | 1377110 | Media |  | Piso 4
68 | Carpintería y herrajes | Piso 4 | Baño mujeres | Faltan pasadores en puertas | Cerradura para baño pomo entrada | 18.1.4 | SUMINISTRO E INSTALACION CERRADURA PARA BAÑO POMO ENTRADA REF. SATURNO DE SCHLAGE O EQUIVALENTE | UN | 4 | 93008 | 372032 | Media | Ítem compatible; validar si requiere pasadores específicos. | Piso 4
71 | Pañetes y humedades | Piso 5 | Cafetería | Humedad en pileta y muro adyacente | Pañete impermeabilizado sobre muros | 9.1.2 | PAÑETE IMPERMEABILIZADO S/MUROS 1:3. | M2 | 30 | 36330 | 1089900 | Alta |  | PISO 5
72 | Hidrosanitario | Piso 5 | Cafetería | Fuga en desagüe lavaplatos | Lavaplatos 50x35 incluye grifería, sifón y acople | 15.1.17 | SUMINISTRO, TRANSPORTE E INSTALACION DE LAVAPLATOS 50 X 35 INCLUYE GRIFERIA UNA LLAVE INCLUYE SIFON CANASTILLA Y ACOPLE | UN | 1 | 253969 | 253969 | Alta | Verificar si solo se requiere sifón/conexión. | PISO 5
73 | Pintura especial | Piso 5 | Pasarela | Estructura metálica con pérdida de pintura | Pintura epóxica para pisos, muros y techos | 17.3.7 | SUMINISTRO E INSTALACION DE PINTURA EPOXICA PARA PISOS, MUROS Y TECHOS INCLUYE PREPARACION DE SUPERFICIE Y PRIMER DE ADHERENCIA | M2 | 35 | 24063 | 842205 | Media | Aplicado como protección sobre superficies metálicas; validar especificación anticorrosiva. | PISO 5
74 | Seguridad | Piso 5 | Pasarela | Ausencia de cerramiento lateral | Baranda metálica corredores de circulación | 12.2.6 | SUMINISTRO E INSTALACION DE BARANDA METALICA CORREDORES DE CIRCULACION, TUBO CIRCULAR EN ACERO GALVANIZADO DE 2" INCLINADO HACIA EL INTERIOR, EN ANCLAJE LATERAL A LA LOSA CON PLATINAS DE 0,17 CM X 0,20 CM DE ACERO DE 1/4" Y CHAZO DE ANCLAJE DE 3/8" X 3" CON PLATINAS DE HIERRO LATERALES DE 3/8" X 2" Y PLATINAS INTERNAS DE 1/4" X 1 1/2" TUBO INTERNO EN ACERO DE 1 1/2" DOS MANOS DE ANTICORROSIVO Y ACABADO EN PINTURA ESMALTE | M | 8 | 770969 | 6167752 | Alta | Si se decide policarbonato, formular APU alterno. | PISO 5
75 | Pintura | Piso 5 | Áreas administrativas | Deterioro pintura interior | Pintura vinilo tipo 1 en muros interiores | 17.1.2 | SUMINISTRO E INSTALACION DE PINTURA EN VINILO TIPO 1 MUROS INTERIORES 3 MANOS | M2 | 150 | 19673 | 2950950 | Media |  | PISO 5
76 | Pañetes y humedades | Piso 5 | Infraestructura / ventanería | Humedad en encuentro muro-ventanería | Pañete impermeabilizado sobre muros | 9.1.2 | PAÑETE IMPERMEABILIZADO S/MUROS 1:3. | M2 | 25 | 36330 | 908250 | Alta |  | PISO 5
77 | Resanes | Piso 5 | Muros / drywall / cielorrasos | Fisuras superficiales | Filos y dilataciones en pañete | 9.1.1 | FILOS Y DILATACIONES EN PAÑETE | M | 30 | 10065 | 301950 | Media |  | PISO 5
78 | Pintura especial | Piso 5 | Elementos metálicos pasarela | Oxidación localizada en vigas IP | Pintura epóxica para pisos, muros y techos | 17.3.7 | SUMINISTRO E INSTALACION DE PINTURA EPOXICA PARA PISOS, MUROS Y TECHOS INCLUYE PREPARACION DE SUPERFICIE Y PRIMER DE ADHERENCIA | M2 | 45 | 24063 | 1082835 | Media | Incluye preparación superficial básica; anticorrosivo específico puede requerir APU. | PISO 5
79 | Eléctrico | Piso 5 | Puntos eléctricos de piso | Tapas/tomacorrientes expuestos | Salida tomacorriente doble monofásica en canaleta | 8.6.12 | SALIDA PARA TOMACORRIENTE DOBLE MONOFASICA EN CANALETA, INCLUYE TROQUEL Y APARATO ELECTRICO, CONDUCTORES COBRE #12 AWG, PE, HF, FR, LS, CT Y DEMÁS ACCESORIOS NECESARIOS PARA SU CORRECTA INSTALACIÓN. (SUMINISTRO E INSTALACIÓN) | UN | 4 | 248765 | 995060 | Alta |  | PISO 5
80 | Baños | Piso 5 | Baño damas | Divisiones, herrajes y enchape de piso deteriorados | Divisiones para baños en lámina calibre 18 | 16.2.2 | SUMINISTRO E INSTALACION DE DIVISIONES PARA BAÑOS EN LAMINA CALIBRE 18 | M2 | 4 | 812077 | 3248308 | Media | Solo si hay cambio de paneles; ajustes menores pueden requerir APU. | PISO 5
81 | Pisos y enchapes | Piso 5 | Baño damas | Tabletas de enchape fracturadas | Enchape pared 20x30 | 13.1.4 | ENCHAPE PARED 20 X 30 - (INCLUYE WIN EN ALUMINIO) (SUMINISTRO E INSTALACIÓN) | M2 | 3 | 61712 | 185136 | Media | Verificar si el daño corresponde a muro o piso. | PISO 5
82 | Pañetes y humedades | Piso 6 | Cubierta / pared bajo cubierta | Humedad bajo cubierta | Pañete impermeabilizado sobre muros | 9.1.2 | PAÑETE IMPERMEABILIZADO S/MUROS 1:3. | M2 | 80 | 36330 | 2906400 | Alta |  | piso 6
83 | Vidrios | Piso 6 | Cubierta | Vidrio quebrado / riel desprendido | Vidrio templado incoloro 10 mm | 18.3.3 | SUMINISTRO E INSTALACION VIDRIO CRISTAL TEMPLADO INCOLORO - 10 MM | M2 | 10 | 352091 | 3520910 | Alta | Requiere validar espesor y sistema de lucernario/cubierta existente. | piso 6
84 | Carpintería y herrajes | Piso 6 | Terraza | Puerta sin cerradura | Cerradura ingreso principal multipunto | 18.1.1 | SUMINISTRO E INSTALACION CERRADURA DE INGRESO PRINCIPAL LLAVE MULTIPUNTO YALE 987 O EQUIVALENTE | UN | 1 | 288322 | 288322 | Alta |  | piso 6
85 | Pintura especial | Piso 6 | Terraza | Estructura perimetral requiere pintura | Pintura epóxica para pisos, muros y techos | 17.3.7 | SUMINISTRO E INSTALACION DE PINTURA EPOXICA PARA PISOS, MUROS Y TECHOS INCLUYE PREPARACION DE SUPERFICIE Y PRIMER DE ADHERENCIA | M2 | 30 | 24063 | 721890 | Media |  | piso 6
86 | Seguridad | Piso 6 | Pasillo | Barandas sueltas | Baranda metálica corredores de circulación | 12.2.6 | SUMINISTRO E INSTALACION DE BARANDA METALICA CORREDORES DE CIRCULACION, TUBO CIRCULAR EN ACERO GALVANIZADO DE 2" INCLINADO HACIA EL INTERIOR, EN ANCLAJE LATERAL A LA LOSA CON PLATINAS DE 0,17 CM X 0,20 CM DE ACERO DE 1/4" Y CHAZO DE ANCLAJE DE 3/8" X 3" CON PLATINAS DE HIERRO LATERALES DE 3/8" X 2" Y PLATINAS INTERNAS DE 1/4" X 1 1/2" TUBO INTERNO EN ACERO DE 1 1/2" DOS MANOS DE ANTICORROSIVO Y ACABADO EN PINTURA ESMALTE | M | 6 | 770969 | 4625814 | Alta | Usar solo si requiere reposición; ajuste de anclaje puede ser APU. | piso 6
88 | Pintura | Piso 6 | Cuarto racks | Humedad contigua a racks | Pintura vinilo tipo 1 en muros interiores | 17.1.2 | SUMINISTRO E INSTALACION DE PINTURA EN VINILO TIPO 1 MUROS INTERIORES 3 MANOS | M2 | 35 | 19673 | 688555 | Alta | Previamente debe controlarse fuente de humedad. | piso 6
89 | Cielorrasos | Piso 6 | Baño mujeres | Ajuste techo PVC | Reinstalación de cielo raso existente | 16.1.7N | REINSTALACION DE CIELO RASO EXISTENTE. INCLUYE REPOSICION DE PIEZAS EN MALESTADO. NO INCLUYE ESTRUCTURA | M2 | 8 | 58708 | 469664 | Media |  | piso 6
90 | Hidrosanitario | Piso 6 | Baños hombres/mujeres | Sifones y grifería requieren mantenimiento | Lavamanos de sobreponer incluye sifón y acople | 15.1.12 | SUMINISTRO, TRANSPORTE E INSTALACION DE LAVAMANOS DE SOBREPONER MARSELLA BLANCO TIPO CORONA Ó EQUIVALENTE. INCLUYE SIFON Y ACOPLE | UN | 2 | 415619 | 831238 | Media | Verificar si solo requiere accesorios/ajustes. | piso 6
92 | Eléctrico | Piso 6 | Oficina piso | Canaleta, tomas y cableado externo | Canaleta plástica 20x5 cm | 8.2.8 | SUMINISTRO, TRANSPORTE E INSTALACIÓN DE CANALETA PLASTICA (20 X 5) CM CON DIVISIÓN. INCLUYE: PINTURA ELECTROSTATICA, PUESTA A TIERRA, TAPA TORNILLO, ELEMENTOS DE FIJACIÓN EN PARED Y DEMÁS ACCESORIOS PARA SU CORRECTA INSTALACIÓN | M | 12 | 21734 | 260808 | Media |  | piso 6
93 | Pintura | Piso 6 | Oficinas | Paredes con grietas y deterioro de pintura | Pintura vinilo tipo 1 en muros interiores | 17.1.2 | SUMINISTRO E INSTALACION DE PINTURA EN VINILO TIPO 1 MUROS INTERIORES 3 MANOS | M2 | 130 | 19673 | 2557490 | Media |  | piso 6
94 | Cielorrasos | Piso 6 | Sala de juntas | Techo drywall por retiro de elemento | Cielo raso superboard o equivalente | 16.1.3 | SUMINISTRO, TRANSPORTE E INSTALACIÓN DE CIELO RASO EN LAMINA PLANA SUPERBOARD O EQUIVALENTE E=6MM. INCLUYE: ENCINTADO, MASILLA Y PINTURA | M2 | 8 | 119342 | 954736 | Media |  | piso 6
95 | Vidrios | Piso 6 | Escritorios | Módulo de vidrio afectado | Vidrio templado incoloro 6 mm | 18.3.2 | SUMINISTRO E INSTALACION VIDRIO CRISTAL TEMPLADO INCOLORO - 6 MM | M2 | 5 | 236679 | 1183395 | Media |  | piso 6
96 | Resanes | Piso 7 | Encuentros cubierta-muro | Fisuras longitudinales/transversales | Filos y dilataciones en pañete | 9.1.1 | FILOS Y DILATACIONES EN PAÑETE | M | 40 | 10065 | 402600 | Media |  | PISO 7
97 | Pintura | Piso 7 | Encuentros cubierta-muro | Resane y acabado de fisuras | Pintura vinilo tipo 1 en muros interiores | 17.1.2 | SUMINISTRO E INSTALACION DE PINTURA EN VINILO TIPO 1 MUROS INTERIORES 3 MANOS | M2 | 90 | 19673 | 1770570 | Media |  | PISO 7
98 | Vidrios | Piso 7 | Baranda / cerramiento | Vidrio desportillado | Vidrio templado incoloro 10 mm | 18.3.3 | SUMINISTRO E INSTALACION VIDRIO CRISTAL TEMPLADO INCOLORO - 10 MM | M2 | 2 | 352091 | 704182 | Alta |  | PISO 7
99 | Eléctrico | Piso 7 | Tomacorriente | Tapa de protección desprendida | Salida + tomacorriente doble monofásica | 8.1.23 | SALIDA + TOMACORRIENTE DOBLE MONOFASICA - INCLUYE CAJA, TUBERIA PVC DE 1/2", CONDUCTORES DE COBRE #12 AWG, LS ZH, APARATO ELECTRICO CORRESPONDIENTE Y DEMÁS ACCESORIOS NECESARIOS PARA SU CORRECTA INSTALACIÓN. SALIDA HASTA UNA DISTANCIA DE 3,00M | UN | 1 | 130558 | 130558 | Alta |  | PISO 7
100 | Pisos y escaleras | Piso 7 | Escalera | Peldaños desportillados | Gradas en granito pulido de 0.30 | 10.4.3 | GRADAS EN GRANITO PULIDO DE 0.30 | M | 8 | 134410 | 1075280 | Alta | Medida en metros lineales de huella; verificar número y ancho de peldaños. | PISO 7
101 | Pañetes y humedades | Piso 7 | Caja de escaleras / columnas | Trazas de humedad y escurrimientos | Pañete impermeabilizado sobre muros | 9.1.2 | PAÑETE IMPERMEABILIZADO S/MUROS 1:3. | M2 | 60 | 36330 | 2179800 | Alta |  | PISO 7
102 | Cielorrasos | Piso 7 | Encuentro ventanería-cielo raso | Humedad y desprendimiento de pintura | Cielo raso superboard o equivalente | 16.1.3 | SUMINISTRO, TRANSPORTE E INSTALACIÓN DE CIELO RASO EN LAMINA PLANA SUPERBOARD O EQUIVALENTE E=6MM. INCLUYE: ENCINTADO, MASILLA Y PINTURA | M2 | 15 | 119342 | 1790130 | Media |  | PISO 7
103 | Cielorrasos | Piso 7 | Cielo raso | Perforación localizada por elemento retirado | Reinstalación de cielo raso existente | 16.1.7N | REINSTALACION DE CIELO RASO EXISTENTE. INCLUYE REPOSICION DE PIEZAS EN MALESTADO. NO INCLUYE ESTRUCTURA | M2 | 2 | 58708 | 117416 | Media |  | PISO 7
104 | Impermeabilización cubierta | Piso 7 | Lucernario / antepecho | Deterioro de recubrimiento y fisuras | Manto asfáltico 2.8 a 3.00 mm | 11.1.6 | SUMINISTRO E INSTALACION DE MANTO ASFALTICO 2.8 A 3.00 MM | M2 | 40 | 66467 | 2658680 | Alta | Zonas perimetrales y remates del lucernario. | PISO 7
105 | Impermeabilización cubierta | Piso 7 | Cubierta transitable | Desgaste de impermeabilización | Impermeabilización cubierta de concreto sistema 3 capas | 11.1.4 | IMPERMEABILIZACION CUBIERTA DE CONCRETO, SISTEMA 3 CAPAS, MANTOS ASFALTICOS MODIFICADOS CON REFUERZOS EN FIBRA DE VIDRIO E=3MM. ACABADO FINAL FOIL DE ALUMINIO, NO TRANSITABLE. INCLUYE REMATES 15 CM POR ENCIMA DEL NIVEL DE LA CUBIERTA Y CAJILLAS PARA INSTALACION DE TRAGANTES | M2 | 120 | 155933 | 18711960 | Alta | Cantidad estimada para cubierta transitable; requiere medición. | PISO 7
106 | Vidrios | Piso 7 | Lucernario | Paneles de vidrio fisurados | Vidrio templado incoloro 10 mm | 18.3.3 | SUMINISTRO E INSTALACION VIDRIO CRISTAL TEMPLADO INCOLORO - 10 MM | M2 | 12 | 352091 | 4225092 | Alta | Validar vidrio de seguridad, laminado/templado y espesor requerido. | PISO 7
107 | Impermeabilización cubierta | Piso 7 | Lucernario / muro perimetral | Sellos y juntas deterioradas | Impermeabilización canales manto asfáltico y foil | 11.1.3 | IMPERMEABILIZACION CANALES MANTO ASFALTICO Y FOIL ALUMINIO | M2 | 30 | 97100 | 2913000 | Alta | Para remates y juntas de transición. | PISO 7

## Resumen
RESUMEN DEL PRESUPUESTO PRELIMINAR
Total estimado con ítems valorados | 195957198.7
Cantidad de líneas presupuestales | 107
Líneas con precio del listado | 90
Líneas como ítem no previsto / APU | 17
Capítulo | Valor estimado | Participación
Impermeabilización cubierta | 24283640 | 15.95%
Impermeabilización tanques | 23638800 | 15.52%
Pintura | 22018505 | 14.46%
Vidrios | 14565152.5 | 9.564%
Seguridad | 11346951 | 7.451%
Eléctrico | 11264899 | 7.397%
Pañetes y humedades | 11080650 | 7.276%
Puertas y vidrios | 5990862 | 3.934%
Impermeabilización | 5719380 | 3.755%
Cielorrasos | 3801610 | 2.496%
Baños | 3248308 | 2.133%
Pintura especial | 2646930 | 1.738%
Hidrosanitario | 2493154 | 1.637%
Pisos | 1657729 | 1.088%
Acabados | 1583205 | 1.04%
Pisos y enchapes | 1482301 | 0.9733%
Carpintería metálica | 1294066.2 | 0.8497%
Pisos y pintura especial | 1082835 | 0.711%
Pisos y escaleras | 1075280 | 0.706%
Carpintería y herrajes | 850326 | 0.5583%
Resanes | 805200 | 0.5287%
Demoliciones | 366175 | 0.2404%
Cerramientos | 0 | 0%
Mobiliario | 0 | 0%
Piso / nivel | Valor estimado | Participación
Piso 1 | 13989663.6 | 0.091858
Piso 2 | 10475382.6 | 6.878%
Piso 3 | 7694080 | 5.052%
Piso 4 | 3408807 | 2.238%
Piso 5 | 18026315 | 11.84%
Piso 6 | 19009222 | 12.48%
Piso 7 | 36679268 | 24.08%
Sótano 1 | 12923577.5 | 8.486%
Sótano 2 | 30089643 | 19.76%

## Supuestos (hidden)
Criterio | Detalle
Base de precios | Listado de Precios Tope Dpto Vigencia 2026.xlsx, columna BOGOTÁ.
Alcance | Mantenimiento locativo integral desde sótano 2 hasta piso 7, incluyendo impermeabilización de dos tanques de agua potable.
Cantidades | Estimadas por afectación a partir de informes y registro fotográfico. Deben verificarse en visita técnica, medición directa y planos.
Ítems no previstos | Se marcaron con prefijo NP cuando el listado no tenía un ítem directo; se recomienda formular APU o solicitar cotización.
Impermeabilización de tanques | Se estimó 120 m² en total para dos tanques. Ajustar con dimensiones internas, accesos, juntas, pases y esquinas.
Cubierta y lucernario | Se incluyó mantenimiento de impermeabilización y reemplazo de vidrios; debe validarse espesores y sistema de seguridad del vidrio.
Eléctricos | Las líneas de tomas, luminarias y sensores deben ser revisadas por personal competente y ajustadas a RETIE/NTC aplicable.
Hidrosanitarios | Cuando el listado incluye aparatos completos, se dejó observación para confirmar si basta cambio de accesorio menor.
No incluidos | AIU, IVA cuando aplique, administración, interventoría, diseños especializados, permisos, contingencias y costos indirectos no se adicionaron en el total.

## Ítems usados (hidden)
Ítem | Descripción | UN | PU Bogotá 2026 | Tipo
11.1.7 | IMPERMEABILIZACION INTERIOR PARA TANQUES DE CONCRETO MEMBRANA PVC SIKAPLAN 12 NTR O EQUIVALENTE. INCLUYE REMATES | M2 | 196990 | Listado 2026
NP-TAN-01 | Ítem no previsto / actividad compuesta a cotizar | UN | 0 | NP/APU
NP-TAN-02 | Ítem no previsto / actividad compuesta a cotizar | UN | 0 | NP/APU
1.2.39N | DEMOLICIÓN DE PAÑETE DE MUROS (INC CARGUE, RETIRO Y DISPOSICION FINAL A SITIOS AUTORIZADOS) | M2 | 14647 | Listado 2026
9.1.2 | PAÑETE IMPERMEABILIZADO S/MUROS 1:3. | M2 | 36330 | Listado 2026
17.1.1 | SUMINISTRO E INSTALACION DE ESTUCO SOBRE PAÑETE | M2 | 13767 | Listado 2026
17.1.2 | SUMINISTRO E INSTALACION DE PINTURA EN VINILO TIPO 1 MUROS INTERIORES 3 MANOS | M2 | 19673 | Listado 2026
17.3.7 | SUMINISTRO E INSTALACION DE PINTURA EPOXICA PARA PISOS, MUROS Y TECHOS INCLUYE PREPARACION DE SUPERFICIE Y PRIMER DE ADHERENCIA | M2 | 24063 | Listado 2026
NP-PVC-01 | Ítem no previsto / actividad compuesta a cotizar | UN | 0 | NP/APU
15.2.8 | SUMINISTRO E INSTALACIÓN REJILLA SIFON 20 X 20 | UN | 14172 | Listado 2026
1.2.49N | LIMPIEZA Y ADECUACIÓN A CÁRCAMO (INCLUYE DESMONTE Y MONTAJE DE REJILLA, LIMPIEZA, RETIRO Y DISPOSICIÓN DE MATERIAL SOBRANTE, RESANE DE GRIETAS Y BORDE) | M | 14628 | Listado 2026
11.1.2 | IMPERMEABILIZACION EXTERIOR ESTRUCTURAS DE CONCRETO ENTERRADAS IGOL DENSO 2 MANOS | M2 | 61267 | Listado 2026
17.1.5 | SUMINISTRO E INSTALACION DE VINILO BAJO PLACA - 2 MANOS | M2 | 18685 | Listado 2026
20.1.7 | LIMPIEZA E IMPERMEABILIZACION DE FACHADAS CON ACIDO MURIATICO E HIDROFUGADO CON SIKA IMPERMUR O SIMILAR | M2 | 45408 | Listado 2026
18.1.3 | SUMINISTRO E INSTALACION CERRADURA PARA OFICINA POMO ENTRADA REF. SATURNO DE SCHLAGE O EQUIVALENTE | UN | 94986 | Listado 2026
8.1.23 | SALIDA + TOMACORRIENTE DOBLE MONOFASICA - INCLUYE CAJA, TUBERIA PVC DE 1/2", CONDUCTORES DE COBRE #12 AWG, LS ZH, APARATO ELECTRICO CORRESPONDIENTE Y DEMÁS ACCESORIOS NECESARIOS PARA SU CORRECTA INSTALACIÓN. SALIDA HASTA UNA DISTANCIA DE 3,00M | UN | 130558 | Listado 2026
18.3.3 | SUMINISTRO E INSTALACION VIDRIO CRISTAL TEMPLADO INCOLORO - 10 MM | M2 | 352091 | Listado 2026
1.2.58N | LIMPIEZA Y REEMBOQUILLE DE ENCHAPE (Incluye Acido Nitrico, boquilla y todo lo requerido para su respectiva ejecucion) | M2 | 20317 | Listado 2026
15.1.12 | SUMINISTRO, TRANSPORTE E INSTALACION DE LAVAMANOS DE SOBREPONER MARSELLA BLANCO TIPO CORONA Ó EQUIVALENTE. INCLUYE SIFON Y ACOPLE | UN | 415619 | Listado 2026
10.2.7 | BALDOSIN GRANITO BH-5 DE 33X33 MORTERO 1:4 - (INCLUYE JUNTA DE DILATACION, DESTRONQUE, PULIDA Y BRILLADA) (SUMINISTRO E INSTALACIÓN) | M2 | 197310 | Listado 2026
15.2.11 | SUMINISTRO E INSTALACIÓN REJILLA VENTILACION 20 X 20 | UN | 21332 | Listado 2026
12.1.8 | PUERTA Y MARCO EN ALUMINIO ANODIZADO SERIE 3831/5020 - COLOR MATE NATURAL + VIDRIO CRISTAL TEMPLADO INCOLORO 5 MM (SUMINISTRO E INSTALACIÓN) | M2 | 998477 | Listado 2026
NP-MOB-01 | Ítem no previsto / actividad compuesta a cotizar | UN | 0 | NP/APU
12.2.11N | SUMINISTRO E INSTALACIÓN DE PUERTA EN LÁMINA SENCILLA COLD ROLLED C18 INCLUYE MARCO EN LAMINA GALVANIZADA C18 (ANTICORROSIVO Y PINTURA EN ESMALTE A DOS MANOS, INCLUYE ANCLAJES, BISAGRAS Y CERRADURA DE PASADOR) | M2 | 616222 | Listado 2026
10.2.19 | SUMINISTRO E INSTALACION DE CINTA ANTIDESLIZANTE PISOS ANCHO 5 CMS INCLUYE MATERIALES Y MANO DE OBRA | M | 15811 | Listado 2026
8.2.8 | SUMINISTRO, TRANSPORTE E INSTALACIÓN DE CANALETA PLASTICA (20 X 5) CM CON DIVISIÓN. INCLUYE: PINTURA ELECTROSTATICA, PUESTA A TIERRA, TAPA TORNILLO, ELEMENTOS DE FIJACIÓN EN PARED Y DEMÁS ACCESORIOS PARA SU CORRECTA INSTALACIÓN | M | 21734 | Listado 2026
NP-VID-01 | Ítem no previsto / actividad compuesta a cotizar | UN | 0 | NP/APU
18.3.4 | SUMINISTRO E INSTALACION DE VIDRIO DE SEGURIDAD LAMINADO 3+3 | M2 | 213331 | Listado 2026
8.1.32N | SUMINISTRO, TRANSPORTE E INSTALACIÓN DE SALIDA ELÉCTRICA PARA SENSOR DE PRESENCIA 360°, 1000W, 360º, 120V. INCLUYE: SENSOR 360° , TUBERÍA EMT Ø3/4", CAJA METÁLICA 12X12X5, CONDUCTORES #12 AWG, PE, HF, FR, LS, CT Y DEMÁS ACCESORIOS NECESARIOS PARA SU CORRECTA INSTALACIÓN. (SALIDA PROMEDIO HASTA 3M) | UN | 184397 | Listado 2026
16.1.7N | REINSTALACION DE CIELO RASO EXISTENTE. INCLUYE REPOSICION DE PIEZAS EN MALESTADO. NO INCLUYE ESTRUCTURA | M2 | 58708 | Listado 2026
9.1.1 | FILOS Y DILATACIONES EN PAÑETE | M | 10065 | Listado 2026
NP-HER-01 | Ítem no previsto / actividad compuesta a cotizar | UN | 0 | NP/APU
NP-VID-02 | Ítem no previsto / actividad compuesta a cotizar | UN | 0 | NP/APU
NP-HER-02 | Ítem no previsto / actividad compuesta a cotizar | UN | 0 | NP/APU
8.6.12 | SALIDA PARA TOMACORRIENTE DOBLE MONOFASICA EN CANALETA, INCLUYE TROQUEL Y APARATO ELECTRICO, CONDUCTORES COBRE #12 AWG, PE, HF, FR, LS, CT Y DEMÁS ACCESORIOS NECESARIOS PARA SU CORRECTA INSTALACIÓN. (SUMINISTRO E INSTALACIÓN) | UN | 248765 | Listado 2026
14.1.6 | SUMINISTRO, TRANSPORTE E INSTALACIÓN DE LUMINARIA LED LINEAL DE 32W, 6500 K, 100-240 V, FLUJO LUMINOSO MAYOR A 3200 LM, IRC 80, VIDA ÚTIL MAYOR A 10,000 H. INCLUYE CONECTORES DE RESORTE, CINTA , ACCESORIOS DE FIJACIÓN Y SOPORTE Y TODO LO NECESARIO PARA SU CORECTA INSTALACION Y FUNCIONAMIENTO. MATERIAL CERTIFICADO, GARANTIZADO E INSTALADO SEGÚN REGLAMENTACIÓN NTC 2050. | UN | 444665 | Listado 2026
18.3.2 | SUMINISTRO E INSTALACION VIDRIO CRISTAL TEMPLADO INCOLORO - 6 MM | M2 | 236679 | Listado 2026
10.2.15 | SUMINISTRO E INSTALACION PISO VINILO, TRAFICO COMERCIAL 33X33/50X50 E=2 MM. INC. PREPARACION DE SUPERFICIE CON MASTICO RESANADOR Y ADHESIVO | M2 | 103497 | Listado 2026
10.3.4 | GUARDAESCOBA EN VINISOL (SUMINISTRO E INSTALACIÓN) | M | 11879 | Listado 2026
15.1.17 | SUMINISTRO, TRANSPORTE E INSTALACION DE LAVAPLATOS 50 X 35 INCLUYE GRIFERIA UNA LLAVE INCLUYE SIFON CANASTILLA Y ACOPLE | UN | 253969 | Listado 2026
8.1.24 | SALIDA + TOMACORRIENTE DOBLE (GFCI) PARA BAÑOS, LABORATORIOS Y COCINAS - INCLUYE TAPA INTEMPERIE TERMOPLASTICA, TUBERIA PVC DE 1/2", CONDUCTORES DE COBRE #12 AWG CON BAJO DE HALOGENOS LSZH, APARATO ELECTRICO CORRESPONDIENTE Y DEMÁS ACCESORIOS NECESARIOS PARA SU CORRECTA INSTALACIÓN. SALIDA HASTA UNA DISTANCIA DE 3,00M | UN | 154595 | Listado 2026
NP-HER-03 | Ítem no previsto / actividad compuesta a cotizar | UN | 0 | NP/APU
18.1.4 | SUMINISTRO E INSTALACION CERRADURA PARA BAÑO POMO ENTRADA REF. SATURNO DE SCHLAGE O EQUIVALENTE | UN | 93008 | Listado 2026
NP-BAR-01 | Ítem no previsto / actividad compuesta a cotizar | UN | 0 | NP/APU
NP-MOB-02 | Ítem no previsto / actividad compuesta a cotizar | UN | 0 | NP/APU
12.2.6 | SUMINISTRO E INSTALACION DE BARANDA METALICA CORREDORES DE CIRCULACION, TUBO CIRCULAR EN ACERO GALVANIZADO DE 2" INCLINADO HACIA EL INTERIOR, EN ANCLAJE LATERAL A LA LOSA CON PLATINAS DE 0,17 CM X 0,20 CM DE ACERO DE 1/4" Y CHAZO DE ANCLAJE DE 3/8" X 3" CON PLATINAS DE HIERRO LATERALES DE 3/8" X 2" Y PLATINAS INTERNAS DE 1/4" X 1 1/2" TUBO INTERNO EN ACERO DE 1 1/2" DOS MANOS DE ANTICORROSIVO Y ACABADO EN PINTURA ESMALTE | M | 770969 | Listado 2026
16.2.2 | SUMINISTRO E INSTALACION DE DIVISIONES PARA BAÑOS EN LAMINA CALIBRE 18 | M2 | 812077 | Listado 2026
13.1.4 | ENCHAPE PARED 20 X 30 - (INCLUYE WIN EN ALUMINIO) (SUMINISTRO E INSTALACIÓN) | M2 | 61712 | Listado 2026
18.1.1 | SUMINISTRO E INSTALACION CERRADURA DE INGRESO PRINCIPAL LLAVE MULTIPUNTO YALE 987 O EQUIVALENTE | UN | 288322 | Listado 2026
16.1.3 | SUMINISTRO, TRANSPORTE E INSTALACIÓN DE CIELO RASO EN LAMINA PLANA SUPERBOARD O EQUIVALENTE E=6MM. INCLUYE: ENCINTADO, MASILLA Y PINTURA | M2 | 119342 | Listado 2026
10.4.3 | GRADAS EN GRANITO PULIDO DE 0.30 | M | 134410 | Listado 2026
11.1.6 | SUMINISTRO E INSTALACION DE MANTO ASFALTICO 2.8 A 3.00 MM | M2 | 66467 | Listado 2026
11.1.4 | IMPERMEABILIZACION CUBIERTA DE CONCRETO, SISTEMA 3 CAPAS, MANTOS ASFALTICOS MODIFICADOS CON REFUERZOS EN FIBRA DE VIDRIO E=3MM. ACABADO FINAL FOIL DE ALUMINIO, NO TRANSITABLE. INCLUYE REMATES 15 CM POR ENCIMA DEL NIVEL DE LA CUBIERTA Y CAJILLAS PARA INSTALACION DE TRAGANTES | M2 | 155933 | Listado 2026
11.1.3 | IMPERMEABILIZACION CANALES MANTO ASFALTICO Y FOIL ALUMINIO | M2 | 97100 | Listado 2026

## Detalle consolidación (hidden)
DETALLE DE AFECTACIONES AGRUPADAS EN EL PRESUPUESTO CONSOLIDADO
No. | Capítulo | Piso | Ubicación | Patología / hallazgo | Actividad presupuestada | Ítem | Descripción ítem listado | UN | Cantidad est. | PU Bogotá 2026 | Valor parcial | Prioridad | Observación técnica | Fuente | Clave consolidación
1 | Impermeabilización tanques | Sótano 2 | Tanques de agua potable / archivo | Filtración recurrente desde tanque, inundación de archivo | Impermeabilización interior de dos tanques de concreto para agua potable | 11.1.7 | IMPERMEABILIZACION INTERIOR PARA TANQUES DE CONCRETO MEMBRANA PVC SIKAPLAN 12 NTR O EQUIVALENTE. INCLUYE REMATES | M2 | 120 | 196990 | 23638800 | Alta | Cantidad estimada 60 m² por tanque; verificar dimensiones reales y estado de juntas. | Informe Sótano 2 / sotano 2 | 11.1.7 ¦ M2 ¦ 196990
2 | Impermeabilización tanques | Sótano 2 | Tanques / muro contiguo | Orificio de filtración y discontinuidad en muro | Sellado hidráulico y reparación puntual de fuga en tanque/muro | NP-TAN-01 | Ítem no previsto / actividad compuesta a cotizar | UN | 2 | 0 | 0 | Alta | Actividad especializada no identificada con ítem directo; requiere APU y prueba de estanqueidad. | Informe Sótano 2 | NP-TAN-01 ¦ UN ¦ 0
3 | Impermeabilización tanques | Sótano 2 | Tanques | Validación posterior a reparación | Pruebas de estanqueidad de tanques | NP-TAN-02 | Ítem no previsto / actividad compuesta a cotizar | UN | 2 | 0 | 0 | Alta | Ensayo por tanque posterior a impermeabilización; actividad no listada. | Informe Sótano 2 | NP-TAN-02 ¦ UN ¦ 0
4 | Demoliciones | Sótano 2 | Archivo institucional | Pañetes afectados por humedad e inundación | Demolición de pañete deteriorado en muros | 1.2.39N | DEMOLICIÓN DE PAÑETE DE MUROS (INC CARGUE, RETIRO Y DISPOSICION FINAL A SITIOS AUTORIZADOS) | M2 | 25 | 14647 | 366175 | Alta | Incluye zonas inferiores de muros con desprendimiento. | Informe Sótano 2 | 1.2.39N ¦ M2 ¦ 14647
5 | Pañetes y humedades | Sótano 2 | Archivo institucional | Muros con humedad ascendente | Pañete impermeabilizado sobre muros | 9.1.2 | PAÑETE IMPERMEABILIZADO S/MUROS 1:3. | M2 | 40 | 36330 | 1453200 | Alta | Franja inferior y zonas adyacentes a tanques. | Informe Sótano 2 | 9.1.2 ¦ M2 ¦ 36330
6 | Acabados | Sótano 2 | Archivo institucional | Muros deteriorados por humedad | Estuco sobre pañete | 17.1.1 | SUMINISTRO E INSTALACION DE ESTUCO SOBRE PAÑETE | M2 | 40 | 13767 | 550680 | Media |  | sotano 2 | 17.1.1 ¦ M2 ¦ 13767
7 | Pintura | Sótano 2 | Archivo institucional | Muros deteriorados por humedad | Pintura vinilo tipo 1 en muros interiores | 17.1.2 | SUMINISTRO E INSTALACION DE PINTURA EN VINILO TIPO 1 MUROS INTERIORES 3 MANOS | M2 | 85 | 19673 | 1672205 | Media |  | sotano 2 | 17.1.2 ¦ M2 ¦ 19673
8 | Pisos y pintura especial | Sótano 2 | Archivo institucional | Piso afectado por inundación | Pintura epóxica para pisos, muros y techos | 17.3.7 | SUMINISTRO E INSTALACION DE PINTURA EPOXICA PARA PISOS, MUROS Y TECHOS INCLUYE PREPARACION DE SUPERFICIE Y PRIMER DE ADHERENCIA | M2 | 45 | 24063 | 1082835 | Media | Se estima recuperación de área afectada por humedad sobre acabado de piso. | Informe Sótano 2 | 17.3.7 ¦ M2 ¦ 24063
9 | Cerramientos | Sótano 2 | Parqueadero | Láminas de PVC rotas en cerramiento | Reposición de cerramiento en lámina PVC | NP-PVC-01 | Ítem no previsto / actividad compuesta a cotizar | UN | 12 | 0 | 0 | Media | No se identificó ítem directo para cerramiento en lámina PVC; formular APU. | sotano 2 | NP-PVC-01 ¦ UN ¦ 0
10 | Hidrosanitario | Sótano 2 | Cuarto de máquinas | Tapas de cámaras de desagüe deterioradas | Suministro e instalación rejilla sifón 20x20 | 15.2.8 | SUMINISTRO E INSTALACIÓN REJILLA SIFON 20 X 20 | UN | 2 | 14172 | 28344 | Alta | Se asimila a tapa/rejilla de cámara menor; verificar dimensiones. | sotano 2 | 15.2.8 ¦ UN ¦ 14172
11 | Pintura | Sótano 2 | Cuarto de máquinas | Humedad en muros técnicos | Pintura vinilo tipo 1 en muros interiores | 17.1.2 | SUMINISTRO E INSTALACION DE PINTURA EN VINILO TIPO 1 MUROS INTERIORES 3 MANOS | M2 | 60 | 19673 | 1180380 | Media |  | sotano 2 | 17.1.2 ¦ M2 ¦ 19673
12 | Hidrosanitario | Sótano 2 | Cuarto de máquinas | Cámaras y drenajes requieren mantenimiento | Limpieza y adecuación a cárcamo | 1.2.49N | LIMPIEZA Y ADECUACIÓN A CÁRCAMO (INCLUYE DESMONTE Y MONTAJE DE REJILLA, LIMPIEZA, RETIRO Y DISPOSICIÓN DE MATERIAL SOBRANTE, RESANE DE GRIETAS Y BORDE) | M | 8 | 14628 | 117024 | Media | Incluye limpieza y resanes de bordes. | sotano 2 | 1.2.49N ¦ M ¦ 14628
13 | Impermeabilización | Sótano 1 | Parqueaderos / vigas | Halos de humedad y filtraciones en vigas | Impermeabilización exterior estructuras de concreto enterradas / muros | 11.1.2 | IMPERMEABILIZACION EXTERIOR ESTRUCTURAS DE CONCRETO ENTERRADAS IGOL DENSO 2 MANOS | M2 | 60 | 61267 | 3676020 | Alta | Aplicable a zonas localizadas de concreto expuesto con humedad. | Daños sótano 1 | 11.1.2 ¦ M2 ¦ 61267
14 | Acabados | Sótano 1 | Oficinas sistemas y archivo | Resane y pintura | Estuco sobre pañete | 17.1.1 | SUMINISTRO E INSTALACION DE ESTUCO SOBRE PAÑETE | M2 | 75 | 13767 | 1032525 | Media |  | Daños sótano 1 | 17.1.1 ¦ M2 ¦ 13767
15 | Pintura | Sótano 1 | Oficinas sistemas y archivo | Resane y pintura | Pintura vinilo tipo 1 en muros interiores | 17.1.2 | SUMINISTRO E INSTALACION DE PINTURA EN VINILO TIPO 1 MUROS INTERIORES 3 MANOS | M2 | 150 | 19673 | 2950950 | Media |  | Daños sótano 1 | 17.1.2 ¦ M2 ¦ 19673
16 | Pintura | Sótano 1 | Placa / inicio rampa S-2 | Humedad en techo por filtración de agua lluvia | Vinilo bajo placa 2 manos | 17.1.5 | SUMINISTRO E INSTALACION DE VINILO BAJO PLACA - 2 MANOS | M2 | 80 | 18685 | 1494800 | Media |  | Daños sótano 1 | 17.1.5 ¦ M2 ¦ 18685
17 | Impermeabilización | Sótano 1 | Fachadas interiores / intemperie | Halos de humedad en superficie expuesta | Limpieza e impermeabilización de fachadas con hidrofugado | 20.1.7 | LIMPIEZA E IMPERMEABILIZACION DE FACHADAS CON ACIDO MURIATICO E HIDROFUGADO CON SIKA IMPERMUR O SIMILAR | M2 | 45 | 45408 | 2043360 | Media | Para muros expuestos a intemperie en acceso/parqueadero. | Daños sótano 1 | 20.1.7 ¦ M2 ¦ 45408
18 | Cerramientos | Sótano 1 | Parqueadero | Rotura material de cubrimiento PVC | Reposición de cerramiento en lámina PVC | NP-PVC-01 | Ítem no previsto / actividad compuesta a cotizar | UN | 20 | 0 | 0 | Media | Formular APU. | Daños sótano 1 | NP-PVC-01 ¦ UN ¦ 0
19 | Hidrosanitario | Sótano 1 | Cajas / tapas / sifones | Mantenimiento de cajas y cambio de rejilla | Suministro e instalación rejilla sifón 20x20 | 15.2.8 | SUMINISTRO E INSTALACIÓN REJILLA SIFON 20 X 20 | UN | 3 | 14172 | 42516 | Media |  | Daños sótano 1 | 15.2.8 ¦ UN ¦ 14172
20 | Carpintería y herrajes | Sótano 1 | Puertas cuarto equipos / archivo | Ajuste y mantenimiento de puertas | Cerradura para oficina pomo entrada | 18.1.3 | SUMINISTRO E INSTALACION CERRADURA PARA OFICINA POMO ENTRADA REF. SATURNO DE SCHLAGE O EQUIVALENTE | UN | 2 | 94986 | 189972 | Media | Se usa como ítem compatible para reposición de cerradura; ajustes menores requieren APU si no aplica. | Daños sótano 1 | 18.1.3 ¦ UN ¦ 94986
21 | Eléctrico | Sótano 1 | Puntos eléctricos | Instalación de tapa ciega o toma | Salida + tomacorriente doble monofásica | 8.1.23 | SALIDA + TOMACORRIENTE DOBLE MONOFASICA - INCLUYE CAJA, TUBERIA PVC DE 1/2", CONDUCTORES DE COBRE #12 AWG, LS ZH, APARATO ELECTRICO CORRESPONDIENTE Y DEMÁS ACCESORIOS NECESARIOS PARA SU CORRECTA INSTALACIÓN. SALIDA HASTA UNA DISTANCIA DE 3,00M | UN | 2 | 130558 | 261116 | Media |  | Daños sótano 1 | 8.1.23 ¦ UN ¦ 130558
22 | Vidrios | Sótano 1 | Zona ascensores | Delaminación de vidrio / fisura horizontal | Suministro e instalación vidrio templado incoloro 10 mm | 18.3.3 | SUMINISTRO E INSTALACION VIDRIO CRISTAL TEMPLADO INCOLORO - 10 MM | M2 | 3.5 | 352091 | 1232318.5 | Alta | Verificar si corresponde vidrio laminado/templado según sistema existente. | Daños sótano 1 | 18.3.3 ¦ M2 ¦ 352091
23 | Pisos y enchapes | Piso 1 | Sala de juntas | Pérdida de boquilla en enchape | Limpieza y reemboquille de enchape | 1.2.58N | LIMPIEZA Y REEMBOQUILLE DE ENCHAPE (Incluye Acido Nitrico, boquilla y todo lo requerido para su respectiva ejecucion) | M2 | 25 | 20317 | 507925 | Media |  | PISO 1 | 1.2.58N ¦ M2 ¦ 20317
24 | Pintura | Piso 1 | Sala de juntas | Cielo raso con suciedad/desgaste | Vinilo bajo placa 2 manos | 17.1.5 | SUMINISTRO E INSTALACION DE VINILO BAJO PLACA - 2 MANOS | M2 | 20 | 18685 | 373700 | Media |  | PISO 1 | 17.1.5 ¦ M2 ¦ 18685
25 | Eléctrico | Piso 1 | Sala de juntas | Toma corriente deteriorada | Salida + tomacorriente doble monofásica | 8.1.23 | SALIDA + TOMACORRIENTE DOBLE MONOFASICA - INCLUYE CAJA, TUBERIA PVC DE 1/2", CONDUCTORES DE COBRE #12 AWG, LS ZH, APARATO ELECTRICO CORRESPONDIENTE Y DEMÁS ACCESORIOS NECESARIOS PARA SU CORRECTA INSTALACIÓN. SALIDA HASTA UNA DISTANCIA DE 3,00M | UN | 2 | 130558 | 261116 | Alta |  | PISO 1 | 8.1.23 ¦ UN ¦ 130558
26 | Hidrosanitario | Piso 1 | Sala lactante | Desagüe lavamanos y llave push | Lavamanos de sobreponer incluye sifón y acople | 15.1.12 | SUMINISTRO, TRANSPORTE E INSTALACION DE LAVAMANOS DE SOBREPONER MARSELLA BLANCO TIPO CORONA Ó EQUIVALENTE. INCLUYE SIFON Y ACOPLE | UN | 1 | 415619 | 415619 | Media | Verificar si solo requiere accesorios; el ítem incluye lavamanos completo. | PISO 1 | 15.1.12 ¦ UN ¦ 415619
27 | Pañetes y humedades | Piso 1 | CDI / recepción / escaleras | Humedades en muros y zonas contiguas | Pañete impermeabilizado sobre muros | 9.1.2 | PAÑETE IMPERMEABILIZADO S/MUROS 1:3. | M2 | 50 | 36330 | 1816500 | Alta |  | PISO 1 | 9.1.2 ¦ M2 ¦ 36330
28 | Pintura | Piso 1 | CDI / recepción / escaleras | Humedades y acabados deteriorados | Pintura vinilo tipo 1 en muros interiores | 17.1.2 | SUMINISTRO E INSTALACION DE PINTURA EN VINILO TIPO 1 MUROS INTERIORES 3 MANOS | M2 | 120 | 19673 | 2360760 | Media |  | PISO 1 | 17.1.2 ¦ M2 ¦ 19673
29 | Pisos y enchapes | Piso 1 | Escaleras / recepción | Desprendimiento de granito | Baldosín granito BH-5 33x33 | 10.2.7 | BALDOSIN GRANITO BH-5 DE 33X33 MORTERO 1:4 - (INCLUYE JUNTA DE DILATACION, DESTRONQUE, PULIDA Y BRILLADA) (SUMINISTRO E INSTALACIÓN) | M2 | 4 | 197310 | 789240 | Media |  | PISO 1 | 10.2.7 ¦ M2 ¦ 197310
30 | Hidrosanitario | Piso 1 | Baños hombres/mujeres | Rejillas faltantes o deterioradas | Suministro e instalación rejilla ventilación 20x20 | 15.2.11 | SUMINISTRO E INSTALACIÓN REJILLA VENTILACION 20 X 20 | UN | 3 | 21332 | 63996 | Media |  | PISO 1 | 15.2.11 ¦ UN ¦ 21332
31 | Hidrosanitario | Piso 1 | Baños | Rejillas de piso/desagüe | Suministro e instalación rejilla sifón 20x20 | 15.2.8 | SUMINISTRO E INSTALACIÓN REJILLA SIFON 20 X 20 | UN | 2 | 14172 | 28344 | Media |  | PISO 1 | 15.2.8 ¦ UN ¦ 14172
32 | Vidrios | Piso 1 | Baños | Divisiones y puerta en vidrio | Vidrio templado incoloro 10 mm | 18.3.3 | SUMINISTRO E INSTALACION VIDRIO CRISTAL TEMPLADO INCOLORO - 10 MM | M2 | 6 | 352091 | 2112546 | Alta | Incluye estimación de puerta/paños de baño; herrajes deben verificarse. | PISO 1 | 18.3.3 ¦ M2 ¦ 352091
33 | Puertas y vidrios | Piso 1 | Recepción | Puerta de vidrio faltante en acceso | Puerta y marco en aluminio + vidrio templado 5 mm | 12.1.8 | PUERTA Y MARCO EN ALUMINIO ANODIZADO SERIE 3831/5020 - COLOR MATE NATURAL + VIDRIO CRISTAL TEMPLADO INCOLORO 5 MM (SUMINISTRO E INSTALACIÓN) | M2 | 3.2 | 998477 | 3195126.4 | Alta |  | PISO 1 | 12.1.8 ¦ M2 ¦ 998477
34 | Mobiliario | Piso 1 | Auditorio | Sillas con daño en espaldar, brazos y tabletas | Reparación de sillas de auditorio | NP-MOB-01 | Ítem no previsto / actividad compuesta a cotizar | UN | 20 | 0 | 0 | Media | No existe ítem directo en listado; formular APU por silla intervenida. | PISO 1 | NP-MOB-01 ¦ UN ¦ 0
35 | Carpintería metálica | Piso 1 | Auditorio / cuarto UPS | Puerta metálica requerida | Puerta lámina sencilla cold rolled C18 | 12.2.11N | SUMINISTRO E INSTALACIÓN DE PUERTA EN LÁMINA SENCILLA COLD ROLLED C18 INCLUYE MARCO EN LAMINA GALVANIZADA C18 (ANTICORROSIVO Y PINTURA EN ESMALTE A DOS MANOS, INCLUYE ANCLAJES, BISAGRAS Y CERRADURA DE PASADOR) | M2 | 2.1 | 616222 | 1294066.2 | Alta |  | PISO 1 | 12.2.11N ¦ M2 ¦ 616222
36 | Seguridad | Piso 1 | Escaleras | Falta cintas antideslizantes y reflectivas | Cinta antideslizante pisos ancho 5 cm | 10.2.19 | SUMINISTRO E INSTALACION DE CINTA ANTIDESLIZANTE PISOS ANCHO 5 CMS INCLUYE MATERIALES Y MANO DE OBRA | M | 35 | 15811 | 553385 | Alta |  | PISO 1 | 10.2.19 ¦ M ¦ 15811
37 | Eléctrico | Piso 1 | Recepción | Canaleta/toma corriente deteriorada | Canaleta plástica 20x5 cm | 8.2.8 | SUMINISTRO, TRANSPORTE E INSTALACIÓN DE CANALETA PLASTICA (20 X 5) CM CON DIVISIÓN. INCLUYE: PINTURA ELECTROSTATICA, PUESTA A TIERRA, TAPA TORNILLO, ELEMENTOS DE FIJACIÓN EN PARED Y DEMÁS ACCESORIOS PARA SU CORRECTA INSTALACIÓN | M | 10 | 21734 | 217340 | Media |  | PISO 1 | 8.2.8 ¦ M ¦ 21734
38 | Vidrios | Piso 1 | Baño mujeres | Película de seguridad en puerta | Suministro e instalación película de seguridad | NP-VID-01 | Ítem no previsto / actividad compuesta a cotizar | UN | 3 | 0 | 0 | Media | No se identificó ítem directo; formular APU por m². | PISO 1 | NP-VID-01 ¦ UN ¦ 0
39 | Vidrios | Piso 2 | Vano esquinero diagonal ascensores | Delaminación/fisura vidrio | Vidrio de seguridad laminado 3+3 | 18.3.4 | SUMINISTRO E INSTALACION DE VIDRIO DE SEGURIDAD LAMINADO 3+3 | M2 | 3 | 213331 | 639993 | Alta |  | PATOLOGIAS PISO 2 | 18.3.4 ¦ M2 ¦ 213331
40 | Eléctrico | Piso 2 | Pasillo acceso | Sensor desprendido | Salida eléctrica para sensor de presencia 360° | 8.1.32N | SUMINISTRO, TRANSPORTE E INSTALACIÓN DE SALIDA ELÉCTRICA PARA SENSOR DE PRESENCIA 360°, 1000W, 360º, 120V. INCLUYE: SENSOR 360° , TUBERÍA EMT Ø3/4", CAJA METÁLICA 12X12X5, CONDUCTORES #12 AWG, PE, HF, FR, LS, CT Y DEMÁS ACCESORIOS NECESARIOS PARA SU CORRECTA INSTALACIÓN. (SALIDA PROMEDIO HASTA 3M) | UN | 1 | 184397 | 184397 | Media |  | PATOLOGIAS PISO 2 | 8.1.32N ¦ UN ¦ 184397
41 | Cielorrasos | Piso 2 | Acceso pasillo | Tapa de registro desajustada en cielo raso | Reinstalación de cielo raso existente | 16.1.7N | REINSTALACION DE CIELO RASO EXISTENTE. INCLUYE REPOSICION DE PIEZAS EN MALESTADO. NO INCLUYE ESTRUCTURA | M2 | 2 | 58708 | 117416 | Media |  | PATOLOGIAS PISO 2 | 16.1.7N ¦ M2 ¦ 58708
42 | Puertas y vidrios | Piso 2 | Baño mujeres | Sin puerta de vidrio acceso principal | Puerta y marco en aluminio + vidrio templado 5 mm | 12.1.8 | PUERTA Y MARCO EN ALUMINIO ANODIZADO SERIE 3831/5020 - COLOR MATE NATURAL + VIDRIO CRISTAL TEMPLADO INCOLORO 5 MM (SUMINISTRO E INSTALACIÓN) | M2 | 2.8 | 998477 | 2795735.6 | Alta |  | PATOLOGIAS PISO 2 | 12.1.8 ¦ M2 ¦ 998477
43 | Resanes | Piso 2 | Salida emergencia | Fisura longitudinal y desprendimiento acabado | Filos y dilataciones en pañete | 9.1.1 | FILOS Y DILATACIONES EN PAÑETE | M | 10 | 10065 | 100650 | Media |  | PATOLOGIAS PISO 2 | 9.1.1 ¦ M ¦ 10065
44 | Carpintería y herrajes | Piso 2 | Gestión policial jurídica | Puerta de vidrio con dificultad de cierre | Mantenimiento de puerta de vidrio y herrajes | NP-HER-01 | Ítem no previsto / actividad compuesta a cotizar | UN | 2 | 0 | 0 | Media | Actividad compuesta sin ítem directo. | PATOLOGIAS PISO 2 | NP-HER-01 ¦ UN ¦ 0
45 | Vidrios | Piso 2 | Gestión policial jurídica | Exceso iluminación natural | Película de control solar para ventanería | NP-VID-02 | Ítem no previsto / actividad compuesta a cotizar | UN | 12 | 0 | 0 | Media | No se identificó ítem directo; formular APU por m². | PATOLOGIAS PISO 2 | NP-VID-02 ¦ UN ¦ 0
46 | Carpintería y herrajes | Piso 2 | Gestión policial jurídica | Manijas ventanas desajustadas | Suministro/ajuste de manijas de ventana | NP-HER-02 | Ítem no previsto / actividad compuesta a cotizar | UN | 2 | 0 | 0 | Media | Actividad no identificada en listado. | PATOLOGIAS PISO 2 | NP-HER-02 ¦ UN ¦ 0
47 | Eléctrico | Piso 2 | Gestión policial jurídica | Puntos eléctricos y cableado generan tropiezos | Salida tomacorriente doble monofásica en canaleta | 8.6.12 | SALIDA PARA TOMACORRIENTE DOBLE MONOFASICA EN CANALETA, INCLUYE TROQUEL Y APARATO ELECTRICO, CONDUCTORES COBRE #12 AWG, PE, HF, FR, LS, CT Y DEMÁS ACCESORIOS NECESARIOS PARA SU CORRECTA INSTALACIÓN. (SUMINISTRO E INSTALACIÓN) | UN | 5 | 248765 | 1243825 | Alta |  | PATOLOGIAS PISO 2 | 8.6.12 ¦ UN ¦ 248765
48 | Eléctrico | Piso 2 | Gestión policial jurídica / Contraloría | Luminarias no encienden | Luminaria LED lineal 32W | 14.1.6 | SUMINISTRO, TRANSPORTE E INSTALACIÓN DE LUMINARIA LED LINEAL DE 32W, 6500 K, 100-240 V, FLUJO LUMINOSO MAYOR A 3200 LM, IRC 80, VIDA ÚTIL MAYOR A 10,000 H. INCLUYE CONECTORES DE RESORTE, CINTA , ACCESORIOS DE FIJACIÓN Y SOPORTE Y TODO LO NECESARIO PARA SU CORECTA INSTALACION Y FUNCIONAMIENTO. MATERIAL CERTIFICADO, GARANTIZADO E INSTALADO SEGÚN REGLAMENTACIÓN NTC 2050. | UN | 10 | 444665 | 4446650 | Alta |  | PATOLOGIAS PISO 2 | 14.1.6 ¦ UN ¦ 444665
49 | Vidrios | Piso 2 | Contraloría | Divisiones de vidrio inestables | Vidrio templado incoloro 6 mm | 18.3.2 | SUMINISTRO E INSTALACION VIDRIO CRISTAL TEMPLADO INCOLORO - 6 MM | M2 | 4 | 236679 | 946716 | Media | No incluye herrajes especiales; validar APU complementario. | PATOLOGIAS PISO 2 | 18.3.2 ¦ M2 ¦ 236679
50 | Eléctrico | Piso 3 | Área ascensores / pasillos | Sensores y luminarias sin operatividad | Salida eléctrica para sensor de presencia 360° | 8.1.32N | SUMINISTRO, TRANSPORTE E INSTALACIÓN DE SALIDA ELÉCTRICA PARA SENSOR DE PRESENCIA 360°, 1000W, 360º, 120V. INCLUYE: SENSOR 360° , TUBERÍA EMT Ø3/4", CAJA METÁLICA 12X12X5, CONDUCTORES #12 AWG, PE, HF, FR, LS, CT Y DEMÁS ACCESORIOS NECESARIOS PARA SU CORRECTA INSTALACIÓN. (SALIDA PROMEDIO HASTA 3M) | UN | 2 | 184397 | 368794 | Media |  | Revisión daños tercer piso | 8.1.32N ¦ UN ¦ 184397
51 | Eléctrico | Piso 3 | Área ascensores / pasillos | Luminarias sin funcionamiento | Luminaria LED lineal 32W | 14.1.6 | SUMINISTRO, TRANSPORTE E INSTALACIÓN DE LUMINARIA LED LINEAL DE 32W, 6500 K, 100-240 V, FLUJO LUMINOSO MAYOR A 3200 LM, IRC 80, VIDA ÚTIL MAYOR A 10,000 H. INCLUYE CONECTORES DE RESORTE, CINTA , ACCESORIOS DE FIJACIÓN Y SOPORTE Y TODO LO NECESARIO PARA SU CORECTA INSTALACION Y FUNCIONAMIENTO. MATERIAL CERTIFICADO, GARANTIZADO E INSTALADO SEGÚN REGLAMENTACIÓN NTC 2050. | UN | 4 | 444665 | 1778660 | Alta |  | Revisión daños tercer piso | 14.1.6 ¦ UN ¦ 444665
52 | Pisos | Piso 3 | JAL | Piso encauchado abombado/desprendido | Piso vinilo tráfico comercial E=2 mm | 10.2.15 | SUMINISTRO E INSTALACION PISO VINILO, TRAFICO COMERCIAL 33X33/50X50 E=2 MM. INC. PREPARACION DE SUPERFICIE CON MASTICO RESANADOR Y ADHESIVO | M2 | 12 | 103497 | 1241964 | Media | Se usa como aproximación al acabado flexible existente. | Revisión daños tercer piso | 10.2.15 ¦ M2 ¦ 103497
53 | Pisos | Piso 3 | JAL | Guardaescobas desprendidos/faltantes | Guardaescoba en vinisol | 10.3.4 | GUARDAESCOBA EN VINISOL (SUMINISTRO E INSTALACIÓN) | M | 35 | 11879 | 415765 | Media |  | Revisión daños tercer piso | 10.3.4 ¦ M ¦ 11879
54 | Pintura | Piso 3 | JAL / cocina / cuarto lavado | Resanes y pintura | Pintura vinilo tipo 1 en muros interiores | 17.1.2 | SUMINISTRO E INSTALACION DE PINTURA EN VINILO TIPO 1 MUROS INTERIORES 3 MANOS | M2 | 120 | 19673 | 2360760 | Media |  | Revisión daños tercer piso | 17.1.2 ¦ M2 ¦ 19673
55 | Cielorrasos | Piso 3 | JAL / tapas de paso | Resane tapa de paso y cielo raso | Reinstalación de cielo raso existente | 16.1.7N | REINSTALACION DE CIELO RASO EXISTENTE. INCLUYE REPOSICION DE PIEZAS EN MALESTADO. NO INCLUYE ESTRUCTURA | M2 | 6 | 58708 | 352248 | Media |  | Revisión daños tercer piso | 16.1.7N ¦ M2 ¦ 58708
56 | Hidrosanitario | Piso 3 | JAL / cocina | Cambio sifón lavaplatos | Lavaplatos 50x35 incluye grifería, sifón y acople | 15.1.17 | SUMINISTRO, TRANSPORTE E INSTALACION DE LAVAPLATOS 50 X 35 INCLUYE GRIFERIA UNA LLAVE INCLUYE SIFON CANASTILLA Y ACOPLE | UN | 1 | 253969 | 253969 | Media | Si solo se cambia sifón, formular APU de accesorio menor. | Revisión daños tercer piso | 15.1.17 ¦ UN ¦ 253969
57 | Eléctrico | Piso 3 | Baños JAL | Adecuación toma GFCI | Salida tomacorriente doble GFCI baños | 8.1.24 | SALIDA + TOMACORRIENTE DOBLE (GFCI) PARA BAÑOS, LABORATORIOS Y COCINAS - INCLUYE TAPA INTEMPERIE TERMOPLASTICA, TUBERIA PVC DE 1/2", CONDUCTORES DE COBRE #12 AWG CON BAJO DE HALOGENOS LSZH, APARATO ELECTRICO CORRESPONDIENTE Y DEMÁS ACCESORIOS NECESARIOS PARA SU CORRECTA INSTALACIÓN. SALIDA HASTA UNA DISTANCIA DE 3,00M | UN | 3 | 154595 | 463785 | Alta |  | Revisión daños tercer piso | 8.1.24 ¦ UN ¦ 154595
58 | Hidrosanitario | Piso 3 | Baños JAL | Lavamanos y llaves con ajuste | Lavamanos de sobreponer incluye sifón y acople | 15.1.12 | SUMINISTRO, TRANSPORTE E INSTALACION DE LAVAMANOS DE SOBREPONER MARSELLA BLANCO TIPO CORONA Ó EQUIVALENTE. INCLUYE SIFON Y ACOPLE | UN | 1 | 415619 | 415619 | Media | Verificar si solo requiere ajuste de llave. | Revisión daños tercer piso | 15.1.12 ¦ UN ¦ 415619
59 | Hidrosanitario | Piso 3 | JAL | Rejillas faltantes/cambio | Rejilla sifón 20x20 | 15.2.8 | SUMINISTRO E INSTALACIÓN REJILLA SIFON 20 X 20 | UN | 3 | 14172 | 42516 | Media |  | Revisión daños tercer piso | 15.2.8 ¦ UN ¦ 14172
60 | Carpintería y herrajes | Piso 3 | Oficina JAL | Puerta de oficina fuera de servicio | Mantenimiento de puerta de vidrio y herrajes | NP-HER-01 | Ítem no previsto / actividad compuesta a cotizar | UN | 1 | 0 | 0 | Alta | Puerta con cinta de seguridad; requiere revisión especializada. | Revisión daños tercer piso | NP-HER-01 ¦ UN ¦ 0
61 | Carpintería y herrajes | Piso 3 | JAL | Manijas ventanas faltantes | Suministro/ajuste de manijas de ventana | NP-HER-02 | Ítem no previsto / actividad compuesta a cotizar | UN | 2 | 0 | 0 | Media |  | Revisión daños tercer piso | NP-HER-02 ¦ UN ¦ 0
62 | Eléctrico | Piso 4 | Oficinas | Tomas corrientes dañadas/desprendidas | Salida + tomacorriente doble monofásica | 8.1.23 | SALIDA + TOMACORRIENTE DOBLE MONOFASICA - INCLUYE CAJA, TUBERIA PVC DE 1/2", CONDUCTORES DE COBRE #12 AWG, LS ZH, APARATO ELECTRICO CORRESPONDIENTE Y DEMÁS ACCESORIOS NECESARIOS PARA SU CORRECTA INSTALACIÓN. SALIDA HASTA UNA DISTANCIA DE 3,00M | UN | 5 | 130558 | 652790 | Alta |  | Piso 4 | 8.1.23 ¦ UN ¦ 130558
63 | Carpintería y herrajes | Piso 4 | Pasillos / inspecciones | Sujetadores de vidrio dañados o faltantes | Mantenimiento y suministro de sujetadores para vidrio | NP-HER-03 | Ítem no previsto / actividad compuesta a cotizar | UN | 6 | 0 | 0 | Alta | No se identificó ítem directo; formular APU. | Piso 4 | NP-HER-03 ¦ UN ¦ 0
64 | Pintura | Piso 4 | Cielo raso / rociador | Humedad alrededor de caja de luz y rociador | Vinilo bajo placa 2 manos | 17.1.5 | SUMINISTRO E INSTALACION DE VINILO BAJO PLACA - 2 MANOS | M2 | 15 | 18685 | 280275 | Media |  | Piso 4 | 17.1.5 ¦ M2 ¦ 18685
65 | Pañetes y humedades | Piso 4 | Ventanas / fachada Caracas | Humedad en ventana y cielo raso | Pañete impermeabilizado sobre muros | 9.1.2 | PAÑETE IMPERMEABILIZADO S/MUROS 1:3. | M2 | 20 | 36330 | 726600 | Alta |  | Piso 4 | 9.1.2 ¦ M2 ¦ 36330
66 | Pintura | Piso 4 | Oficinas | Pintura en muro costado derecho | Pintura vinilo tipo 1 en muros interiores | 17.1.2 | SUMINISTRO E INSTALACION DE PINTURA EN VINILO TIPO 1 MUROS INTERIORES 3 MANOS | M2 | 70 | 19673 | 1377110 | Media |  | Piso 4 | 17.1.2 ¦ M2 ¦ 19673
67 | Carpintería y herrajes | Piso 4 | Puerta inspecciones | Ausencia hidráulico y sujetadores | Mantenimiento de puerta de vidrio y herrajes | NP-HER-01 | Ítem no previsto / actividad compuesta a cotizar | UN | 2 | 0 | 0 | Alta | Instalación urgente por riesgo de ingreso. | Piso 4 | NP-HER-01 ¦ UN ¦ 0
68 | Carpintería y herrajes | Piso 4 | Baño mujeres | Faltan pasadores en puertas | Cerradura para baño pomo entrada | 18.1.4 | SUMINISTRO E INSTALACION CERRADURA PARA BAÑO POMO ENTRADA REF. SATURNO DE SCHLAGE O EQUIVALENTE | UN | 4 | 93008 | 372032 | Media | Ítem compatible; validar si requiere pasadores específicos. | Piso 4 | 18.1.4 ¦ UN ¦ 93008
69 | Seguridad | Piso 4 | Baranda pasamanos | Baranda sin asegurar | Revisión, ajuste y anclaje de baranda existente | NP-BAR-01 | Ítem no previsto / actividad compuesta a cotizar | UN | 8 | 0 | 0 | Alta | Mantenimiento de baranda existente sin ítem directo. | Piso 4 | NP-BAR-01 ¦ UN ¦ 0
70 | Mobiliario | Piso 4 | Cubículos | Ausencia de separadores en piso | Suministro de separadores/anclajes para cubículos | NP-MOB-02 | Ítem no previsto / actividad compuesta a cotizar | UN | 10 | 0 | 0 | Media | Actividad no cubierta por listado. | Piso 4 | NP-MOB-02 ¦ UN ¦ 0
71 | Pañetes y humedades | Piso 5 | Cafetería | Humedad en pileta y muro adyacente | Pañete impermeabilizado sobre muros | 9.1.2 | PAÑETE IMPERMEABILIZADO S/MUROS 1:3. | M2 | 30 | 36330 | 1089900 | Alta |  | PISO 5 | 9.1.2 ¦ M2 ¦ 36330
72 | Hidrosanitario | Piso 5 | Cafetería | Fuga en desagüe lavaplatos | Lavaplatos 50x35 incluye grifería, sifón y acople | 15.1.17 | SUMINISTRO, TRANSPORTE E INSTALACION DE LAVAPLATOS 50 X 35 INCLUYE GRIFERIA UNA LLAVE INCLUYE SIFON CANASTILLA Y ACOPLE | UN | 1 | 253969 | 253969 | Alta | Verificar si solo se requiere sifón/conexión. | PISO 5 | 15.1.17 ¦ UN ¦ 253969
73 | Pintura especial | Piso 5 | Pasarela | Estructura metálica con pérdida de pintura | Pintura epóxica para pisos, muros y techos | 17.3.7 | SUMINISTRO E INSTALACION DE PINTURA EPOXICA PARA PISOS, MUROS Y TECHOS INCLUYE PREPARACION DE SUPERFICIE Y PRIMER DE ADHERENCIA | M2 | 35 | 24063 | 842205 | Media | Aplicado como protección sobre superficies metálicas; validar especificación anticorrosiva. | PISO 5 | 17.3.7 ¦ M2 ¦ 24063
74 | Seguridad | Piso 5 | Pasarela | Ausencia de cerramiento lateral | Baranda metálica corredores de circulación | 12.2.6 | SUMINISTRO E INSTALACION DE BARANDA METALICA CORREDORES DE CIRCULACION, TUBO CIRCULAR EN ACERO GALVANIZADO DE 2" INCLINADO HACIA EL INTERIOR, EN ANCLAJE LATERAL A LA LOSA CON PLATINAS DE 0,17 CM X 0,20 CM DE ACERO DE 1/4" Y CHAZO DE ANCLAJE DE 3/8" X 3" CON PLATINAS DE HIERRO LATERALES DE 3/8" X 2" Y PLATINAS INTERNAS DE 1/4" X 1 1/2" TUBO INTERNO EN ACERO DE 1 1/2" DOS MANOS DE ANTICORROSIVO Y ACABADO EN PINTURA ESMALTE | M | 8 | 770969 | 6167752 | Alta | Si se decide policarbonato, formular APU alterno. | PISO 5 | 12.2.6 ¦ M ¦ 770969
75 | Pintura | Piso 5 | Áreas administrativas | Deterioro pintura interior | Pintura vinilo tipo 1 en muros interiores | 17.1.2 | SUMINISTRO E INSTALACION DE PINTURA EN VINILO TIPO 1 MUROS INTERIORES 3 MANOS | M2 | 150 | 19673 | 2950950 | Media |  | PISO 5 | 17.1.2 ¦ M2 ¦ 19673
76 | Pañetes y humedades | Piso 5 | Infraestructura / ventanería | Humedad en encuentro muro-ventanería | Pañete impermeabilizado sobre muros | 9.1.2 | PAÑETE IMPERMEABILIZADO S/MUROS 1:3. | M2 | 25 | 36330 | 908250 | Alta |  | PISO 5 | 9.1.2 ¦ M2 ¦ 36330
77 | Resanes | Piso 5 | Muros / drywall / cielorrasos | Fisuras superficiales | Filos y dilataciones en pañete | 9.1.1 | FILOS Y DILATACIONES EN PAÑETE | M | 30 | 10065 | 301950 | Media |  | PISO 5 | 9.1.1 ¦ M ¦ 10065
78 | Pintura especial | Piso 5 | Elementos metálicos pasarela | Oxidación localizada en vigas IP | Pintura epóxica para pisos, muros y techos | 17.3.7 | SUMINISTRO E INSTALACION DE PINTURA EPOXICA PARA PISOS, MUROS Y TECHOS INCLUYE PREPARACION DE SUPERFICIE Y PRIMER DE ADHERENCIA | M2 | 45 | 24063 | 1082835 | Media | Incluye preparación superficial básica; anticorrosivo específico puede requerir APU. | PISO 5 | 17.3.7 ¦ M2 ¦ 24063
79 | Eléctrico | Piso 5 | Puntos eléctricos de piso | Tapas/tomacorrientes expuestos | Salida tomacorriente doble monofásica en canaleta | 8.6.12 | SALIDA PARA TOMACORRIENTE DOBLE MONOFASICA EN CANALETA, INCLUYE TROQUEL Y APARATO ELECTRICO, CONDUCTORES COBRE #12 AWG, PE, HF, FR, LS, CT Y DEMÁS ACCESORIOS NECESARIOS PARA SU CORRECTA INSTALACIÓN. (SUMINISTRO E INSTALACIÓN) | UN | 4 | 248765 | 995060 | Alta |  | PISO 5 | 8.6.12 ¦ UN ¦ 248765
80 | Baños | Piso 5 | Baño damas | Divisiones, herrajes y enchape de piso deteriorados | Divisiones para baños en lámina calibre 18 | 16.2.2 | SUMINISTRO E INSTALACION DE DIVISIONES PARA BAÑOS EN LAMINA CALIBRE 18 | M2 | 4 | 812077 | 3248308 | Media | Solo si hay cambio de paneles; ajustes menores pueden requerir APU. | PISO 5 | 16.2.2 ¦ M2 ¦ 812077
81 | Pisos y enchapes | Piso 5 | Baño damas | Tabletas de enchape fracturadas | Enchape pared 20x30 | 13.1.4 | ENCHAPE PARED 20 X 30 - (INCLUYE WIN EN ALUMINIO) (SUMINISTRO E INSTALACIÓN) | M2 | 3 | 61712 | 185136 | Media | Verificar si el daño corresponde a muro o piso. | PISO 5 | 13.1.4 ¦ M2 ¦ 61712
82 | Pañetes y humedades | Piso 6 | Cubierta / pared bajo cubierta | Humedad bajo cubierta | Pañete impermeabilizado sobre muros | 9.1.2 | PAÑETE IMPERMEABILIZADO S/MUROS 1:3. | M2 | 80 | 36330 | 2906400 | Alta |  | piso 6 | 9.1.2 ¦ M2 ¦ 36330
83 | Vidrios | Piso 6 | Cubierta | Vidrio quebrado / riel desprendido | Vidrio templado incoloro 10 mm | 18.3.3 | SUMINISTRO E INSTALACION VIDRIO CRISTAL TEMPLADO INCOLORO - 10 MM | M2 | 10 | 352091 | 3520910 | Alta | Requiere validar espesor y sistema de lucernario/cubierta existente. | piso 6 | 18.3.3 ¦ M2 ¦ 352091
84 | Carpintería y herrajes | Piso 6 | Terraza | Puerta sin cerradura | Cerradura ingreso principal multipunto | 18.1.1 | SUMINISTRO E INSTALACION CERRADURA DE INGRESO PRINCIPAL LLAVE MULTIPUNTO YALE 987 O EQUIVALENTE | UN | 1 | 288322 | 288322 | Alta |  | piso 6 | 18.1.1 ¦ UN ¦ 288322
85 | Pintura especial | Piso 6 | Terraza | Estructura perimetral requiere pintura | Pintura epóxica para pisos, muros y techos | 17.3.7 | SUMINISTRO E INSTALACION DE PINTURA EPOXICA PARA PISOS, MUROS Y TECHOS INCLUYE PREPARACION DE SUPERFICIE Y PRIMER DE ADHERENCIA | M2 | 30 | 24063 | 721890 | Media |  | piso 6 | 17.3.7 ¦ M2 ¦ 24063
86 | Seguridad | Piso 6 | Pasillo | Barandas sueltas | Baranda metálica corredores de circulación | 12.2.6 | SUMINISTRO E INSTALACION DE BARANDA METALICA CORREDORES DE CIRCULACION, TUBO CIRCULAR EN ACERO GALVANIZADO DE 2" INCLINADO HACIA EL INTERIOR, EN ANCLAJE LATERAL A LA LOSA CON PLATINAS DE 0,17 CM X 0,20 CM DE ACERO DE 1/4" Y CHAZO DE ANCLAJE DE 3/8" X 3" CON PLATINAS DE HIERRO LATERALES DE 3/8" X 2" Y PLATINAS INTERNAS DE 1/4" X 1 1/2" TUBO INTERNO EN ACERO DE 1 1/2" DOS MANOS DE ANTICORROSIVO Y ACABADO EN PINTURA ESMALTE | M | 6 | 770969 | 4625814 | Alta | Usar solo si requiere reposición; ajuste de anclaje puede ser APU. | piso 6 | 12.2.6 ¦ M ¦ 770969
87 | Carpintería y herrajes | Piso 6 | Pasillo | Puerta doble descolgada | Mantenimiento de puerta de vidrio y herrajes | NP-HER-01 | Ítem no previsto / actividad compuesta a cotizar | UN | 1 | 0 | 0 | Alta |  | piso 6 | NP-HER-01 ¦ UN ¦ 0
88 | Pintura | Piso 6 | Cuarto racks | Humedad contigua a racks | Pintura vinilo tipo 1 en muros interiores | 17.1.2 | SUMINISTRO E INSTALACION DE PINTURA EN VINILO TIPO 1 MUROS INTERIORES 3 MANOS | M2 | 35 | 19673 | 688555 | Alta | Previamente debe controlarse fuente de humedad. | piso 6 | 17.1.2 ¦ M2 ¦ 19673
89 | Cielorrasos | Piso 6 | Baño mujeres | Ajuste techo PVC | Reinstalación de cielo raso existente | 16.1.7N | REINSTALACION DE CIELO RASO EXISTENTE. INCLUYE REPOSICION DE PIEZAS EN MALESTADO. NO INCLUYE ESTRUCTURA | M2 | 8 | 58708 | 469664 | Media |  | piso 6 | 16.1.7N ¦ M2 ¦ 58708
90 | Hidrosanitario | Piso 6 | Baños hombres/mujeres | Sifones y grifería requieren mantenimiento | Lavamanos de sobreponer incluye sifón y acople | 15.1.12 | SUMINISTRO, TRANSPORTE E INSTALACION DE LAVAMANOS DE SOBREPONER MARSELLA BLANCO TIPO CORONA Ó EQUIVALENTE. INCLUYE SIFON Y ACOPLE | UN | 2 | 415619 | 831238 | Media | Verificar si solo requiere accesorios/ajustes. | piso 6 | 15.1.12 ¦ UN ¦ 415619
91 | Carpintería y herrajes | Piso 6 | Oficinas | Falta herrajes en tres ventanas | Suministro/ajuste de manijas de ventana | NP-HER-02 | Ítem no previsto / actividad compuesta a cotizar | UN | 3 | 0 | 0 | Media |  | piso 6 | NP-HER-02 ¦ UN ¦ 0
92 | Eléctrico | Piso 6 | Oficina piso | Canaleta, tomas y cableado externo | Canaleta plástica 20x5 cm | 8.2.8 | SUMINISTRO, TRANSPORTE E INSTALACIÓN DE CANALETA PLASTICA (20 X 5) CM CON DIVISIÓN. INCLUYE: PINTURA ELECTROSTATICA, PUESTA A TIERRA, TAPA TORNILLO, ELEMENTOS DE FIJACIÓN EN PARED Y DEMÁS ACCESORIOS PARA SU CORRECTA INSTALACIÓN | M | 12 | 21734 | 260808 | Media |  | piso 6 | 8.2.8 ¦ M ¦ 21734
93 | Pintura | Piso 6 | Oficinas | Paredes con grietas y deterioro de pintura | Pintura vinilo tipo 1 en muros interiores | 17.1.2 | SUMINISTRO E INSTALACION DE PINTURA EN VINILO TIPO 1 MUROS INTERIORES 3 MANOS | M2 | 130 | 19673 | 2557490 | Media |  | piso 6 | 17.1.2 ¦ M2 ¦ 19673
94 | Cielorrasos | Piso 6 | Sala de juntas | Techo drywall por retiro de elemento | Cielo raso superboard o equivalente | 16.1.3 | SUMINISTRO, TRANSPORTE E INSTALACIÓN DE CIELO RASO EN LAMINA PLANA SUPERBOARD O EQUIVALENTE E=6MM. INCLUYE: ENCINTADO, MASILLA Y PINTURA | M2 | 8 | 119342 | 954736 | Media |  | piso 6 | 16.1.3 ¦ M2 ¦ 119342
95 | Vidrios | Piso 6 | Escritorios | Módulo de vidrio afectado | Vidrio templado incoloro 6 mm | 18.3.2 | SUMINISTRO E INSTALACION VIDRIO CRISTAL TEMPLADO INCOLORO - 6 MM | M2 | 5 | 236679 | 1183395 | Media |  | piso 6 | 18.3.2 ¦ M2 ¦ 236679
96 | Resanes | Piso 7 | Encuentros cubierta-muro | Fisuras longitudinales/transversales | Filos y dilataciones en pañete | 9.1.1 | FILOS Y DILATACIONES EN PAÑETE | M | 40 | 10065 | 402600 | Media |  | PISO 7 | 9.1.1 ¦ M ¦ 10065
97 | Pintura | Piso 7 | Encuentros cubierta-muro | Resane y acabado de fisuras | Pintura vinilo tipo 1 en muros interiores | 17.1.2 | SUMINISTRO E INSTALACION DE PINTURA EN VINILO TIPO 1 MUROS INTERIORES 3 MANOS | M2 | 90 | 19673 | 1770570 | Media |  | PISO 7 | 17.1.2 ¦ M2 ¦ 19673
98 | Vidrios | Piso 7 | Baranda / cerramiento | Vidrio desportillado | Vidrio templado incoloro 10 mm | 18.3.3 | SUMINISTRO E INSTALACION VIDRIO CRISTAL TEMPLADO INCOLORO - 10 MM | M2 | 2 | 352091 | 704182 | Alta |  | PISO 7 | 18.3.3 ¦ M2 ¦ 352091
99 | Eléctrico | Piso 7 | Tomacorriente | Tapa de protección desprendida | Salida + tomacorriente doble monofásica | 8.1.23 | SALIDA + TOMACORRIENTE DOBLE MONOFASICA - INCLUYE CAJA, TUBERIA PVC DE 1/2", CONDUCTORES DE COBRE #12 AWG, LS ZH, APARATO ELECTRICO CORRESPONDIENTE Y DEMÁS ACCESORIOS NECESARIOS PARA SU CORRECTA INSTALACIÓN. SALIDA HASTA UNA DISTANCIA DE 3,00M | UN | 1 | 130558 | 130558 | Alta |  | PISO 7 | 8.1.23 ¦ UN ¦ 130558
100 | Pisos y escaleras | Piso 7 | Escalera | Peldaños desportillados | Gradas en granito pulido de 0.30 | 10.4.3 | GRADAS EN GRANITO PULIDO DE 0.30 | M | 8 | 134410 | 1075280 | Alta | Medida en metros lineales de huella; verificar número y ancho de peldaños. | PISO 7 | 10.4.3 ¦ M ¦ 134410
101 | Pañetes y humedades | Piso 7 | Caja de escaleras / columnas | Trazas de humedad y escurrimientos | Pañete impermeabilizado sobre muros | 9.1.2 | PAÑETE IMPERMEABILIZADO S/MUROS 1:3. | M2 | 60 | 36330 | 2179800 | Alta |  | PISO 7 | 9.1.2 ¦ M2 ¦ 36330
102 | Cielorrasos | Piso 7 | Encuentro ventanería-cielo raso | Humedad y desprendimiento de pintura | Cielo raso superboard o equivalente | 16.1.3 | SUMINISTRO, TRANSPORTE E INSTALACIÓN DE CIELO RASO EN LAMINA PLANA SUPERBOARD O EQUIVALENTE E=6MM. INCLUYE: ENCINTADO, MASILLA Y PINTURA | M2 | 15 | 119342 | 1790130 | Media |  | PISO 7 | 16.1.3 ¦ M2 ¦ 119342
103 | Cielorrasos | Piso 7 | Cielo raso | Perforación localizada por elemento retirado | Reinstalación de cielo raso existente | 16.1.7N | REINSTALACION DE CIELO RASO EXISTENTE. INCLUYE REPOSICION DE PIEZAS EN MALESTADO. NO INCLUYE ESTRUCTURA | M2 | 2 | 58708 | 117416 | Media |  | PISO 7 | 16.1.7N ¦ M2 ¦ 58708
104 | Impermeabilización cubierta | Piso 7 | Lucernario / antepecho | Deterioro de recubrimiento y fisuras | Manto asfáltico 2.8 a 3.00 mm | 11.1.6 | SUMINISTRO E INSTALACION DE MANTO ASFALTICO 2.8 A 3.00 MM | M2 | 40 | 66467 | 2658680 | Alta | Zonas perimetrales y remates del lucernario. | PISO 7 | 11.1.6 ¦ M2 ¦ 66467
105 | Impermeabilización cubierta | Piso 7 | Cubierta transitable | Desgaste de impermeabilización | Impermeabilización cubierta de concreto sistema 3 capas | 11.1.4 | IMPERMEABILIZACION CUBIERTA DE CONCRETO, SISTEMA 3 CAPAS, MANTOS ASFALTICOS MODIFICADOS CON REFUERZOS EN FIBRA DE VIDRIO E=3MM. ACABADO FINAL FOIL DE ALUMINIO, NO TRANSITABLE. INCLUYE REMATES 15 CM POR ENCIMA DEL NIVEL DE LA CUBIERTA Y CAJILLAS PARA INSTALACION DE TRAGANTES | M2 | 120 | 155933 | 18711960 | Alta | Cantidad estimada para cubierta transitable; requiere medición. | PISO 7 | 11.1.4 ¦ M2 ¦ 155933
106 | Vidrios | Piso 7 | Lucernario | Paneles de vidrio fisurados | Vidrio templado incoloro 10 mm | 18.3.3 | SUMINISTRO E INSTALACION VIDRIO CRISTAL TEMPLADO INCOLORO - 10 MM | M2 | 12 | 352091 | 4225092 | Alta | Validar vidrio de seguridad, laminado/templado y espesor requerido. | PISO 7 | 18.3.3 ¦ M2 ¦ 352091
107 | Impermeabilización cubierta | Piso 7 | Lucernario / muro perimetral | Sellos y juntas deterioradas | Impermeabilización canales manto asfáltico y foil | 11.1.3 | IMPERMEABILIZACION CANALES MANTO ASFALTICO Y FOIL ALUMINIO | M2 | 30 | 97100 | 2913000 | Alta | Para remates y juntas de transición. | PISO 7 | 11.1.3 ¦ M2 ¦ 97100

## Resumen consolidado
PRESUPUESTO CONSOLIDADO – MANTENIMIENTO LOCATIVO SEDE ADMINISTRATIVA FDLT
Consolidación de cantidades por ítem: cada ítem aparece una sola vez, acumulando las cantidades estimadas de todos los pisos, ubicaciones y afectaciones.
Concepto | Valor
Actividades originales | 107
Ítems únicos consolidados | 54
Ítems NP/APU sin precio | 11
Valor total preliminar valorado | 152295958.7
Capítulo principal | Ítems únicos | Valor consolidado | Participación
Impermeabilización tanques | 3 | 23638800 | 15.52%
Demoliciones | 1 | 366175 | 0.2404%
Pañetes y humedades | 1 | 11080650 | 7.276%
Acabados | 1 | 1583205 | 1.04%
Pintura | 2 | 22018505 | 14.46%
Pisos y pintura especial | 1 | 3729765 | 2.449%
Cerramientos | 1 | 0 | 0%
Hidrosanitario | 5 | 2493154 | 1.637%
Impermeabilización | 2 | 5719380 | 3.755%
Carpintería y herrajes | 6 | 850326 | 0.5583%
Eléctrico | 6 | 11264899 | 7.397%
Vidrios | 5 | 14565152.5 | 9.564%
Pisos y enchapes | 3 | 1482301 | 0.9733%
Puertas y vidrios | 1 | 5990862 | 3.934%
Mobiliario | 2 | 0 | 0%
Carpintería metálica | 1 | 1294066.2 | 0.8497%
Seguridad | 3 | 11346951 | 7.451%
Cielorrasos | 2 | 3801610 | 2.496%
Resanes | 1 | 805200 | 0.5287%
Pisos | 2 | 1657729 | 1.088%
Baños | 1 | 3248308 | 2.133%
Pisos y escaleras | 1 | 1075280 | 0.706%
Impermeabilización cubierta | 3 | 24283640