## P.O.
“SISTEMA DE TRATAMIENTO PARA AGUAS RESIDUALES (PTAR) SECTOR LA CABAÑA - MUNICIPIO DE SOTAQUIRÁ BOYACÁ”
ITEM | FUENTE | DESCRIPCION | UND | CANTIDAD | V. UNITARIO | V. TOTAL
1 | SITEMA DE ALIVIO DE CAUDALES (D=1,20m; H=0,80m) PRFV/HG, Inc. Canaleta, vertedero, entradas y salidas, tapa.
1.1 | PRECIOS GOBER | LOCALIZACIÓN Y REPLANTEO DE OBRA | M2 | 1.77 | 3051.32 | 5400.84
1.2 | PRECIOS GOBER | LOCALIZACIÓN Y REPLANTEO DE REDES (tubería existente) | ML | 52 | 4768.58 | 247966.16
1.3 | PRECIOS GOBER | EXCAVACION MANUAL MATERIAL COMUN | M3 | 14.5 | 70577.63 | 1023375.64
1.4 | COTIZACION | SUMINISTRO E INSTALACION DE ESTRUCTURA DE ALIVIO DE CAUDALES. PRFV/HG, Inc. Tuberías para acoples de entrada y salida y tubería canal, con vertedero lateral. | UND | 1 | 14540000 | 14540000
1.5 | PRECIOS GOBER | RELLENO CON MATERIAL DE AFIRMADO COMPACTADO RANA Y/O VIBROCOMPACTADOR. (INCLUYE ACARREO LIBRE HASTA 5 KM.) | M3 | 0.35 | 119997.54 | 41999.14
1.6 | PRECIOS GOBER | RELLENO CON MATERIAL SELECCIÓNADO PROVENIENTE DE EXCAVACIÓN COMPACTADO CON PLANCHA VIBRADORA | M3 | 0.7 | 31742.33 | 22219.63
1.7 | PRECIOS GOBER | SUMINISTRO E INSTALACIÓN TUBERÍA DE ALCANTARILLADO PVC D=12" | ML | 40 | 212563.05 | 8502522
1.8 | PRECIOS GOBER | SUMINISTRO E INSTALACIÓN DE TUBERÍA PVC SANITARIA D = 4" | ML | 1 | 52061.96 | 52061.96
COSTO DIRECTO | [5 empty] | 24435545.37
2 | SITEMA DE CRIBADO (10 familias) (L=1,80m; B=0,70m; H=0,90m) PRFV/HG, Inc. Rejas, Escurrideras, entradas y salidas, tapa.
2.1 | PRECIOS GOBER | LOCALIZACIÓN Y REPLANTEO DE OBRA | M2 | 1.2 | 3051.32 | 3661.58
2.2 | PRECIOS GOBER | EXCAVACION MANUAL MATERIAL COMUN | M3 | 1.9 | 70577.63 | 134097.5
2.3 | COTIZACION | SUMINISTRO E INSTALACION DE ESTRUCTURA DE CRIBADO. PRFV/HG, Inc. REJA GRUESA Y FINA Y SUS ESCURRIDERAS. | UND | 1 | 16750000 | 16750000
2.4 | PRECIOS GOBER | RELLENO CON MATERIAL DE AFIRMADO COMPACTADO RANA Y/O VIBROCOMPACTADOR. (INCLUYE ACARREO LIBRE HASTA 5 KM.) | M3 | 0.3 | 119997.54 | 35999.26
2.5 | PRECIOS GOBER | RELLENO CON MATERIAL SELECCIÓNADO PROVENIENTE DE EXCAVACIÓN COMPACTADO CON PLANCHA VIBRADORA | M3 | 0.85 | 31742.33 | 26980.98
2.7 | PRECIOS GOBER | SUMINISTRO E INSTALACIÓN DE TUBERÍA PVC SANITARIA D = 4" | ML | 2.8 | 52061.96 | 145773.49
COSTO DIRECTO | [5 empty] | 17096512.81
3 | SITEMA DESARENADOR (10 familias) (L=2,75m; B=0,65m; H=0,90m) PRFV/HG, Inc. Tolva, Vertedero sutro, entradas y salidas, tapa.
3.1 | PRECIOS GOBER | LOCALIZACIÓN Y REPLANTEO DE OBRA | M2 | 1.8 | 3051.32 | 5492.38
3.2 | PRECIOS GOBER | EXCAVACION MANUAL MATERIAL COMUN | M3 | 1.6 | 70577.63 | 112924.21
3.3 | COTIZACION | SUMINISTRO E INSTALACION DE ESTRUCTURA DESARENADORA. PRFV/HG, Inc. Vertedero sutro. | UND | 1 | 15720000 | 15720000
3.4 | PRECIOS GOBER | RELLENO CON MATERIAL DE AFIRMADO COMPACTADO RANA Y/O VIBROCOMPACTADOR. (INCLUYE ACARREO LIBRE HASTA 5 KM.) | M3 | 0.55 | 119997.54 | 65998.65
3.5 | PRECIOS GOBER | RELLENO CON MATERIAL SELECCIÓNADO PROVENIENTE DE EXCAVACIÓN COMPACTADO CON PLANCHA VIBRADORA | M3 | 1 | 31742.33 | 31742.33
3.6 | PRECIOS GOBER | SUMINISTRO E INSTALACIÓN DE TUBERÍA PVC SANITARIA D = 4" | ML | 2.8 | 52061.96 | 145773.49
COSTO DIRECTO | [5 empty] | 16081931.06
4 | CAMARA REGULACION Y REBOSE (10 familias) (D=1,20m; H=0,80m) PRFV/HG, Inc. Rebose, entradas, salidas y tapa
4.1 | PRECIOS GOBER | LOCALIZACIÓN Y REPLANTEO DE OBRA | M2 | 1.15 | 3051.32 | 3509.02
4.2 | PRECIOS GOBER | EXCAVACION MANUAL MATERIAL COMUN | M3 | 0.7 | 70577.63 | 49404.34
4.3 | COTIZACION | SUMINISTRO E INSTALACION DE ESTRUCTURA REGULACION CAUDAL. PRFV/HG | UND | 1 | 13720000 | 13720000
4.4 | PRECIOS GOBER | RELLENO CON MATERIAL DE AFIRMADO COMPACTADO RANA Y/O VIBROCOMPACTADOR. (INCLUYE ACARREO LIBRE HASTA 5 KM.) | M3 | 0.23 | 119997.54 | 27599.43
4.5 | PRECIOS GOBER | RELLENO CON MATERIAL SELECCIÓNADO PROVENIENTE DE EXCAVACIÓN COMPACTADO CON PLANCHA VIBRADORA | M3 | 0.7 | 31742.33 | 22219.63
4.6 | PRECIOS GOBER | SUMINISTRO E INSTALACIÓN DE TUBERÍA PVC SANITARIA D = 4" | ML | 9 | 52061.96 | 468557.64
COSTO DIRECTO | [5 empty] | 14291290.06
5 | UASB (20 familias) (D=0,70m; H=4,50m; Y=1,50m) PRFV/HG, Inc. Mnjoles, Tra/to H2S, entradas, salidas.
5.1 | PRECIOS GOBER | LOCALIZACIÓN Y REPLANTEO DE OBRA | M2 | 9 | 3051.32 | 27461.88
5.2 | PRECIOS GOBER | EXCAVACION MANUAL MATERIAL COMUN | M3 | 44 | 70577.63 | 3105415.72
5.3 | PRECIOS GOBER | ENTIBADOS EN MADERA PARA EXCAVACIÓNES | M2 | 90 | 45835.77 | 4125219.3
5.4 | COTIZACION | SUMINISTRO E INSTALACION DE REACTOR ANAEROBIO, PRFV/PVC, CILINDRICO CON YEE (H:4.50m, D:0,70m) / desarrollo de yee 1.50 m aprox), con entrada 4" pvc sant, salida 4" pvc sant. y salida, acople para purga de lodos en 4", salida en 1/2" biogás con tratamiento para control de olor por H₂S. 2 manjoles de inspección general. Instalado en sitio destinado. | UND | 2 | 66328275.25 | 132656550.5
5.5 | PRECIOS GOBER | RELLENO CON MATERIAL DE AFIRMADO COMPACTADO RANA Y/O VIBROCOMPACTADOR. (INCLUYE ACARREO LIBRE HASTA 5 KM.) | M3 | 2.7 | 119997.54 | 323993.36
5.6 | PRECIOS GOBER | RELLENO CON MATERIAL SELECCIÓNADO PROVENIENTE DE EXCAVACIÓN COMPACTADO CON PLANCHA VIBRADORA | M3 | 38 | 31742.33 | 1206208.54
5.7 | PRECIOS GOBER | SUMINISTRO E INSTALACIÓN DE TUBERÍA PVC SANITARIA D = 4" | ML | 200 | 52061.96 | 10412392
COSTO DIRECTO | [5 empty] | 151857241.3
6 | DISTRIBUIDOR DE CAUDALES (20 familias) (L=0,60m; B=0,30m; H=0,30m) PRFV, Inc. Entradas, salidas y tapa
6.1 | PRECIOS GOBER | LOCALIZACIÓN Y REPLANTEO DE OBRA | M2 | 0.3 | 3051.32 | 915.4
6.2 | PRECIOS GOBER | EXCAVACION MANUAL MATERIAL COMUN | M3 | 0.1 | 70577.63 | 7057.76
6.3 | COTIZACION | SUMINISTRO E INSTALACION DE ESTRUCTURA DISTRIBUIDOR DE CAUDALES. PRFV/HG | UND | 1 | 4530000 | 4530000
6.4 | PRECIOS GOBER | RELLENO CON MATERIAL DE AFIRMADO COMPACTADO RANA Y/O VIBROCOMPACTADOR. (INCLUYE ACARREO LIBRE HASTA 5 KM.) | M3 | 0.03 | 119997.54 | 3599.93
6.5 | PRECIOS GOBER | RELLENO CON MATERIAL SELECCIÓNADO PROVENIENTE DE EXCAVACIÓN COMPACTADO CON PLANCHA VIBRADORA | M3 | 0.03 | 31742.33 | 952.27
6.6 | PRECIOS GOBER | SUMINISTRO E INSTALACIÓN DE TUBERÍA PVC SANITARIA D = 4" | ML | 6 | 52061.96 | 312371.76
COSTO DIRECTO | [5 empty] | 4854897.12
7 | LECHO DE SECADO (20 familias) (D=2,00m; H=1,00m) PRFV/HG, Inc. Medio filtrante, entradas y salidas, tapa ajustable en altura.
7.1 | PRECIOS GOBER | LOCALIZACIÓN Y REPLANTEO DE OBRA | M2 | 3.15 | 3051.32 | 9611.66
7.2 | PRECIOS GOBER | EXCAVACION MANUAL MATERIAL COMUN | M3 | 0.65 | 70577.63 | 45875.46
7.3 | COTIZACION | SUMINISTRO E INSTALACION DE ESTRUCTURA DE LECHO DE SECADO. PRFV/HG. Inc. Estructura y Tapa en PRFV. Ajustable a altura para ventilación. | UND | 1 | 21986500 | 21986500
7.4 | PRECIOS GOBER | RELLENO CON MATERIAL DE AFIRMADO COMPACTADO RANA Y/O VIBROCOMPACTADOR. (INCLUYE ACARREO LIBRE HASTA 5 KM.) | M3 | 0.65 | 119997.54 | 77998.4
7.5 | PRECIOS GOBER | SUMINISTRO E INSTALACIÓN DE ARENA GRUESA PARA LECHO FILTRANTE | M3 | 0.8 | 827337.93 | 661870.34
7.6 | COTIZACION | SUMINISTRO E INSTALACIÓN DE GRAVAS PARA LECHO FILTRANTE (DIFERENTES DIÁMETROS). | M3 | 0.8 | 867415 | 693932
7.7 | COTIZACION | LAVADO DE MEDIOS FILTRANTES PREVIA INSTALACIÓN | M3 | 1.6 | 174368 | 278988.8
7.8 | PRECIOS GOBER | SUMINISTRO E INSTALACIÓN DE TUBERÍA PVC SANITARIA D = 3" | ML | 12 | 37310.69 | 447728.28
COSTO DIRECTO | [5 empty] | 24202504.94
8 | HUMEDAL ARTIFICIAL EN SITIO vi (20 familias) (5 en serie (10m * 2m)). Paredes a 45°
8.1 | PRECIOS GOBER | LOCALIZACIÓN Y REPLANTEO DE OBRA | M2 | 7.88 | 3051.32 | 24044.4
8.2 | PRECIOS GOBER | EXCAVACION MANUAL MATERIAL COMUN | M3 | 125 | 70577.63 | 8822203.75
8.3 | COTIZACION | PERFILADO Y ACONDICIONAMIENTO DEL SUELO | M2 | 100 | 9520 | 952000
8.4 | COTIZACION | SUMINISTRO E INSTALACION DE GEOTEXTIL NT 1600 | M2 | 388 | 14950 | 5800600
8.5 | COTIZACION | SUMINISTRO E INSTALACION DE GEOMEMBRANA HDEP 40 MILS (cortes geometría humedal y termofusión) | M2 | 352 | 75000 | 26400000
8.6 | COTIZACION | SUMINISTRO E INSTALACION GRAVA LIMPIA 1" | M3 | 130 | 250000 | 32500000
8.7 | COTIZACION | SUMINISTRO E INSTALACION DE ESPADAÑAS A.R. (0,50m2/planta) | UN | 260 | 15000 | 3900000
8.8 | PRECIOS GOBER | CAJAS DE INSPECCIÓN EN LADRILLO DE 0.80 X 0.80 X 0.80 M. (SALIDA) | UND | 5 | 563564.25 | 2817821.25
8.9 | PRECIOS GOBER | RELLENO CON MATERIAL DE AFIRMADO COMPACTADO RANA Y/O VIBROCOMPACTADOR. (INCLUYE ACARREO LIBRE HASTA 5 KM.) | M3 | 1 | 119997.54 | 119997.54
8.1 | PRECIOS GOBER | RELLENO CON MATERIAL SELECCIÓNADO PROVENIENTE DE EXCAVACIÓN COMPACTADO CON PLANCHA VIBRADORA | M3 | 11.25 | 31742.33 | 357101.21
8.11 | PRECIOS GOBER | TRANSPORTE DE CARGA MULAR (100 KG) | CARGA-KM | 1080 | 8760.45 | 9461286
8.12 | PRECIOS GOBER | SUMINISTRO E INSTALACIÓN DE TUBERÍA PVC SANITARIA D = 4" | ML | 55 | 52061.96 | 2863407.8
COSTO DIRECTO | [5 empty] | 94018461.95
SUMA DE COSTOS DIRECTOS | [5 empty] | 346838384.61
|  |  |  | AIU | 30% | 104051515.383
TOTAL | [5 empty] | 450889899.993
AJUSTE AL PESO | [5 empty] | 450889900