## PRESUPUESTO V3R
ALCALDIA DE TIBASOSA - BOYACA
EJECUCION DE LAS OBRAS DE OPTIMIZACION, REHABILITACION Y ADECUACION DE LAS DIFERENTES UNIDADES DE TRATAMIENTO DEL SISTEMA DE AGUAS RESIDUALES DEL MUNIPIO DE TIBASOSA, BOYACA.
1. PRELIMINARES, ACTIVIDADES DE LIMPIEZA, LAVADO Y RECUPERACION
N° | APU | ITEM | UND | CANT. | VLR/UNITARIO | VALOR TOTAL
1.1 | APU | LIMPIEZA, LAVADO Y DESINFECCIÓN MANUAL Y/O MECÁNICA DE LAS UNIDADES QUE CONFORMAN LA PTAR (CÁMARA DE ALIVIADERO DE EXCESOS, ESTACIÓN DE BOMBEO, SISTEMA DE PRETRATAMIENTO, REACTORES ANAEROBIOS UASB, SEDIMENTADORES, BIODIGESTOR DE LODOS Y POZOS DE DESAGÜE), PARA RECUPERAR LA CAPACIDAD HIDRÁULICA Y LAS CONDICIONES SANITARIAS DE OPERACIÓN DE LAS ESTRUCTURAS DE TRATAMIENTO DE AGUAS RESIDUALES. | M2 | 643.44 | 82004.91 | 52765239.29
1.2 | APU | LIMPIEZA, LAVADO Y DESINFECCIÓN DE LAS REDES DE CONDUCCIÓN Y DE DESAGÜE QUE INTERCONECTAN LAS UNIDADES DE TRATAMIENTO DE LA PTAR, PARA ELIMINAR OBSTRUCCIONES, INCRUSTACIONES Y SEDIMENTOS Y RESTABLECER EL FLUJO HIDRÁULICO ENTRE ESTRUCTURAS DEL SISTEMA DE AGUAS RESIDUALES(RED DE ALCANTARILLADO QUE CONECTA CON EL ALIVIADERO DE EXCESOS; RED DE CONDUCCIÓN ENTRE EL ALIVIADERO DE EXCESOS Y LA ESTACIÓN DE BOMBEO; DOS (2) POZOS DE DESAGÜE; Y RED DE CONDUCCIÓN QUE CONECTA LOS POZOS DE DESAGÜE CON EL VALLADO DE DESCARGA). | ML | 99.5 | 47082.72 | 4684730.64
1.3 | APU | CARACTERIZACIÓN FISICOQUÍMICA DE LOS LODOS GENERADOS EN LOS SEDIMENTADORES Y EN EL BIODIGESTOR DE LA PTAR, PARA DETERMINAR SU MANEJO Y DISPOSICIÓN Y VERIFICAR LAS CONDICIONES DEL PROCESO DE TRATAMIENTO DE AGUAS RESIDUALES.(CERTIFICADO SEGUN NORMATIVA) | UND | 1 | 1856753.48 | 1856753.48
2. REHABILITACION
2.1 | APU | REHABILITACIÓN MEDIANTE MANTENIMIENTO, INSPECCIÓN, LIMPIEZA, REVISIÓN,VERIFICACIÓN Y AJUSTE DEL ESTADO OPERATIVO DE LAS BOMBAS SUMERGIBLES DE LA ESTACIÓN DE BOMBEO DE LA PTAR, ( Incluye revisión de sus componentes mecánios y eléctricos); AUTOMATIZACIÓN DEL SISTEMA DE BOMBEO, (Contempla la inspección, revisión, ajuste y verificación del tablero de control eléctrico y los demás componentes asociados al sistema de bombeo, incluyendo conexiones, elementos de protección y maniobra); INSTALACIÓN DE CELDAS DE PROTECCIÓN EN ELECTROBOMBAS SUMERGIBLES, (Fabricadas en material especialmente resistente a las condiciones de humedad, corrosión, contacto con aguas residuales y demás condiciones a las que se encuentran expuestas las mismas dentro del la estación de bombeo). | GL | 1 | 26052524.9 | 26052524.9
2.2 | APU | REHABILITACIÓN MEDIANTE MANTENIMIENTO DE LOS PUENTES GIRATORIOS DE LOS SEDIMENTADORES,ASÍ COMO LA CORRECTA OPERACIÓN Y ROTACIÓN DEL BIODIGESTOR INCLUYENDO EL SISTEMA DE ROTACIÓN DEL BIODIGESTOR DE LODOS DE LA PTAR, INCLUYENDO PALETAS, RASCADORES, BALINERAS, ELEMENTOS DE TRANSMISIÓN Y DEMÁS COMPONENTES MECÁNICOS ASOCIADOS, (Se realizará el reemplazo de las balineras existentes por rodachines de uso industrial, de tipo metálico combinado con goma, de acuerdo con las dimensiones y características requeridas para garantizar un adecuado desplazamiento y soporte de los elementos móviles del sistema. se incluye el reemplazo o cambio de los componentes que presenten desgaste, deterioro o fallas que afecten su funcionamiento, así como las demás actividades necesarias para garantizar el correcto funcionamiento del sistema, la adecuada impulsión de las aguas residuales y la operación eficiente de las bombas hacia las unidades de tratamiento,con el fin de restablecer y garantizar el adecuado funcionamiento de los sistemas de barrido, arrastre y evacuación de lodo). | UND | 3 | 4802370.64 | 14407111.92
2.3 | APU | CALIBRACIÓN DE EQUIPOS DE LABORATORIO (TURBIDÍMETRO, PH-METRO Y BALANZA), INCLUYENDO INSPECCIÓN, REVISIÓN, VERIFICACIÓN METROLÓGICA, AJUSTE, PROVISIÓN DE LOS INSUMOS, PATRONES Y SOLUCIONES DE REFERENCIA REQUERIDOS, TALES COMO PAPEL TORNASOL Y DEMÁS ELEMENTOS NECESARIOS SEGÚN EL EQUIPO, EJECUCIÓN DE PRUEBAS DE FUNCIONAMIENTO, COMPROBACIÓN DE EXACTITUD Y REPETIBILIDAD, EMISIÓN DE LOS RESPECTIVOS CERTIFICADOS DE CALIBRACIÓN Y DEMÁS ACTIVIDADES NECESARIAS PARA GARANTIZAR LA CORRECTA OPERACIÓN Y CONFIABILIDAD DE LAS MEDICIONES. | UND | 3 | 1798291 | 5394873
2.4 | APU | REHABILITACIÓN DE VÁLVULAS DE COMPUERTA Y CONTROL HIDRÁULICO DE 2 PULGADAS (2") DE LA PTAR, (Mediante actividades de mantenimiento, limpieza, lubricación, ajuste y verificación de su estado operativo, incluyendo la inspección y revisión de sus componentes, accesorios y mecanismos de accionamiento); CAMBIO DE EMPAQUETADURAS EXISTENTES POR EMPAQUETADURAS EN MATERIAL DE NEOPRENO, DE ACUERDO CON LAS DIMENSIONES Y CARACTERÍSTICAS PROPIAS DE LOS ELEMENTOS, CON EL FIN DE GARANTIZAR UN ADECUADO SELLADO Y EVITAR FUGAS. (Se contempla igualmente el reemplazo de componentes y accesorios que presenten desgaste, deterioro o fallas que afecten su funcionamiento , cuando se requieran, garantizando el correcto control y regulación de los caudales y la adecuada operación hidráulica entre las diferentes unidades de tratamiento). | UND | 6 | 487000 | 2922000
2.5 | APU | REHABILITACIÓN DE VÁLVULAS DE COMPUERTA Y CONTROL HIDRÁULICO DE 3 PULGADAS (3") DE LA PTAR, (Mediante actividades de mantenimiento, limpieza, lubricación, ajuste y verificación de su estado operativo, incluyendo la inspección y revisión de sus componentes, accesorios y mecanismos de accionamiento); CAMBIO DE EMPAQUETADURAS EXISTENTES POR EMPAQUETADURAS EN MATERIAL DE NEOPRENO, DE ACUERDO CON LAS DIMENSIONES Y CARACTERÍSTICAS PROPIAS DE LOS ELEMENTOS, CON EL FIN DE GARANTIZAR UN ADECUADO SELLADO Y EVITAR FUGAS. (Se contempla igualmente el reemplazo de componentes y accesorios que presenten desgaste, deterioro o fallas que afecten su funcionamiento , cuando se requieran, garantizando el correcto control y regulación de los caudales y la adecuada operación hidráulica entre las diferentes unidades de tratamiento). | UND | 9 | 505000 | 4545000
2.6 | APU | REHABILITACIÓN DE VÁLVULAS DE COMPUERTA TIPO MARIPOSA Y CONTROL HIDRÁULICO DE 4 PULGADAS (4") DE LA PTAR, (Mediante actividades de mantenimiento, limpieza, lubricación, ajuste y verificación de su estado operativo, incluyendo la inspección y revisión de sus componentes, accesorios y mecanismos de accionamiento); CAMBIO DE EMPAQUETADURAS EXISTENTES POR EMPAQUETADURAS EN MATERIAL DE NEOPRENO, DE ACUERDO CON LAS DIMENSIONES Y CARACTERÍSTICAS PROPIAS DE LOS ELEMENTOS, CON EL FIN DE GARANTIZAR UN ADECUADO SELLADO Y EVITAR FUGAS. (Se contempla igualmente el reemplazo de componentes y accesorios que presenten desgaste, deterioro o fallas que afecten su funcionamiento , cuando se requieran, garantizando el correcto control y regulación de los caudales y la adecuada operación hidráulica entre las diferentes unidades de tratamiento). | UND | 10 | 545000 | 5450000
2.7 | APU | REHABILITACIÓN DE VÁLVULAS DE REGULACIÓN Y CONTROL HIDRÁULICO DE 6 PULGADAS (6") DE LA PTAR, (Mediante actividades de mantenimiento, limpieza, lubricación, ajuste y verificación de su estado operativo, incluyendo la inspección y revisión de sus componentes, accesorios y mecanismos de accionamiento); CAMBIO DE EMPAQUETADURAS EXISTENTES POR EMPAQUETADURAS EN MATERIAL DE NEOPRENO, DE ACUERDO CON LAS DIMENSIONES Y CARACTERÍSTICAS PROPIAS DE LOS ELEMENTOS, CON EL FIN DE GARANTIZAR UN ADECUADO SELLADO Y EVITAR FUGAS. (Se contempla igualmente el reemplazo de componentes y accesorios que presenten desgaste, deterioro o fallas que afecten su funcionamiento , cuando se requieran, garantizando el correcto control y regulación de los caudales y la adecuada operación hidráulica entre las diferentes unidades de tratamiento). | UND | 2 | 621000 | 1242000
2.8 | APU | REHABILITACIÓN DE VÁLVULAS DE REGULACIÓN TIPO MARIPOSA Y CONTROL HIDRÁULICO DE 8 PULGADAS (8") DE LA PTAR, (Mediante actividades de mantenimiento, limpieza, lubricación, ajuste y verificación de su estado operativo, incluyendo la inspección y revisión de sus componentes, accesorios y mecanismos de accionamiento); CAMBIO DE EMPAQUETADURAS EXISTENTES POR EMPAQUETADURAS EN MATERIAL DE NEOPRENO, DE ACUERDO CON LAS DIMENSIONES Y CARACTERÍSTICAS PROPIAS DE LOS ELEMENTOS, CON EL FIN DE GARANTIZAR UN ADECUADO SELLADO Y EVITAR FUGAS. (Se contempla igualmente el reemplazo de componentes y accesorios que presenten desgaste, deterioro o fallas que afecten su funcionamiento , cuando se requieran, garantizando el correcto control y regulación de los caudales y la adecuada operación hidráulica entre las diferentes unidades de tratamiento). | UND | 2 | 710000 | 1420000
3. PUESTA EN MARCHA
4.1 | APU | ARRANQUE, PUESTA EN MARCHA Y ESTABILIZACIÓN DE LA PTAR, INCLUYENDO LA PUESTA EN RÉGIMEN Y ESTABILIZACIÓN DEL PROCESO BIOLÓGICO EN LOS REACTORES UASB, ASÍ COMO EL ACOMPAÑAMIENTO TÉCNICO PARA LA ADECUADA OPERACIÓN DEL SISTEMA DE TRATAMIENTO, MEDIANTE LA ORIENTACIÓN, VERIFICACIÓN Y SEGUIMIENTO DE LAS ACTIVIDADES OPERATIVAS Y DE CONTROL NECESARIAS PARA RESTABLECER PROGRESIVAMENTE LAS CONDICIONES DEL PROCESO BIOLÓGICO, OPTIMIZAR EL FUNCIONAMIENTO DE LAS DIFERENTES UNIDADES Y GARANTIZAR LA CONTINUIDAD Y EFICIENCIA DEL SISTEMA, UNA VEZ FINALIZADAS LAS OBRAS DE REHABILITACIÓN, MANTENIMIENTO Y ADECUACIÓN. | DIAS | 30 | 462500 | 13875000
SUBTOTAL | [5 empty] | 134615233.23
ADMINISTRACION 22% | [5 empty] | 29615351
IMPREVISTOS 3% | [5 empty] | 4038457
UTILIDAD 5% | [5 empty] | 6730762
VALOR TOTAL REDONDEADO AL PESO | [5 empty] | 174999803

## APU 1.1
ANÁLISIS DE PRECIOS UNITARIOS
No. CAPÍTULO | C A P Í T U L O
1 | 1. PRELIMINARES, ACTIVIDADES DE LIMPIEZA, LAVADO Y RECUPERACION
No. SUB-CAPÍTULO | S U B - C A P Í T U L O
1.1 | N/A
| DESCRIPCIÓN DE LA ACTIVIDAD |  |  |  | Unidad
| LIMPIEZA, LAVADO Y DESINFECCIÓN MANUAL Y/O MECÁNICA DE LAS UNIDADES QUE CONFORMAN LA PTAR (CÁMARA DE ALIVIADERO DE EXCESOS, ESTACIÓN DE BOMBEO, SISTEMA DE PRETRATAMIENTO, REACTORES ANAEROBIOS UASB, SEDIMENTADORES, BIODIGESTOR DE LODOS Y POZOS DE DESAGÜE), PARA RECUPERAR LA CAPACIDAD HIDRÁULICA Y LAS CONDICIONES SANITARIAS DE OPERACIÓN DE LAS ESTRUCTURAS DE TRATAMIENTO DE AGUAS RESIDUALES. |  |  |  | M2
1. MATERIAL
Descripción |  | Unidad | Vr. Unitario | Cantidad | Valor parcial
CLORO |  | GL | 8000 | 0.3 | 2400
AGUA POTABLE |  | M3 | 5700 | 0.5 | 2850
HIPLOCLORITO DE SODIO |  | GL | 8500 | 0.4 | 3400
|  | SUBTOTAL MATERIALES |  |  | 8650
2. EQUIPO
Descripción |  | Unidad | Vr. Unitario | Cantidad | Valor parcial
HERRAMIENTA Y EQUIPO MENOR (%M.O.) |  | % | 8767.41 | 1 | 8767.41
HIDROLAVADORA |  | DIA | 60000 | 0.3 | 18000
VACTOR |  | HORA | 600000 | 0.01 | 6000
|  | SUBTOTAL EQUIPO |  |  | 32767.41
3. MANO DE OBRA
Descripción |  | Unidad | Vr. Unitario | Cantidad | Valor parcial
CUADRILLA ASEO (KK) |  | HC | 81175.005 | 0.5 | 40587.5025
|  | SUBTOTAL MANO DE OBRA |  |  | 40587.5
COSTO DIRECTO |  |  |  |  | 82004.91
INCREMENTO POR DISTANCIA (F.I.D.) |  |  |  |  | 0
TOTAL COSTO DIRECTO + INCREMENTO POR DISTANCIA |  |  |  |  | 82004.91
ADMINISTRACIÓN |  |  |  | 0% | 0
IMPREVISTOS |  |  |  | 0% | 0
UTILIDAD |  |  |  | 0% | 0
TOTAL COSTOS INDIRECTOS |  |  |  |  | 0
TOTAL COSTOS ACTIVIDAD (INCLUYE AIU E INCREMENTO POR DISTANCIA) |  |  |  |  | 82004.91
OBSERVACIONES:
Realizó
Aprobó

## APU 1.2
ANÁLISIS DE PRECIOS UNITARIOS
No. CAPÍTULO | C A P Í T U L O
1 | 1. PRELIMINARES, ACTIVIDADES DE LIMPIEZA, LAVADO Y RECUPERACION
No. SUB-CAPÍTULO | S U B - C A P Í T U L O
1.2 | N/A
| DESCRIPCIÓN DE LA ACTIVIDAD |  |  |  | Unidad
| LIMPIEZA, LAVADO Y DESINFECCIÓN DE LAS REDES DE CONDUCCIÓN Y DE DESAGÜE QUE INTERCONECTAN LAS UNIDADES DE TRATAMIENTO DE LA PTAR, PARA ELIMINAR OBSTRUCCIONES, INCRUSTACIONES Y SEDIMENTOS Y RESTABLECER EL FLUJO HIDRÁULICO ENTRE ESTRUCTURAS DEL SISTEMA DE AGUAS RESIDUALES(RED DE ALCANTARILLADO QUE CONECTA CON EL ALIVIADERO DE EXCESOS; RED DE CONDUCCIÓN ENTRE EL ALIVIADERO DE EXCESOS Y LA ESTACIÓN DE BOMBEO; DOS (2) POZOS DE DESAGÜE; Y RED DE CONDUCCIÓN QUE CONECTA LOS POZOS DE DESAGÜE CON EL VALLADO DE DESCARGA).. |  |  |  | M2
1. MATERIAL
Descripción |  | Unidad | Vr. Unitario | Cantidad | Valor parcial
CLORO |  | GL | 8000 | 0.3 | 2400
AGUA POTABLE |  | M3 | 5500 | 0.6 | 3300
HIPLOCLORITO DE SODIO |  | GL | 8000 | 0.3 | 2400
|  | SUBTOTAL MATERIALES |  |  | 8100
2. EQUIPO
Descripción |  | Unidad | Vr. Unitario | Cantidad | Valor parcial
HERRAMIENTA Y EQUIPO MENOR (%M.O.) |  | % | 8767.41 | 0.3 | 2630.223
HIDROLAVADORA |  | DIA | 60000 | 0.1 | 6000
VACTOR |  | HORA | 600000 | 0.01 | 6000
|  | SUBTOTAL EQUIPO |  |  | 14630.22
3. MANO DE OBRA
Descripción |  | Unidad | Vr. Unitario | Cantidad | Valor parcial
CUADRILLA ASEO (KK) |  | HC | 81175.005 | 0.3 | 24352.5015
|  | SUBTOTAL MANO DE OBRA |  |  | 24352.5
COSTO DIRECTO |  |  |  |  | 47082.72
INCREMENTO POR DISTANCIA (F.I.D.) |  |  |  | 0% | 0
TOTAL COSTO DIRECTO + INCREMENTO POR DISTANCIA |  |  |  |  | 47082.72
ADMINISTRACIÓN |  |  |  | 0% | 0
IMPREVISTOS |  |  |  | 0% | 0
UTILIDAD |  |  |  | 0% | 0
TOTAL COSTOS INDIRECTOS |  |  |  |  | 0
TOTAL COSTOS ACTIVIDAD (INCLUYE AIU E INCREMENTO POR DISTANCIA) |  |  |  |  | 47082.72
OBSERVACIONES:
Realizó
Aprobó

## APU 1.3
ANÁLISIS DE PRECIOS UNITARIOS
No. CAPÍTULO | C A P Í T U L O
1 | 1. PRELIMINARES, ACTIVIDADES DE LIMPIEZA, LAVADO Y RECUPERACION
No. SUB-CAPÍTULO | S U B - C A P Í T U L O
1.3 | N/A
| DESCRIPCIÓN DE LA ACTIVIDAD |  |  |  | Unidad
| CARACTERIZACIÓN FISICOQUÍMICA DE LOS LODOS GENERADOS EN LOS SEDIMENTADORES Y EN EL BIODIGESTOR DE LA PTAR, PARA DETERMINAR SU MANEJO Y DISPOSICIÓN Y VERIFICAR LAS CONDICIONES DEL PROCESO DE TRATAMIENTO DE AGUAS RESIDUALES.(CERTIFICADO SEGUN NORMATIVA) |  |  |  | UND
1. MATERIAL
Descripción |  | Unidad | Vr. Unitario | Cantidad | Valor parcial
BALDE |  | UND | 29000 | 3 | 87000
AZADON |  | UND | 49000 | 3 | 147000
TOALLAS ABSORBENTES |  | UND | 10000 | 15 | 150000
HIELO |  | UND | 20000 | 15 | 300000
NEVERA PORTATIL |  | UND | 210000 | 2 | 420000
ALCOHOL |  | ML | 12000 | 15 | 180000
FRASCOS DE MUESTRA |  | UND | 1800 | 15 | 27000
|  | SUBTOTAL MATERIALES |  |  | 1311000
2. EQUIPO
Descripción |  | Unidad | Vr. Unitario | Cantidad | Valor parcial
BALANZA |  | UND | 50000 | 0.2 | 10000
PHIMETRO |  | UND | 50000 | 0.2 | 10000
TERMOMETRO |  | UND | 35000 | 0.2 | 7000
HERRAMIENTA Y EQUIPO MENOR (%M.O.) |  | % | 8767.41 | 0.2 | 1753.482
CONDUCTIMETRO |  | UND | 60000 | 0.2 | 12000
|  | SUBTOTAL EQUIPO |  |  | 40753.48
3. MANO DE OBRA
Descripción |  | Unidad | Vr. Unitario | Cantidad | Valor parcial
LABORATORISTA AUXILIAR |  | DIA | 10375 | 20 | 207500
LABORATORISTA INSPECTOR |  | DIA | 14875 | 20 | 297500
|  | SUBTOTAL MANO DE OBRA |  |  | 505000
COSTO DIRECTO |  |  |  |  | 1856753.48
INCREMENTO POR DISTANCIA (F.I.D.) |  |  |  | 0% | 0
TOTAL COSTO DIRECTO + INCREMENTO POR DISTANCIA |  |  |  |  | 1856753.48
ADMINISTRACIÓN |  |  |  | 0% | 0
IMPREVISTOS |  |  |  | 0% | 0
UTILIDAD |  |  |  | 0% | 0
TOTAL COSTOS INDIRECTOS |  |  |  |  | 0
TOTAL COSTOS ACTIVIDAD (INCLUYE AIU E INCREMENTO POR DISTANCIA) |  |  |  |  | 1856753.48
OBSERVACIONES:
Realizó
Aprobó

## APU 2,1
ANÁLISIS DE PRECIOS UNITARIOS
No. CAPÍTULO | C A P Í T U L O
2 | 2 REHABILITACION
No. SUB-CAPÍTULO | S U B - C A P Í T U L O
2.1 | N/A
| DESCRIPCIÓN DE LA ACTIVIDAD |  |  |  | Unidad
| REHABILITACIÓN MEDIANTE MANTENIMIENTO, INSPECCIÓN, LIMPIEZA, REVISIÓN,VERIFICACIÓN Y AJUSTE DEL ESTADO OPERATIVO DE LAS ELECTROBOMBAS SUMERGIBLES DE LA ESTACIÓN DE BOMBEO DE LA PTAR, ( Incluye revisión de sus componentes mecánios y eléctricos); AUTOMATIZACIÓN DEL SISTEMA DE BOMBEO, (Contempla la inspección, revisión, ajuste y verificación del tablero de control eléctrico y los demás componentes asociados al sistema de bombeo, incluyendo conexiones, elementos de protección y maniobra); INSTALACIÓN DE CELDAS DE PROTECCIÓN EN ELECTROBOMBAS SUMERGIBLES, (Fabricadas en material especialmente resistente a las condiciones de humedad, corrosión, contacto con aguas residuales y demás condiciones a las que se encuentran expuestas las mismas dentro del la estación de bombeo). |  |  |  | GL
1. MATERIAL
Descripción |  | Unidad | Vr. Unitario | Cantidad | Valor parcial
GRASA |  | UND | 20000 | 11 | 220000
DESENGRASANTE |  | L | 20000 | 12 | 240000
CEPILLOS Y ELEMENTOS DE LIMPIEZA |  | GL | 11000 | 15 | 165000
LIMPIADOR DIELECTRICO |  | UND | 25000 | 3 | 75000
CINTA AISLANTE |  | UND | 7000 | 12 | 84000
CONECTORES ELECTRICOS |  | GL | 15000 | 15 | 225000
TORNILLERIA Y ELEMENTOS DE FIJACION |  | UND | 50000 | 10 | 500000
CABLE ELECTRICO |  | M | 12000 | 10 | 120000
|  | SUBTOTAL MATERIALES |  |  | 1629000
2. EQUIPO
Descripción |  | Unidad | Vr. Unitario | Cantidad | Valor parcial
HIDROLAVADORA |  | DIA | 60 | 0.6 | 36
POLIPASTO |  | DIA | 25 | 0.5 | 12.5
PINZA AMPERIMETRICA |  | DIA | 8 | 0.5 | 4
MULTIMETRO |  | DIA | 60000 | 0.8 | 48000
PINZA AMPERIMETRICA |  | DIA | 70000 | 0.8 | 56000
MEGOMETRO |  | DIA | 100000 | 0.8 | 80000
HERRAMIENTA DE ELECTRICISTA |  | DIA | 80000 | 0.8 | 64000
HERRAMIENTA Y EQUIPO MENOR (%M.O.) |  | % | 65463.31 | 50 | 3273165.5
|  | SUBTOTAL EQUIPO |  |  | 3521218
3. MANO DE OBRA
Descripción |  | Unidad | Vr. Unitario | Cantidad | Valor parcial
CUADRILLA (BB), OFICIAL |  | DIA | 21041.78 | 15 | 315626.7
CUADRILLA (BB), AYUDANTE |  | DIA | 14027.85 | 15 | 210417.75
TECNICO ELECTRICISTA |  | DIA | 300000 | 15 | 4500000
AUXILIAR ELECTRICISTA |  | DIA | 190000 | 15 | 2850000
|  | SUBTOTAL MANO DE OBRA |  |  | 7876044.45
COSTO DIRECTO |  |  |  |  | 13026262.45
INCREMENTO POR DISTANCIA (F.I.D.) |  |  |  | 0% | 0
TOTAL COSTO DIRECTO + INCREMENTO POR DISTANCIA |  |  |  |  | 13026262.45
ADMINISTRACIÓN |  |  |  | 0% | 0
IMPREVISTOS |  |  |  | 0% | 0
UTILIDAD |  |  |  | 0% | 0
TOTAL COSTOS INDIRECTOS |  |  |  |  | 0
TOTAL COSTOS ACTIVIDAD (INCLUYE AIU E INCREMENTO POR DISTANCIA) |  |  |  |  | 26052524.9
OBSERVACIONES:
Realizó
Aprobó

## APU 2,2
ANÁLISIS DE PRECIOS UNITARIOS
No. CAPÍTULO | C A P Í T U L O
2 | 2 REHABILITACION
No. SUB-CAPÍTULO | S U B - C A P Í T U L O
2.2 | N/A
| DESCRIPCIÓN DE LA ACTIVIDAD |  |  |  | Unidad
| REHABILITACIÓN MEDIANTE MANTENIMIENTO DE LOS PUENTES GIRATORIOS DE LOS SEDIMENTADORES,ASÍ COMO LA CORRECTA OPERACIÓN Y ROTACIÓN DEL BIODIGESTOR INCLUYENDO EL SISTEMA DE ROTACIÓN DEL BIODIGESTOR DE LODOS DE LA PTAR, INCLUYENDO PALETAS, RASCADORES, BALINERAS, ELEMENTOS DE TRANSMISIÓN Y DEMÁS COMPONENTES MECÁNICOS ASOCIADOS, (Se realizará el reemplazo de las balineras existentes por rodachines de uso industrial, de tipo metálico combinado con goma, de acuerdo con las dimensiones y características requeridas para garantizar un adecuado desplazamiento y soporte de los elementos móviles del sistema. se incluye el reemplazo o cambio de los componentes que presenten desgaste, deterioro o fallas que afecten su funcionamiento, así como las demás actividades necesarias para garantizar el correcto funcionamiento del sistema, la adecuada impulsión de las aguas residuales y la operación eficiente de las bombas hacia las unidades de tratamiento,con el fin de restablecer y garantizar el adecuado funcionamiento de los sistemas de barrido, arrastre y evacuación de lodo). |  |  |  | UND
1. MATERIAL
Descripción |  | Unidad | Vr. Unitario | Cantidad | Valor parcial
GRASA INDUSTRIAL |  | KG | 35000 | 1 | 35000
ANTICORROSIVO |  | GALON | 180000 | 1 | 180000
CABLEADO, TERMINALES Y ACCESORIOS |  | UND | 180000 | 1 | 180000
ELECTRODOS, SOLDADURA |  | UND | 120000 | 1 | 120000
TORNILLERIA |  | UND | 160000 | 1 | 160000
RODAMIENTOS |  | UND | 160000 | 1 | 160000
|  | SUBTOTAL MATERIALES |  |  | 835000
2. EQUIPO
Descripción |  | Unidad | Vr. Unitario | Cantidad | Valor parcial
HIDROLAVADORA INDUSTRIAL |  | H | 30000 | 0.6 | 18000
EQUIPO SOLDADURA |  | DIA | 120000 | 0.4 | 48000
MULTIMETRO |  | DIA | 80000 | 0.4 | 32000
HERRAMIENTA Y EQUIPO MENOR (%M.O.) |  | % | 65463.31 | 0.4 | 26185.324
PULIDORA |  | DIA | 80000 | 0.4 | 32000
|  | SUBTOTAL EQUIPO |  |  | 156185.32
3. MANO DE OBRA
Descripción |  | Unidad | Vr. Unitario | Cantidad | Valor parcial
CUADRILLA DE INSTALACIONES BB
OFICIAL – CUADRILLA BB |  | DIA | 280000 | 2 | 560000
AYUDANTE – CUADRILLA BB |  | DIA | 180000 | 2 | 360000
TECNICO ELECTROMECANICO ESPECIALIZADO |  | DIA | 245000 | 2 | 490000
|  | SUBTOTAL MANO DE OBRA |  |  | 1410000
COSTO DIRECTO |  |  |  |  | 2401185.32
INCREMENTO POR DISTANCIA (F.I.D.) |  |  |  | 0% | 0
TOTAL COSTO DIRECTO + INCREMENTO POR DISTANCIA |  |  |  |  | 2401185.32
ADMINISTRACIÓN |  |  |  | 0% | 0
IMPREVISTOS |  |  |  | 0% | 0
UTILIDAD |  |  |  | 0% | 0
TOTAL COSTOS INDIRECTOS |  |  |  |  | 0
TOTAL COSTOS ACTIVIDAD (INCLUYE AIU E INCREMENTO POR DISTANCIA) |  |  |  |  | 4802370.64
OBSERVACIONES:
Realizó
Aprobó

## APU 2,3
ANÁLISIS DE PRECIOS UNITARIOS
No. CAPÍTULO | C A P Í T U L O
2 | 4. PUESTA EN MARCHA
No. SUB-CAPÍTULO | S U B - C A P Í T U L O
2.3 | N/A
| DESCRIPCIÓN DE LA ACTIVIDAD |  |  |  | Unidad
| CALIBRACIÓN DE EQUIPOS DE LABORATORIO (TURBIDÍMETRO, PH-METRO Y BALANZA), INCLUYENDO INSPECCIÓN, REVISIÓN, VERIFICACIÓN METROLÓGICA, AJUSTE, PROVISIÓN DE LOS INSUMOS, PATRONES Y SOLUCIONES DE REFERENCIA REQUERIDOS, TALES COMO PAPEL TORNASOL Y DEMÁS ELEMENTOS NECESARIOS SEGÚN EL EQUIPO, EJECUCIÓN DE PRUEBAS DE FUNCIONAMIENTO, COMPROBACIÓN DE EXACTITUD Y REPETIBILIDAD, EMISIÓN DE LOS RESPECTIVOS CERTIFICADOS DE CALIBRACIÓN Y DEMÁS ACTIVIDADES NECESARIAS PARA GARANTIZAR LA CORRECTA OPERACIÓN Y CONFIABILIDAD DE LAS MEDICIONES. |  |  |  | UND
1. MATERIAL
Descripción |  | Unidad | Vr. Unitario | Cantidad | Valor parcial
SOLUCIONES BUFFER |  | UND | 180000 | 1 | 180000
SOLUCION PATRON DE CONDUCTIVIDAD |  | UND | 120000 | 1 | 120000
SOLUCIONES PARA OXIGENO DISUELTO |  | UND | 100000 | 2 | 200000
RECTIVOS PARA ANALISIS EN SITU |  | UND | 350000 | 1 | 350000
TUBOS, RECIPIENTES Y CONSUMIBLES |  | UND | 180000 | 1 | 180000
|  | SUBTOTAL MATERIALES |  |  | 1030000
2. EQUIPO
Descripción |  | Unidad | Vr. Unitario | Cantidad | Valor parcial
EQUIPOS PORTATILES DE MEDICION |  | UND | 250000 | 0.8 | 200000
HERRAMIENTA MENOR |  | UND | 200000 | 0.8 | 160000
|  | SUBTOTAL EQUIPO |  |  | 360000
3. MANO DE OBRA
Descripción |  | Unidad | Vr. Unitario | Cantidad | Valor parcial
TECNICO DE LABORATORIO |  | DIA | 350000 | 0.87 | 304500
LABORATORISTA AUXILIAR |  | DIA | 119300 | 0.87 | 103791
|  | SUBTOTAL MANO DE OBRA |  |  | 408291
COSTO DIRECTO |  |  |  |  | 1798291
INCREMENTO POR DISTANCIA (F.I.D.) |  |  |  | 0% | 0
TOTAL COSTO DIRECTO + INCREMENTO POR DISTANCIA |  |  |  |  | 1798291
ADMINISTRACIÓN |  |  |  | 0% | 0
IMPREVISTOS |  |  |  | 0% | 0
UTILIDAD |  |  |  | 0% | 0
TOTAL COSTOS INDIRECTOS |  |  |  |  | 0
TOTAL COSTOS ACTIVIDAD (INCLUYE AIU E INCREMENTO POR DISTANCIA) |  |  |  |  | 1798291
OBSERVACIONES:
Realizó
Aprobó

## APU 2,4
ANÁLISIS DE PRECIOS UNITARIOS
No. CAPÍTULO | C A P Í T U L O
2 | 2 REHABILITACION
No. SUB-CAPÍTULO | S U B - C A P Í T U L O
2.4 | N/A
| DESCRIPCIÓN DE LA ACTIVIDAD |  |  |  | Unidad
| REHABILITACIÓN DE VÁLVULAS DE COMPUERTA Y CONTROL HIDRÁULICO DE 2 PULGADAS (2") DE LA PTAR, (Mediante actividades de mantenimiento, limpieza, lubricación, ajuste y verificación de su estado operativo, incluyendo la inspección y revisión de sus componentes, accesorios y mecanismos de accionamiento); CAMBIO DE EMPAQUETADURAS EXISTENTES POR EMPAQUETADURAS EN MATERIAL DE NEOPRENO, DE ACUERDO CON LAS DIMENSIONES Y CARACTERÍSTICAS PROPIAS DE LOS ELEMENTOS, CON EL FIN DE GARANTIZAR UN ADECUADO SELLADO Y EVITAR FUGAS. (Se contempla igualmente el reemplazo de componentes y accesorios que presenten desgaste, deterioro o fallas que afecten su funcionamiento , cuando se requieran, garantizando el correcto control y regulación de los caudales y la adecuada operación hidráulica entre las diferentes unidades de tratamiento). |  |  |  | UND
1. MATERIAL
Descripción |  | Unidad | Vr. Unitario | Cantidad | Valor parcial
GRASA, LUBRICANTE INDUSTRIAL |  | KG | 35000 | 2 | 70000
ACEITE LUBRICANTES |  | L | 45000 | 3 | 135000
EMPAQUES Y SELLOS |  | UND | 60000 | 2 | 120000
TORNILLERIA |  | UND | 35000 | 3 | 105000
|  | SUBTOTAL MATERIALES |  |  | 430000
2. EQUIPO
Descripción |  | Unidad | Vr. Unitario | Cantidad | Valor parcial
HERRAMIENTA MENOR |  | UND | 60000 | 0.5 | 30000
EQUIPO DE LIMPIEZA |  | UND | 30000 | 0.3 | 9000
|  | SUBTOTAL EQUIPO |  |  | 39000
3. MANO DE OBRA
Descripción |  | Unidad | Vr. Unitario | Cantidad | Valor parcial
OFICIAL MANTENIMIENTO HIDRAULICO |  | DIA | 35000 | 0.3 | 10500
AYUDANTE MANTENIMIENTO |  | DIA | 25000 | 0.3 | 7500
|  | SUBTOTAL MANO DE OBRA |  |  | 18000
COSTO DIRECTO |  |  |  |  | 487000
INCREMENTO POR DISTANCIA (F.I.D.) |  |  |  | 0% | 0
TOTAL COSTO DIRECTO + INCREMENTO POR DISTANCIA |  |  |  |  | 487000
ADMINISTRACIÓN |  |  |  | 0% | 0
IMPREVISTOS |  |  |  | 0% | 0
UTILIDAD |  |  |  | 0% | 0
TOTAL COSTOS INDIRECTOS |  |  |  |  | 0
TOTAL COSTOS ACTIVIDAD (INCLUYE AIU E INCREMENTO POR DISTANCIA) |  |  |  |  | 487000
OBSERVACIONES:
Realizó
Aprobó

## APU 2,5
ANÁLISIS DE PRECIOS UNITARIOS
No. CAPÍTULO | C A P Í T U L O
2 | 2 REHABILITACION
No. SUB-CAPÍTULO | S U B - C A P Í T U L O
2.5 | N/A
| DESCRIPCIÓN DE LA ACTIVIDAD |  |  |  | Unidad
| REHABILITACIÓN DE VÁLVULAS DE COMPUERTA Y CONTROL HIDRÁULICO DE 3 PULGADAS (3") DE LA PTAR, (Mediante actividades de mantenimiento, limpieza, lubricación, ajuste y verificación de su estado operativo, incluyendo la inspección y revisión de sus componentes, accesorios y mecanismos de accionamiento); CAMBIO DE EMPAQUETADURAS EXISTENTES POR EMPAQUETADURAS EN MATERIAL DE NEOPRENO, DE ACUERDO CON LAS DIMENSIONES Y CARACTERÍSTICAS PROPIAS DE LOS ELEMENTOS, CON EL FIN DE GARANTIZAR UN ADECUADO SELLADO Y EVITAR FUGAS. (Se contempla igualmente el reemplazo de componentes y accesorios que presenten desgaste, deterioro o fallas que afecten su funcionamiento , cuando se requieran, garantizando el correcto control y regulación de los caudales y la adecuada operación hidráulica entre las diferentes unidades de tratamiento). |  |  |  | UND
1. MATERIAL
Descripción |  | Unidad | Vr. Unitario | Cantidad | Valor parcial
GRASA, LUBRICANTE INDUSTRIAL |  | KG | 35000 | 2 | 70000
ACEITE LUBRICANTES |  | L | 45000 | 3 | 135000
EMPAQUES Y SELLOS |  | UND | 60000 | 2 | 120000
TORNILLERIA |  | UND | 35000 | 3 | 105000
|  | SUBTOTAL MATERIALES |  |  | 430000
2. EQUIPO
Descripción |  | Unidad | Vr. Unitario | Cantidad | Valor parcial
HERRAMIENTA MENOR |  | UND | 60000 | 0.8 | 48000
EQUIPO DE LIMPIEZA |  | UND | 30000 | 0.3 | 9000
|  | SUBTOTAL EQUIPO |  |  | 57000
3. MANO DE OBRA
Descripción |  | Unidad | Vr. Unitario | Cantidad | Valor parcial
OFICIAL MANTENIMIENTO HIDRAULICO |  | DIA | 35000 | 0.3 | 10500
AYUDANTE MANTENIMIENTO |  | DIA | 25000 | 0.3 | 7500
|  | SUBTOTAL MANO DE OBRA |  |  | 18000
COSTO DIRECTO |  |  |  |  | 505000
INCREMENTO POR DISTANCIA (F.I.D.) |  |  |  | 0% | 0
TOTAL COSTO DIRECTO + INCREMENTO POR DISTANCIA |  |  |  |  | 505000
ADMINISTRACIÓN |  |  |  | 0% | 0
IMPREVISTOS |  |  |  | 0% | 0
UTILIDAD |  |  |  | 0% | 0
TOTAL COSTOS INDIRECTOS |  |  |  |  | 0
TOTAL COSTOS ACTIVIDAD (INCLUYE AIU E INCREMENTO POR DISTANCIA) |  |  |  |  | 505000
OBSERVACIONES:
Realizó
Aprobó

## APU 2,6
ANÁLISIS DE PRECIOS UNITARIOS
No. CAPÍTULO | C A P Í T U L O
2 | 2 REHABILITACION
No. SUB-CAPÍTULO | S U B - C A P Í T U L O
2.6 | N/A
| DESCRIPCIÓN DE LA ACTIVIDAD |  |  |  | Unidad
| REHABILITACIÓN DE VÁLVULAS DE COMPUERTA TIPO MARIPOSA Y CONTROL HIDRÁULICO DE 4 PULGADAS (4") DE LA PTAR, (Mediante actividades de mantenimiento, limpieza, lubricación, ajuste y verificación de su estado operativo, incluyendo la inspección y revisión de sus componentes, accesorios y mecanismos de accionamiento); CAMBIO DE EMPAQUETADURAS EXISTENTES POR EMPAQUETADURAS EN MATERIAL DE NEOPRENO, DE ACUERDO CON LAS DIMENSIONES Y CARACTERÍSTICAS PROPIAS DE LOS ELEMENTOS, CON EL FIN DE GARANTIZAR UN ADECUADO SELLADO Y EVITAR FUGAS. (Se contempla igualmente el reemplazo de componentes y accesorios que presenten desgaste, deterioro o fallas que afecten su funcionamiento , cuando se requieran, garantizando el correcto control y regulación de los caudales y la adecuada operación hidráulica entre las diferentes unidades de tratamiento). |  |  |  | UND
1. MATERIAL
Descripción |  | Unidad | Vr. Unitario | Cantidad | Valor parcial
GRASA, LUBRICANTE INDUSTRIAL |  | KG | 35000 | 2 | 70000
ACEITE LUBRICANTES |  | L | 45000 | 2 | 90000
EMPAQUES Y SELLOS |  | UND | 60000 | 4 | 240000
TORNILLERIA |  | UND | 35000 | 2 | 70000
|  | SUBTOTAL MATERIALES |  |  | 470000
2. EQUIPO
Descripción |  | Unidad | Vr. Unitario | Cantidad | Valor parcial
HERRAMIENTA MENOR |  | UND | 60000 | 0.6 | 36000
EQUIPO DE LIMPIEZA |  | UND | 30000 | 0.3 | 9000
|  | SUBTOTAL EQUIPO |  |  | 45000
3. MANO DE OBRA
Descripción |  | Unidad | Vr. Unitario | Cantidad | Valor parcial
OFICIAL MANTENIMIENTO HIDRAULICO |  | DIA | 35000 | 0.5 | 17500
AYUDANTE MANTENIMIENTO |  | DIA | 25000 | 0.5 | 12500
|  | SUBTOTAL MANO DE OBRA |  |  | 30000
COSTO DIRECTO |  |  |  |  | 545000
INCREMENTO POR DISTANCIA (F.I.D.) |  |  |  | 0% | 0
TOTAL COSTO DIRECTO + INCREMENTO POR DISTANCIA |  |  |  |  | 545000
ADMINISTRACIÓN |  |  |  | 0% | 0
IMPREVISTOS |  |  |  | 0% | 0
UTILIDAD |  |  |  | 0% | 0
TOTAL COSTOS INDIRECTOS |  |  |  |  | 0
TOTAL COSTOS ACTIVIDAD (INCLUYE AIU E INCREMENTO POR DISTANCIA) |  |  |  |  | 545000
OBSERVACIONES:
Realizó
Aprobó

## APU 2,7
ANÁLISIS DE PRECIOS UNITARIOS
No. CAPÍTULO | C A P Í T U L O
2 | 2 REHABILITACION
No. SUB-CAPÍTULO | S U B - C A P Í T U L O
2.7 | N/A
| DESCRIPCIÓN DE LA ACTIVIDAD |  |  |  | Unidad
| REHABILITACIÓN DE VÁLVULAS DE REGULACIÓN Y CONTROL HIDRÁULICO DE 6 PULGADAS (6") DE LA PTAR, (Mediante actividades de mantenimiento, limpieza, lubricación, ajuste y verificación de su estado operativo, incluyendo la inspección y revisión de sus componentes, accesorios y mecanismos de accionamiento); CAMBIO DE EMPAQUETADURAS EXISTENTES POR EMPAQUETADURAS EN MATERIAL DE NEOPRENO, DE ACUERDO CON LAS DIMENSIONES Y CARACTERÍSTICAS PROPIAS DE LOS ELEMENTOS, CON EL FIN DE GARANTIZAR UN ADECUADO SELLADO Y EVITAR FUGAS. (Se contempla igualmente el reemplazo de componentes y accesorios que presenten desgaste, deterioro o fallas que afecten su funcionamiento , cuando se requieran, garantizando el correcto control y regulación de los caudales y la adecuada operación hidráulica entre las diferentes unidades de tratamiento). |  |  |  | UND
1. MATERIAL
Descripción |  | Unidad | Vr. Unitario | Cantidad | Valor parcial
GRASA, LUBRICANTE INDUSTRIAL |  | KG | 35000 | 3 | 105000
ACEITE LUBRICANTES |  | L | 45000 | 3 | 135000
EMPAQUES Y SELLOS |  | UND | 60000 | 3 | 180000
TORNILLERIA |  | UND | 35000 | 3 | 105000
|  | SUBTOTAL MATERIALES |  |  | 525000
2. EQUIPO
Descripción |  | Unidad | Vr. Unitario | Cantidad | Valor parcial
HERRAMIENTA MENOR |  | UND | 60000 | 0.4 | 24000
EQUIPO DE LIMPIEZA |  | UND | 30000 | 0.8 | 24000
|  | SUBTOTAL EQUIPO |  |  | 48000
3. MANO DE OBRA
Descripción |  | Unidad | Vr. Unitario | Cantidad | Valor parcial
OFICIAL MANTENIMIENTO HIDRAULICO |  | DIA | 35000 | 0.8 | 28000
AYUDANTE MANTENIMIENTO |  | DIA | 25000 | 0.8 | 20000
|  | SUBTOTAL MANO DE OBRA |  |  | 48000
COSTO DIRECTO |  |  |  |  | 621000
INCREMENTO POR DISTANCIA (F.I.D.) |  |  |  | 0% | 0
TOTAL COSTO DIRECTO + INCREMENTO POR DISTANCIA |  |  |  |  | 621000
ADMINISTRACIÓN |  |  |  | 0% | 0
IMPREVISTOS |  |  |  | 0% | 0
UTILIDAD |  |  |  | 0% | 0
TOTAL COSTOS INDIRECTOS |  |  |  |  | 0
TOTAL COSTOS ACTIVIDAD (INCLUYE AIU E INCREMENTO POR DISTANCIA) |  |  |  |  | 621000
OBSERVACIONES:
Realizó
Aprobó

## APU 2,8
ANÁLISIS DE PRECIOS UNITARIOS
No. CAPÍTULO | C A P Í T U L O
2 | 2 REHABILITACION
No. SUB-CAPÍTULO | S U B - C A P Í T U L O
2.8 | N/A
| DESCRIPCIÓN DE LA ACTIVIDAD |  |  |  | Unidad
| REHABILITACIÓN DE VÁLVULAS DE REGULACIÓN TIPO MARIPOSA Y CONTROL HIDRÁULICO DE 8 PULGADAS (8") DE LA PTAR, (Mediante actividades de mantenimiento, limpieza, lubricación, ajuste y verificación de su estado operativo, incluyendo la inspección y revisión de sus componentes, accesorios y mecanismos de accionamiento); CAMBIO DE EMPAQUETADURAS EXISTENTES POR EMPAQUETADURAS EN MATERIAL DE NEOPRENO, DE ACUERDO CON LAS DIMENSIONES Y CARACTERÍSTICAS PROPIAS DE LOS ELEMENTOS, CON EL FIN DE GARANTIZAR UN ADECUADO SELLADO Y EVITAR FUGAS. (Se contempla igualmente el reemplazo de componentes y accesorios que presenten desgaste, deterioro o fallas que afecten su funcionamiento , cuando se requieran, garantizando el correcto control y regulación de los caudales y la adecuada operación hidráulica entre las diferentes unidades de tratamiento). |  |  |  | UND
1. MATERIAL
Descripción |  | Unidad | Vr. Unitario | Cantidad | Valor parcial
GRASA, LUBRICANTE INDUSTRIAL |  | KG | 35000 | 3 | 105000
ACEITE LUBRICANTES |  | L | 45000 | 4 | 180000
EMPAQUES Y SELLOS |  | UND | 60000 | 3 | 180000
TORNILLERIA |  | UND | 35000 | 4 | 140000
|  | SUBTOTAL MATERIALES |  |  | 605000
2. EQUIPO
Descripción |  | Unidad | Vr. Unitario | Cantidad | Valor parcial
HERRAMIENTA MENOR |  | UND | 60000 | 0.55 | 33000
EQUIPO DE LIMPIEZA |  | UND | 30000 | 0.8 | 24000
|  | SUBTOTAL EQUIPO |  |  | 57000
3. MANO DE OBRA
Descripción |  | Unidad | Vr. Unitario | Cantidad | Valor parcial
OFICIAL MANTENIMIENTO HIDRAULICO |  | DIA | 35000 | 0.8 | 28000
AYUDANTE MANTENIMIENTO |  | DIA | 25000 | 0.8 | 20000
|  | SUBTOTAL MANO DE OBRA |  |  | 48000
COSTO DIRECTO |  |  |  |  | 710000
INCREMENTO POR DISTANCIA (F.I.D.) |  |  |  | 0% | 0
TOTAL COSTO DIRECTO + INCREMENTO POR DISTANCIA |  |  |  |  | 710000
ADMINISTRACIÓN |  |  |  | 0% | 0
IMPREVISTOS |  |  |  | 0% | 0
UTILIDAD |  |  |  | 0% | 0
TOTAL COSTOS INDIRECTOS |  |  |  |  | 0
TOTAL COSTOS ACTIVIDAD (INCLUYE AIU E INCREMENTO POR DISTANCIA) |  |  |  |  | 710000
OBSERVACIONES:
Realizó
Aprobó

## APU 4,1
ANÁLISIS DE PRECIOS UNITARIOS
No. CAPÍTULO | C A P Í T U L O
4 | 4. PUESTA EN MARCHA
No. SUB-CAPÍTULO | S U B - C A P Í T U L O
4.1 | N/A
| DESCRIPCIÓN DE LA ACTIVIDAD |  |  |  | Unidad
| ARRANQUE, PUESTA EN MARCHA Y ESTABILIZACIÓN DE LA PTAR, INCLUYENDO LA PUESTA EN RÉGIMEN Y ESTABILIZACIÓN DEL PROCESO BIOLÓGICO EN LOS REACTORES UASB, ASÍ COMO EL ACOMPAÑAMIENTO TÉCNICO PARA LA ADECUADA OPERACIÓN DEL SISTEMA DE TRATAMIENTO, MEDIANTE LA ORIENTACIÓN, VERIFICACIÓN Y SEGUIMIENTO DE LAS ACTIVIDADES OPERATIVAS Y DE CONTROL NECESARIAS PARA RESTABLECER PROGRESIVAMENTE LAS CONDICIONES DEL PROCESO BIOLÓGICO, OPTIMIZAR EL FUNCIONAMIENTO DE LAS DIFERENTES UNIDADES Y GARANTIZAR LA CONTINUIDAD Y EFICIENCIA DEL SISTEMA, UNA VEZ FINALIZADAS LAS OBRAS DE REHABILITACIÓN, MANTENIMIENTO Y ADECUACIÓN. |  |  |  | MES
1. MATERIAL
Descripción |  | Unidad | Vr. Unitario | Cantidad | Valor parcial
REACTIVOS E INSUMOS PARA CONTROL DE PROCESO |  | UND | 1050000 | 0.2 | 210000
ELEMENTOS DE LIMPIEZA |  | UND | 300000 | 0.2 | 60000
|  | SUBTOTAL MATERIALES |  |  | 270000
2. EQUIPO
Descripción |  | Unidad | Vr. Unitario | Cantidad | Valor parcial
EQUIPOS PARA PARAMETROS |  | UND | 600000 | 0.15 | 90000
HERRAMIENTA MENOR |  | UND | 200000 | 0.15 | 30000
|  | SUBTOTAL EQUIPO |  |  | 120000
3. MANO DE OBRA
Descripción |  | Unidad | Vr. Unitario | Cantidad | Valor parcial
TECNICO OPERADOR PTAR |  | DIA | 220000 | 0.2 | 44000
AUXILIAR OPERATIVO |  | DIA | 190000 | 0.15 | 28500
|  | SUBTOTAL MANO DE OBRA |  |  | 72500
COSTO DIRECTO |  |  |  |  | 462500
INCREMENTO POR DISTANCIA (F.I.D.) |  |  |  | 0% | 0
TOTAL COSTO DIRECTO + INCREMENTO POR DISTANCIA |  |  |  |  | 462500
ADMINISTRACIÓN |  |  |  | 0% | 0
IMPREVISTOS |  |  |  | 0% | 0
UTILIDAD |  |  |  | 0% | 0
TOTAL COSTOS INDIRECTOS |  |  |  |  | 0
TOTAL COSTOS ACTIVIDAD (INCLUYE AIU E INCREMENTO POR DISTANCIA) |  |  |  |  | 462500
OBSERVACIONES:
Realizó
Aprobó

## A.I.U
|  | FORMATO | [5 empty] | VERSIÓN: 0
CÓDIGO: E-DE-FP-F-065
COMPOSICIÓN DEL PORCENTAJE DE AIU | [7 empty] | FECHA: 30/11/2023
PROYECTO | EJECUCION DE LAS OBRAS DE OPTIMIZACION, REHABILITACION Y ADECUACION DE LAS DIFERENTES UNIDADES DE TRATAMIENTO DEL SISTEMA DE AGUAS RESIDUALES DEL MUNIPIO DE TIBASOSA, BOYACA. | [5 empty] | COSTO DIRECTO | #REF! |  | 6685106269.7272
[7 empty] | DURACIÓN (Meses) | 3
1. ADMINISTRACIÓN
1.1. PERSONAL ADMINISTRATIVO
ITEM GOBER | DESCRIPCIÓN |  | CANT | TIEMPO | PRESTAC. | % DISPONIB | BÁSICO | VALOR TOTAL | %
5.01.13 | DIRECTOR DE OBRA: ESPECIALISTA EN ESTRUCTURAS (INCLUYE SALARIO BASE + FACTOR PRESTACIONAL DEL 72.81% |  | 1 | 3 | 0% | 30% | 5119377 | 4607439.3 | #REF!
5.01.28 | ING ELECTRICO: PROFESIONAL CATEGORIA 4 (EXPERIENCIA PROFESIONAL MINIMO 6 AÑOS - EXPERIENCIA ESPECIFICA MINIMO 4 AÑOS) (INCLUYE SALARIO BASE + FACTOR PRESTACIONAL DEL 72.81%) |  | 1 | 3 | 0% | 10% | 4725581 | 1417674.3 | #REF!
5,01,07 | COORDINADOR SST (INCLUYE SALARIO BASE + FACTOR PRESTACIONAL DEL 72.81%) |  | 1 | 3 | 0% | 50% | 4038073.11 | 6057109.665 | #REF!
5,01,37 | ESPECIALISTA AMBIENTAL (INCLUYE SALARIO BASE + FACTOR PRESTACIONAL DEL 72.81% |  | 1 | 3 | 0% | 10% | 4495717.82 | 1348715.346 | #REF!
5.01.26 | RESIDENTE DE OBRA : PROFESIONAL CATEGORIA 7 (EXPERIENCIA PROFESIONAL MINIMO 2 AÑOS - EXPERIENCIA ESPECIFICA MINIMO 1 AÑO) (INCLUYE SALARIO BASE + FACTOR PRESTACIONAL DE 72,81%) |  | 1 | 3 | 0% | 100% | 4330041.67 | 12990125.01 | #REF!
[8 empty] | 0 | 0%
[8 empty] | 0 | 0%
[8 empty] | 0 | 0%
| TOTAL PERSONAL ADMINISTRATIVO | [6 empty] | 26421063.621 | #REF!
1.2. EQUIPOS GENERALES, MOVILIZACIÓN E INSTALACIÓN
ITEM | DESCRIPCIÓN |  |  | UNID | CANTIDAD | TIEMPO | TARIFA | VALOR TOTAL | % |  | ACLARAR QUE MUESTRAS
1.2.1 | Alquiler computador |  |  | unidad | 1 | 1 | 120000 | 120000 | #REF!
[8 empty] | 0 | 0%
[8 empty] | 0 | 0%
[8 empty] | 0 | 0%
[8 empty] | 0 | 0%
[8 empty] | 0 | 0%
[8 empty] | 0 | 0% | Proctor-Humedad-Masa unitaria seca
| TOTAL EQUIPOS GENERALES, MOVILIZACIÓN E INSTALACIÓN | [6 empty] | 120000 | #REF!
1.3. GASTOS GENERALES
ITEM | DESCRIPCIÓN |  |  | UNID | CANTIDAD | TIEMPO | TARIFA | VALOR TOTAL | %
1.3.1 | Servicios publicos |  |  | mes | 1 | 1 | 394685.23 | 394685.23 | #REF!
1.3.2 | Gastos de papelería (informes) |  |  | mes | 1 | 3 | 120000 | 360000 | #REF!
1.3.3 | Comunicaciones |  |  | mes | 1 | 3 | 100000 | 300000 | #REF!
1.3.4 | Pólizas (cumplimento, salarios prestaciones sociales, responsabilidad civil) |  |  | porcentaje | 1.5 | 0 | #REF! | #REF! | #REF!
| TOTAL GASTOS GENERALES | [6 empty] | #REF! | #REF!
1.4. GASTOS LEGALES
ITEM | DESCRIPCION |  |  | UNID | PORCENTANJE | CANTIDAD | TARIFA | VALOR TOTAL | % | #REF!
#REF!
[8 empty] | 0 | 0%
| TOTAL GASTOS LEGALES | [6 empty] | 0 | 0% |  | #REF!
RESUMEN DE COSTOS - COMPONENTE ADMINISTRACIÓN | [6 empty] | COMPOSICIÓN AIU |  |  |  | #REF!
1.1. PERSONAL ADMINISTRATIVO |  |  | 26421063.621 |  | #REF! |  | Administración | #REF! | 22% | 312161067.2 | #REF!
1.2. EQUIPOS GENERALES, MOVILIZACIÓN E INSTALACIÓN |  |  | 120000 |  | #REF! |  | Imprevistos | #REF! | 3% | 42567418.26
1.3. GASTOS GENERALES |  |  | #REF! |  | #REF! |  | Utilidad | #REF! | 5% | 70945697.1
[7 empty] | Iva / Utilidad | 0 | 0%
| TOTAL ADMINISTRACIÓN |  | #REF! |  | #REF! |  | TOTAL A.I.U. | #REF! | 30% | #REF!
_____________________________________________
xxx
xxx
Note on H47: Usuario: PORCENTAJE SEGÚN CERTIFICACIÓN DE CARGA IMPOSITIVA