## Ficha tecnica Actualizada
CONTRATAR MANTENIEMINETO DE PREVENTIVOS Y CORRECTIVO A LOS EQUIPOS DE LA REGIONAL ARAUCA
ITEM |  | NECESIDADES DE MANTENIMIENTO | UNIDAD DE MEDIDA | CANT
1 | MONTACARGA - BOBCAT | Suministro y cambio Aceite para motor diesel cantidad solicitados en el manual del propietario del vehiculo. Propiedades y especificaciones. Grado SAE 15W-40 . Cenizas, sulfatadas, % masa, ASTM D874 1,3. Densidad a 15,6 °C g/ml, ASTM D4052 0,88. | GALON | 1
|  | Bombin Combustible completo con Filtro (Trampa) | UNIDAD | 1
|  | correa de accesorio para según referencia, marca y cantidad solicitados en el manual del propietario del vehiculo. | UNIDAD | 1
|  | Suministro e instalación Batería 1000 Amperio /hora | UNIDAD | 1
|  | Suministro y cambio de filtro de aire según referencia | UNIDAD | 1
|  | remplazo de reteneder barazo bote de hidraulico | UNIDAD | 1
2 | VIBRADORA O VIBROCOMPACTADORA placa : 953030028 | Aceite para motora gasolina cantidad solicitados en el manual del propietario del vehiculo. Propiedades y especificaciones. Grado SAE 20W-50 | CUARTO DE GALON | 2
|  | Mantenieminto deposito de combustible y carbulador | UNIDAD | 1
|  | Suministro y cambio de filtro de aire según referencia | UNIDAD | 1
|  | Suministro y cambio de bujia según referencia | UNIDAD | 1
3 | VIBRADORA O VIBROCOMPACTADORA placa :953029953 | Aceite para motora gasolina cantidad solicitados en el manual del propietario del vehiculo. Propiedades y especificaciones. Grado SAE 20W-50 | CUARTO DE GALON | 2
|  | Mantenieminto deposito de combustible y carbulador | UNIDAD | 1
|  | Suministro y cambio de filtro de aire según referencia | UNIDAD | 1
|  | Suministro y cambio de bujia según referencia | UNIDAD | 1
4 | VIBRADORA O VIBROCOMPACTADORA placa: 953030028 | Aceite para motora gasolina cantidad solicitados en el manual del propietario del vehiculo. Propiedades y especificaciones. Grado SAE 20W-50 | CUARTO DE GALON | 2
|  | Mantenieminto deposito de combustible y carbulador | UNIDAD | 1
|  | Suministro y cambio de filtro de aire según referencia | UNIDAD | 1
|  | Suministro y cambio de bujia según referencia | UNIDAD | 1
|  | Suministro e instalación Fuelles Apisonadores | UNIDAD | 1
5 | LABORATORIO ELECTRÓNICO DIGITAL | suministro e intalacion de pantalla led | UNIDAD | 1
6 | Ecanner automotriz Marca XTOOL | Suministro y configuracion interface conectro al OBD2 | UNIDAD | 1
8 | Batidora kitchen aid 8 lts | Mantenimiento preventivo: Engrase de piezas, mantenimiento electrico | SERVICIO | 1
10 | CONGELADOR VERTICAL U HORIZONTAL DE DOS PUERTAS MARCA WONDER | Mantenimiento preventivo: Realizar mantenimiento preventivo, adicion de gas | SERVICIO | 1
12 | DISPENSADOR DE AGUA -AGUA FRÍA Y CALIENTE | Mantenimiento preventivo: Cambio de filtro. | SERVICIO | 1
13 | EMPACADORA INDUSTRIAL AL VACIO CON REGLA DE SELLADO | Mantenimiento preventivo: Cambio de liquido hidraulico y resistencias de sellado | SERVICIO | 1
16 | Estufa Industrial.•Una plancha asadora con zona útill de asado de 50X43cms fabricada en platina de hierro HR 3/8 de espesor. Calentada por quemadores tubulares tipo flauta. | Mantenimiento preventivo: Adecuacion de red de gas para su instalaciòn. Cambio de valvulas para gas propano. | SERVICIO | 1
17 | OBSERVACIONES:HORNO COMBI INDUSTRIAL ELÉCTRICO Y A GAS PARA MÚLTIPLES USOS DE COCCIÓN | Mantenimiento correctivo: Instalacion desague y mantenimiento preventivo | SERVICIO | 1
18 | Horno Industrial a gas Control automático de temperatura Parrilla graduable en dos posiciones. | Mantenimiento correctivo: Sistema encendido electrico dañado. | SERVICIO | 1
19 | HORNO DE PANADERIA INDUSTRIAL ROTATORIO DE 10 BANDEJAS. DE 100 X 155X 160 DE SEIS ESPALDAS GIRATORIAS. | Mantenimiento correctivo: Dañado sistema de encendido y control de temperatura. | SERVICIO | 1
20 | LICUADORA CON VASO CAPACIDAD MÍNIMA DE 1.75 LITROS | Mantenimiento preventivo: Mantenimiento y revisiòn sistema electrico | SERVICIO | 1
22 | Mojadora para panaderia en Acero inoxidable 12 libras | Mantenimiento correctivo: La conexión trifasica no tiene polo a tierra y a veces energiza el equipo. | SERVICIO | 1
23 | Refrigerador vertical refrimax doble.Refrigerador vertical fabricado con las siguientes especificaciones: •Volumen: no inferior a 44.5 pies³ 1260 litros. •Consumo: 110 v - 1/3 hp - 5. | Mantenimiento correctivo: Tiene los ventiladores dañados, no enfria | SERVICIO | 1
24 | :REFRIGERADOR / CONGELADOR DE DOS CUERPOS Y CUATRO PUERTAS | Mantenimiento correctivo: La parte de congelacion no sirve, solo enfria. Presenta fugas de agua | SERVICIO | 1
25 | SALAMANDRA EQUIPO DE GRATINADO | Mantenimiento correctivo: Dañada la resistencia, falta conexiones a 220V | SERVICIO | 1
27 | :DISPENSADORES DE AGUA FRÍA Y CALIENTE CON SISTEMA DE FILTRADO CONEXIÓN DIRECTA A LA TOMA DE AGUA INTERRUPTOR DE AGUA FRÍA Y CALIENTE SISTEMA 3 ETAPAS COLOR BLANCO | Mantenimiento correctivo: Cambio de filtro, cambio de llaves de surtido de agua | SERVICIO | 1