## PRESUPUESTO OFICIAL
<
FORMULARIO 1 - PRESUPUESTO OFICIAL
REPOSICIÓN DE PAVIMENTO DE LAS VÍAS URBANAS CARRERA 4A ENTRE CALLE 8A Y CALLE 5A BARRIO EL PUERTO DEL MUNICIPIO DE PURIFICACIÓN, TOLIMA
| Nº | ÍTEM DE PAGO | DESCRIPCIÓN | UND. | CANTIDAD | PRECIO UNITARIO | VALOR TOTAL
| 1 | PRELIMINARES Y EXPLANACIONES
| 1 | 6P | CARGUE Y DISPOSICIÓN DE SOBRANTES A MÁQUINA. (NO INCLUYE TRANSPORTE) | M3/COMP | 2988.96 | 13685.7 | 40906010
| 2 | 201.3P | ROTURA DE PAVIMENTO FLEXIBLE e=10 CM | M2 | 3001.07 | 11842.32 | 35539631
| 3 | 201.9 | DEMOLICION DE PISOS, ANDENES Y BORDILLOS DE CONCRETO | M3 | 94.52 | 189854.84 | 17945079
| 4 | 5P | EXPLANACION Y CAJEO | M3 | 1800.64 | 30111.2 | 54219431
[6 empty] | Subtotal | 148610151
| 2 | EXCAVACIONES
| 5 | 210.2.1P | EXCAVACIONES EN MATERIAL COMUN Y CONGLOMERADO EN SECO A MAQUINA (DE 0 A 2 MTS) INCLUYE CARGUE Y DISPOSICION FINAL - NO INCLUYE TRANSPORTE | M3 | 414.69 | 51298.1 | 21272809
| 6 | 600.2.3P | EXCAVACIONES VARIAS A MANO EN MATERIAL COMUN EN SECO A MANO (DE 0 A 2 MTS) | M3 | 793.69 | 64113.98 | 50886625
| 7 | 3P | SUMINISTRO, EXTENDIDA Y COMPACTACIÓN MANUAL DE MATERIAL PARA RELLENO RECEBO (NO INCLUYE TRANSPORTE) | M3/COMP | 472.4 | 105850.71 | 50003875
[6 empty] | Subtotal | 122163309
| 3 | BASES, SUBBASES Y AFIRMADOS
| 8 | 310.1P | NIVELACION Y COMPACTACION DE SUBRASANTE | M2 | 2835.66 | 10774.33 | 30552337
| 9 | 320.1 | SUMINISTRO, EXTENDIDA Y COMPACTACIÓN DE MATERIAL SUBBASE GRANULAR (NO INCLUYE TRANSPORTE) | M3/COMP | 425.35 | 169682.73 | 72174549
| 10 | 330.1 | SUMINISTRO, EXTENDIDA Y COMPACTACIÓN DE MATERIAL BASE GRANULAR (NO INCLUYE TRANSPORTE) | M3/COMP | 425.35 | 218427.23 | 92908022
| 11 | 673.1.1 | GEOTEXTIL TIPO NT-2500 O SIMILAR NO TEJIDO | M2 | 3119.23 | 20309.1 | 63348754
| 12 | 311.1'!A1 | SUMINISTRO, EXTENDIDA Y COMPACTACIÓN DE MATERIAL AFIRMADO PARA RELLENO ESTRUCTURAL (NO INCLUYE TRANSPORTE) | M3/COMP | 850.7 | 133375.06 | 113462164
[6 empty] | Subtotal | 372445826
| 4 | PAVIMENTOS ASFALTICOS
| 13 | 420.1 | RIEGO DE IMPRIMACION CON EMULSION ASFALTICA CRL-0 | M2 | 2835.66 | 4020.59 | 11401026
| 14 | 450.2P | MEZCLA DENSA EN CALIENTE TIPO MDC-19 (NO INCLUYE TRANSPORTE) | M3 | 283.57 | 1668556.82 | 473152657
| 15 | 10.1P | CORTE PAVIMENTO FLEXIBLE CON CORTADORA | ML | 957.92 | 2842.21 | 2722610
[6 empty] | Subtotal | 487276293
| 5 | CONCRETOS
| 16 | 12P | SARDINEL PREFABRICADO (0,50*0,165*1) 3000 PSI INCLUYE EXCAVACION Y CONCRETO DE NIVELACION DE 5CM | ML | 945.22 | 146112.47 | 138108429
| 17 | 13P | VIGA DE CONFINAMIENTO PARA TRANSICIÒN DE PAVIMENTO NUEVO CON ANTIGUO | ML | 72 | 103443.41 | 7447926
| 18 | 14P | FILTRO EN GEODREN 4" DE H=1.00 MTS TUBULAR (NO INCLUYE EXCAVACIONES Y RETIROS) | ML | 945.22 | 182360.29 | 172370593
[6 empty] | Subtotal | 317926948
| 6 | ALCANTARILLADO
| 19 | 41P | SUMINISTRO E INSTALACION DE LECHO EN GRAVA PARA TUBERIA ALCANTARILLADO (NO INCLUYE TRANSPORTE) | M3 | 167.66 | 147930.58 | 24802041
| 20 | 15P | SUMINISTRO E INSTALACIÓN DE TUBERÍA NTC 3722-3 Y NTC 4764 DE DIAMETRO 6" | ML | 480 | 117123.79 | 56219419
| 21 | 17P | SUMINISTRO E INSTALACIÓN DE TUBERÍA NTC 3722-3 Y NTC 4764 DE DIAMETRO 10" | ML | 27.24 | 222103.35 | 6050095
| 22 | 18P | SUMINISTRO E INSTALACIÓN DE TUBERÍA NTC 3722-3 Y NTC 4764 DE DIAMETRO 12" | ML | 192.03 | 305688.53 | 58701368
| 23 | 19P | SUMINISTRO E INSTALACIÓN DE TUBERÍA NTC 3722-3 Y NTC 4764 DE DIAMETRO 14" | ML | 239.93 | 405277.6 | 97238255 | 939.2
| 24 | 25P | SUMINISTRO E INSTALACION DE KIT SILLA YEE 10X 6" PVC INCLUYE AGARRADERAS CAUCHO Y ADERENCIA | UND | 8 | 461611.08 | 3692889 | 422.64
| 25 | 26P | SUMINISTRO E INSTALACION DE KIT SILLA YEE 12X 6" PVC INCLUYE AGARRADERAS CAUCHO Y ADERENCIA | UND | 32 | 642516.35 | 20560523
| 26 | 27P | SUMINISTRO E INSTALACION DE KIT SILLA YEE 14X 6" PVC INCLUYE AGARRADERAS CAUCHO Y ADERENCIA | UND | 40 | 832098.54 | 33283942 | 218209137 | 100%
[6 empty] | Subtotal | 300548532 | 155939623 | 0.71463
| 7 | ACUEDUCTO
| 27 | 42P | SUMINISTRO E INSTALACION DE LECHO EN ARENA PARA TUBERIA. (NO INCLUYE TRANSPORTE) | M3 | 76.92 | 124702.13 | 9592088
| 28 | 32P | SUMINISTRO E INSTALACIÓN DE REGISTRO DE CORTE O INCORPORACIÓN 1/2" | UND | 80 | 101082.66 | 8086613
| 29 | 33P | SUMINISTRO E INSTALACIÓN DE PF MACHO DE 1/2 | UND | 80 | 52669.33 | 4213546
| 30 | 34P | SUMINISTRO E INSTALACIÓN MANGUERA A PRESION POR ML 1/2" | ML | 480 | 22165.78 | 10639574
| 31 | 35P | SUMINISTRO E INSTALACIÓN DE COLLARIN 3" A 1/2" | UND | 80 | 83905.71 | 6712457
| 32 | 36P | SUMINISTRO E INSTALACIÓN DE LLAVE DE PASO DE PVC 1/2" DE BOLA | UND | 80 | 63306.67 | 5064534
| 33 | 37P | SUMINISTRO E INSTALACIÓN DE TUBERIA PVC UNIÓN MECÁNICA PRESIÓN RDE 21 DIAMETRO 3" | ML | 472.61 | 116062.45 | 54852274
| 34 | 60P | SUMINISTRO E INSTALACION UNIÓN UNIVERSAL TIPO DRESSER HD DE 3" | UND | 50 | 593908.84 | 29695442
| 35 | 61P | SUMINISTRO E INSTALACION DE TEE HD EXTREMOS LISOS. 3"X3"X3" | UND | 50 | 710995.39 | 35549770
| 36 | 62P | SUMINISTRO E INSTALACION DE SEMICODO 45° PVC PRESION 3". SOLDADO | UND | 80 | 212502.08 | 17000166
| 37 | 63P | SUMINISTRO E INSTALACION DE CODO 90° PVC PRESION 3" | UND | 80 | 216017.27 | 17281382
[6 empty] | Subtotal | 198687846
| 8 | CONSTRUCCION DE POZOS DE INSPECCION
| 38 | 38P | BASE Y CAÑUELA EN CONCRETO DE 3.000 PSI E = 0,30 M. | UND | 9 | 1299558.96 | 11696031
| 39 | 39P | PAÑETE INTERIOR (PARA POZOS DE 1.2 M DE DIAMETRO) | ML | 13.95 | 223850.97 | 3122721
| 40 | 40P | CILINDRO EN LADRILLO E=0.30M (PARA POZOS DE 1.2 M DE DIAMETRO) | ML | 13.95 | 1708721.49 | 23836665
| 41 | 43P | CONO DE REDUCCIÒN H=065M | UND | 9 | 924384.58 | 8319461
| 42 | 44P | PASOS EN HIERRO DE 3/4" CON ANTICORROSIVO C/40 CM | UND | 45 | 59653.16 | 2684392
| 43 | 45P | SUMINISTRO E INSTALACIÓN AROTAPAS EN FIBROCONCRETO COMPLETAS | UND | 9 | 1445019.73 | 13005178
| 44 | 46P | CAJA DE INSPECCIÓN 60 X 60 X 100 CM EN LADRILLO, CONCRETO DE 2500 PSI Y TAPA REFORZADA EN CONCRETO DE 3000 PSI | UND | 80 | 1026842.46 | 82147397
[6 empty] | Subtotal | 144811845
| 9 | OBRAS ADICIONALES A LA VIA
| 45 | 700.1 | LÍNEAS DE DEMARCACIÓN CON PINTURA EN FRIO | ML | 1417.83 | 8545.25 | 12115712
| 46 | 700.3 | MARCA VIAL CON PINTURA EN FRIO | M2 | 150 | 97048.77 | 14557316
| 47 | 48P | ENTIBADOS TIPO 1A (DISCONTINUO EN MADERA) | M2 | 127.59 | 46515.42 | 5934902
| 48 | 49P | MANEJO DE AGUAS CON DIAMETRO DE 8" A 12" | DIA | 10 | 714434.77 | 7144348
| 49 | 50P | MANEJO DE AGUAS CON DIAMETRO DE 12" A 24" | DIA | 5 | 1365149.24 | 6825746
| 50 | 701.1'!A1 | TACHA REFLECTIVA | UND | 312 | 26029.43 | 8121182
| 51 | 710.1 | Señal Vertical de Transito tipo 1 con lamina retrorreflectiva tipo III (75 x 75 ) cm | UND | 10 | 649661.11 | 6496611
| 52 | 900.2P | TRANSPORTE DE MATERIALES PROVENIENTES DE LA EXCAVACIONES, SUBBASES Y BASES, MATERIALES GRANULARES, MEZCLAS ASFALTICAS PARA DISTANCIAS MAYORES DE MIL METROS (1.000 M). | M3/KM | 299762.66 | 2056.18 | 616365986
[6 empty] | Subtotal | 677561803
| SUBTOTAL OBRAS | [5 empty] | 2770032553
|  |  | PROVISION PARA OBRAS COMPLEMENTARIAS Y/O ADICIONALES (INCLUYE PAGA) |  |  |  | 77288900
|  |  | PLAN DE MANEJO DE TRANSITO (PMT) |  |  |  | 63951595.78
|  |  | VALOR TOTAL |  |  |  | 2911273048.78
| NOTA 1: Se debe tener en cuenta que el PRECIO UNITARIO incluye el valor de A.I.U. |  |  | DESCRIPCION |  |  | PORCENTAJE
| NOTA 2: Cuando la fracción decimal del peso sea igual o superior a 5 se aproximará por exceso al número entero siguiente del peso y cuando la fracción decimal del peso sea inferior a 5 se aproximará por defecto al número entero del peso. |  |  | ADMINISTRACIÓN |  | A= | 27%
| NOTA 3: El A.I.U y su discriminación deben estar en porcentaje (%). |  |  | IMPREVISTO |  | I= | 1%
|  |  |  | UTILIDAD |  | U= | 5%
|  |  |  | TOTAL A.I.U |  | A.I.U.= | 33%