## APUS 100
ANALISIS DE PRECIOS UNITARIOS
OBJETO: Lote 1. CONSTRUCCIÓN EN PAVIMENTO HIDRÁULICO EN LA CALLE 1 Y 1A ENTRE CARRERAS 10A Y 10B DEL MUNICIPIO DE MONTERREY, CASANARE.
101 | Replanteo y localización pavimento rígido (Planimetría y altimetría) |  |  |  | m2
Código | Descripción | Unidad | Cantidad | Valor Unitario | Valor Parcial
Maquinaria y Equipo
15 | Estación Total | HR | 0.0714 | 7500 | 535.5
46 | Campero 2000 cc–2999 cc | HR | 0.0714 | 49167 | 3510.5238
Materiales
14760 | Cinta de Señalización - peligro no pase - | m | 0.5 | 72 | 36
13326 | Durmiente ordinario 4 x 4 x 3.0 m | m | 0.25 | 3636 | 909
3837 | Esmalte brillante tipo Pintulux de Pintuco o similar | gal | 0.002 | 92850 | 185.7
Transportes
|  |  | 0 | 0 | 0
Mano de Obra
8108 | Topógrafo | h | 0.0714 | 73814 | 5270.3196
8109 | Cadenero | h | 0.0714 | 24210 | 1728.594
8145 | Ayudante de construcción 1 | h | 0.0714 | 16864 | 1204.0896
|  |  |  | Sub-total | 13379.727
|  |  | Administracion | 28% | 3746.3236
|  |  | Imprevistos | 1% | 133.7973
|  |  | Utilidad | 5% | 668.9864
|  |  |  | Sub-total | 4549.1072
|  |  |  | Valor total | 17929
ANALISIS DE PRECIOS UNITARIOS
OBJETO: Lote 1. CONSTRUCCIÓN EN PAVIMENTO HIDRÁULICO EN LA CALLE 1 Y 1A ENTRE CARRERAS 10A Y 10B DEL MUNICIPIO DE MONTERREY, CASANARE.
102 | Conformación de la banca y/o terraplén (Incluye: escarificar, perfilar, conformar, riego y compactación) |  |  |  | m2
Código | Descripción | Unidad | Cantidad | Valor Unitario | Valor Parcial
Maquinaria y Equipo
11 | Carrotanque de agua | HR | 0.0017 | 163740 | 278.358
3 | Motoniveladora | HR | 0.0017 | 342327 | 581.9559
1 | Vibrocompactador 10 Tn | HR | 0.0017 | 263620 | 448.154
Materiales
|  |  | 0 | 0 | 0
Transportes
|  |  | 0 | 0 | 0
Mano de Obra
|  |  | 0 | 0 | 0
|  |  |  | Sub-total | 1308.4679
|  |  | Administracion | 28% | 366.371
|  |  | Imprevistos | 1% | 13.0847
|  |  | Utilidad | 5% | 65.4234
|  |  |  | Sub-total | 444.8791
|  |  |  | Valor total | 1753
ANALISIS DE PRECIOS UNITARIOS
OBJETO: Lote 1. CONSTRUCCIÓN EN PAVIMENTO HIDRÁULICO EN LA CALLE 1 Y 1A ENTRE CARRERAS 10A Y 10B DEL MUNICIPIO DE MONTERREY, CASANARE.
103 | Nivelación de Pozos de Inspección |  |  |  | un
Código | Descripción | Unidad | Cantidad | Valor Unitario | Valor Parcial
Maquinaria y Equipo
17 | Herramienta menor 10% M.O. AA | HR | 2.67 | 4108 | 10968.36
Materiales
1901 | Acero de refuerzo 37000 Psi | kg | 1.62 | 5970 | 9671.4
5053 | Concreto 3000 Psi 210 Kg/cm² (Básico, 5% desperdicio) | m³ | 0.031 | 579091 | 17951.821
2085 | Ladrillo tolete común | und | 48 | 945 | 45360
15593 | Lámina cold rolled cal. 20 (2.44 m × 1.22 m) | und | 0.055 | 148998 | 8194.89
1540 | Mortero 1:4 (desperdicio 5%) | m³ | 0.0213 | 394174 | 8395.9062
4957 | Mortero impermeabilizado 1:3 (desperdicio 5%) | m³ | 0.012 | 1024059 | 12288.708
13462 | Tablón ordinario de 20 × 4 | m | 4 | 7100 | 28400
Transportes
5144 | Transporte de materiales | t | 0.242 | 3858 | 933.636
Mano de Obra
4489 | Cuadrilla AA (Albañilería) | h | 2.67 | 41075 | 109670.25
|  |  |  | Sub-total | 251834.9712
|  |  | Administracion | 28% | 70513.7919
|  |  | Imprevistos | 1% | 2518.3497
|  |  | Utilidad | 5% | 12591.7486
|  |  |  | Sub-total | 85623.8902
|  |  |  | Valor total | 337459

## APUS 200
ANALISIS DE PRECIOS UNITARIOS
OBJETO: Lote 1. CONSTRUCCIÓN EN PAVIMENTO HIDRÁULICO EN LA CALLE 1 Y 1A ENTRE CARRERAS 10A Y 10B DEL MUNICIPIO DE MONTERREY, CASANARE.
201 | Excavación mecánica en material común 0 - 2 m (área restringida), incluye acarreo |  |  |  | m3
Código | Descripción | Unidad | Cantidad | Valor Unitario | Valor Parcial
Maquinaria y Equipo
17 | Herramienta menor 10% M.O. AA | HR | 0.035 | 4108 | 143.78
4 | Retroexcavadora 4 × 4 (llanta) | HR | 0.04 | 224145 | 8965.8
21 | Volqueta (6 m³) | HR | 0.1136 | 99170 | 11265.712
Materiales
|  |  | 0 | 0 | 0
Transporte
|  |  | 0 | 0 | 0
Mano de Obra
4489 | Cuadrilla AA (Albañilería) | h | 0.035 | 41075 | 1437.625
|  |  |  | Sub-total | 21812.917
|  |  | Administracion | 28% | 6107.6168
|  |  | Imprevistos | 1% | 218.1292
|  |  | Utilidad | 5% | 1090.6459
|  |  |  | Sub-total | 7416.3918
|  |  |  | Valor total | 29229
ANALISIS DE PRECIOS UNITARIOS
OBJETO: Lote 1. CONSTRUCCIÓN EN PAVIMENTO HIDRÁULICO EN LA CALLE 1 Y 1A ENTRE CARRERAS 10A Y 10B DEL MUNICIPIO DE MONTERREY, CASANARE.
202 | Excavación manual en conglomerado con transporte |  |  |  | m3
Código | Descripción | Unidad | Cantidad | Valor Unitario | Valor Parcial
Maquinaria y Equipo
17 | Herramienta menor 10% M.O. AA | HR | 2.17 | 4108 | 8914.36
| Volqueta (6 m3) | HR | 0.115 | 99170 | 11404.55
4489 | Cuadrilla AA (Albañilería) | h | 2.17 | 41075 | 89132.75
Materiales
|  |  | 0 | 0 | 0
Transporte
|  |  | 0 | 0 | 0
Mano de Obra
|  |  | 0 | 0 | 0
|  |  |  | Sub-total | 109451.66
|  |  | Administracion | 28% | 30646.4648
|  |  | Imprevistos | 1% | 1094.5166
|  |  | Utilidad | 5% | 5472.583
|  |  |  | Sub-total | 37213.5644
|  |  |  | Valor total | 146665

## APUS 300
ANALISIS DE PRECIOS UNITARIOS
OBJETO: Lote 1. CONSTRUCCIÓN EN PAVIMENTO HIDRÁULICO EN LA CALLE 1 Y 1A ENTRE CARRERAS 10A Y 10B DEL MUNICIPIO DE MONTERREY, CASANARE.
301 | Relleno en arena lavada apisonada para atraque de la tubería con transporte |  |  |  | m3
Código | Descripción | Unidad | Cantidad | Valor Unitario | Valor Parcial
Maquinaria y Equipo
59 | Herramienta menor 10% M.O. AA-4 | HR | 0.381 | 9167 | 3492.627
Materiales
4426 | Arena lavada de río | m³ | 1.1 | 36811 | 40492.1
Transoporte
5143 | Transporte de materiales (arena, piedra, común, tierra) | m³ | 1 | 12660 | 12660
Mano de Obra
13960 | Cuadrilla AA-4 | h | 0.381 | 91667 | 34925.127
|  |  |  | Sub-total | 91569.854
|  |  | Administracion | 28% | 25639.5591
|  |  | Imprevistos | 1% | 915.6985
|  |  | Utilidad | 5% | 4578.4927
|  |  |  | Sub-total | 31133.7504
|  |  |  | Valor total | 122704
ANALISIS DE PRECIOS UNITARIOS
OBJETO: Lote 1. CONSTRUCCIÓN EN PAVIMENTO HIDRÁULICO EN LA CALLE 1 Y 1A ENTRE CARRERAS 10A Y 10B DEL MUNICIPIO DE MONTERREY, CASANARE.
302 | Relleno en material seleccionado de la excavación compactado |  |  |  | m3
Código | Descripción | Unidad | Cantidad | Valor Unitario | Valor Parcial
Maquinaria y Equipo
53 | Herramienta menor 10% M.O. AA-3 | HR | 0.5333 | 7480 | 3989.084
41 | Vibrocompactador tipo rana | HR | 0.2994 | 13715 | 4106.271
Materiales
|  |  | 0 | 0 | 0
Transoporte
14749 | Cuadrilla AA-3 | h | 0.5333 | 74803 | 39892.4399
Mano de Obra
|  |  | 0 | 0 | 0
|  |  |  | Sub-total | 47987.7949
|  |  | Administracion | 28% | 13436.5826
|  |  | Imprevistos | 1% | 479.8779
|  |  | Utilidad | 5% | 2399.3897
|  |  |  | Sub-total | 16315.8503
|  |  |  | Valor total | 64304
ANALISIS DE PRECIOS UNITARIOS
OBJETO: Lote 1. CONSTRUCCIÓN EN PAVIMENTO HIDRÁULICO EN LA CALLE 1 Y 1A ENTRE CARRERAS 10A Y 10B DEL MUNICIPIO DE MONTERREY, CASANARE.
303 | Sub base granular triturada |  |  |  | m3
Código | Descripción | Unidad | Cantidad | Valor Unitario | Valor Parcial
Maquinaria y Equipo
11 | Carrotanque de agua | HR | 0.0526 | 163740 | 8612.724
3 | Motoniveladora | HR | 0.0526 | 342327 | 18006.4002
| Vibrocompactador 10 Tn | HR | 0.0526 | 263620 | 13866.412
Materiales
8154 | Sub base triturada T. max. 2" - 2 1/2" | m³ | 1.25 | 59126 | 73907.5
Transoporte
|  |  | 0 | 0 | 0
1 | Mano de Obra
|  |  | 0 | 0 | 0
|  |  |  | Sub-total | 114393.0362
|  |  | Administracion | 28% | 32030.0501
|  |  | Imprevistos | 1% | 1143.9304
|  |  | Utilidad | 5% | 5719.6518
|  |  |  | Sub-total | 38893.6323
|  |  |  | Valor total | 153287

## APUS 400
ANALISIS DE PRECIOS UNITARIOS
OBJETO: Lote 1. CONSTRUCCIÓN EN PAVIMENTO HIDRÁULICO EN LA CALLE 1 Y 1A ENTRE CARRERAS 10A Y 10B DEL MUNICIPIO DE MONTERREY, CASANARE.
401 | Reparación de acometida PF+UAD de 1/2” para acueducto |  |  |  | ml
Código | Descripción | Unidad | Cantidad | Valor Unitario | Valor Parcial
Maquinaria y Equipo
55 | Herramienta menor 10% M.O. BB | HR | 0.2286 | 4842 | 1106.8812
Materiales
15664 | Adaptador macho PF+UAD 1/2 " | und | 0.5 | 4097 | 2048.5
14791 | Tuberia PF+UAD 1/2" | m | 1 | 3879 | 3879
15346 | Union PF+UAD 1/2 " | und | 0.5 | 7499 | 3749.5
Transporte
|  |  | 0 | 0 | 0
Mano de Obra
4515 | Cuadrilla BB (Instalaciones) | h | 0.2286 | 48421 | 11069.0406
|  |  |  | Sub-total | 21852.9218
|  |  | Administracion | 28% | 6118.8181
|  |  | Imprevistos | 1% | 218.5292
|  |  | Utilidad | 5% | 1092.6461
|  |  |  | Sub-total | 7429.9934
|  |  |  | Valor total | 29283
ANALISIS DE PRECIOS UNITARIOS
OBJETO: Lote 1. CONSTRUCCIÓN EN PAVIMENTO HIDRÁULICO EN LA CALLE 1 Y 1A ENTRE CARRERAS 10A Y 10B DEL MUNICIPIO DE MONTERREY, CASANARE.
402 | Tubería PVC alcantarillado 10". Suministro e Instal. |  |  |  | ml
Código | Descripción | Unidad | Cantidad | Valor Unitario | Valor Parcial
Maquinaria y Equipo
|  |  | 0 | 0 | 0
Materiales
14118 | Lubricante 500 gr | und | 0.0272 | 34045 | 926.024
13742 | Tuberia alcantarillado PVC 10 " | m | 1 | 104557 | 104557
Transporte
|  |  | 0 | 0 | 0
Mano de Obra
4515 | Cuadrilla BB (Instalaciones) | h | 0.2678 | 48421 | 12967.1438
|  |  |  | Sub-total | 118450.1678
|  |  | Administracion | 28% | 33166.047
|  |  | Imprevistos | 1% | 1184.5017
|  |  | Utilidad | 5% | 5922.5084
|  |  |  | Sub-total | 40273.0571
|  |  |  | Valor total | 158723

## APUS 500
ANALISIS DE PRECIOS UNITARIOS
OBJETO: Lote 1. CONSTRUCCIÓN EN PAVIMENTO HIDRÁULICO EN LA CALLE 1 Y 1A ENTRE CARRERAS 10A Y 10B DEL MUNICIPIO DE MONTERREY, CASANARE.
501 | Sumidero lateral SL-200 en mampostería |  |  |  | un
Código | Descripción | Unidad | Cantidad | Valor Unitario | Valor Parcial
Maquinaria y Equipo
5061 | Formaleta (1 uso) | m² | 0.5867 | 94174 | 55251.8858
17 | Herramienta menor 10% M.O. AA | HR | 24 | 4108 | 98592
Materiales
1901 | Acero de refuerzo 37000 Psi | kg | 36.7 | 5970 | 219099
8194 | Acero de refuerzo 60000 Psi | kg | 39.8 | 5477 | 217984.6
8193 | Aro y Contra aro en HF para pozos de Insp. | und | 1 | 260000 | 260000
5054 | Concreto 2000 Psi .140 kg/cm2 (Basico, 5% Desperdicio) | m³ | 0.18 | 541181 | 97412.58
5058 | Concreto 4000 Psi 280 kg/cm2 (Basico, 5% desperdicio) | m³ | 1.21 | 649885 | 786360.85
2085 | Ladrillo tolete comun | und | 441 | 945 | 416745
4564 | Mortero Impermeabilizado 1:2 (desperdicio 5%) | m³ | 0.2 | 1355430 | 271086
Transporte
5144 | Transporte de materiales - t | t | 1.84 | 3858 | 7098.72
Mano de Obra
4489 | Cuadrilla AA (Albañileria) | h | 24 | 41075 | 985800
|  |  |  | Sub-total | 3415430.6358
|  |  | Administracion | 28% | 956320.578
|  |  | Imprevistos | 1% | 34154.3064
|  |  | Utilidad | 5% | 170771.5318
|  |  |  | Sub-total | 1161246.4162
|  |  |  | Valor total | 4576677

## APUS 600
ANALISIS DE PRECIOS UNITARIOS
OBJETO: Lote 1. CONSTRUCCIÓN EN PAVIMENTO HIDRÁULICO EN LA CALLE 1 Y 1A ENTRE CARRERAS 10A Y 10B DEL MUNICIPIO DE MONTERREY, CASANARE.
601 | Malla electrosoldada Q-8 M378 |  |  |  | m2
Código | Descripción | Unidad | Cantidad | Valor Unitario | Valor Parcial
Maquinari y Equipo
19 | Herramienta menor 5% M.O. AA | HR | 0.063 | 2057 | 129.591
Materiales
13904 | Malla electrosoldada Q-8 o M-378 (2.35 x 6 m) | und | 0.0709 | 557325 | 39514.3425
Transporte
5144 | Transporte de materiales - t | t | 0.006 | 3858 | 23.148
Mano de Obra
4489 | Cuadrilla AA (Albañileria) | h | 0.063 | 41075 | 2587.725
|  |  |  | Sub-total | 42254.8065
|  |  | Administracion | 28% | 11831.3458
|  |  | Imprevistos | 1% | 422.5481
|  |  | Utilidad | 5% | 2112.7403
|  |  |  | Sub-total | 14366.6342
|  |  |  | Valor total | 56621
ANALISIS DE PRECIOS UNITARIOS
OBJETO: Lote 1. CONSTRUCCIÓN EN PAVIMENTO HIDRÁULICO EN LA CALLE 1 Y 1A ENTRE CARRERAS 10A Y 10B DEL MUNICIPIO DE MONTERREY, CASANARE.
602 | Sardinel Prefabricado A - 10 (0.80 x 0.20 x 0.50) incluye mortero de pegue y nivelación de 0.03 m |  |  |  | ml
Código | Descripción | Unidad | Cantidad | Valor Unitario | Valor Parcial
Maquinari y Equipo
17 | Herramienta menor 10% M.O. AA | HR | 0.4 | 4108 | 1643.2
Materiales
1540 | Mortero 1:4 (desperdicio 5%) | m³ | 0.0075 | 394174 | 2956.305
8161 | Sardinel Prefabricado A-10 80 x 20 x 50 cm | und | 1.25 | 34514 | 43142.5
Transporte
5144 | Transporte de materiales - t | t | 0.1775 | 3858 | 684.795
Mano de Obra
4489 | Cuadrilla AA (Albañileria) | h | 0.4 | 41075 | 16430
|  |  |  | Sub-total | 64856.8
|  |  | Administracion | 28% | 18159.904
|  |  | Imprevistos | 1% | 648.568
|  |  | Utilidad | 5% | 3242.84
|  |  |  | Sub-total | 22051.312
|  |  |  | Valor total | 86908
ANALISIS DE PRECIOS UNITARIOS
OBJETO: Lote 1. CONSTRUCCIÓN EN PAVIMENTO HIDRÁULICO EN LA CALLE 1 Y 1A ENTRE CARRERAS 10A Y 10B DEL MUNICIPIO DE MONTERREY, CASANARE.
603 | Sardinel bajo A-85 para rampas (0.8 x 0.20 x 0.35) |  |  |  | ml
Código | Descripción | Unidad | Cantidad | Valor Unitario | Valor Parcial
Maquinari y Equipo
17 | Herramienta menor 10% M.O. AA | HR | 0.3478 | 4108 | 1428.7624
Materiales
1540 | Mortero 1:4 (desperdicio 5%) | m³ | 0.0071 | 394174 | 2798.6354
14356 | Sardinel bajo A-85 para rampas | und | 1.25 | 33094 | 41367.5
Transporte
5144 | Transporte de materiales - t | t | 0.106 | 3858 | 408.948
Mano de Obra
4489 | Cuadrilla AA (Albañileria) | h | 0.3478 | 41075 | 14285.885
|  |  |  | Sub-total | 60289.7308
|  |  | Administracion | 28% | 16881.1246
|  |  | Imprevistos | 1% | 602.8973
|  |  | Utilidad | 5% | 3014.4865
|  |  |  | Sub-total | 20498.5085
|  |  |  | Valor total | 80788
ANALISIS DE PRECIOS UNITARIOS
OBJETO: Lote 1. CONSTRUCCIÓN EN PAVIMENTO HIDRÁULICO EN LA CALLE 1 Y 1A ENTRE CARRERAS 10A Y 10B DEL MUNICIPIO DE MONTERREY, CASANARE.
604 | Pavimento en Concreto Hidráulico resistencia 280 kg/cm2 - 4000 psi, Incluye acero de transferencia y de anclaje |  |  |  | m3
Código | Descripción | Unidad | Cantidad | Valor Unitario | Valor Parcial
Maquinari y Equipo
17 | Herramienta menor 10% M.O. AA | HR | 5.3 | 4108 | 21772.4
49 | Vibrador de concreto | HR | 1.5 | 8525 | 12787.5
Materiales
238 | Acero de transferencia liso de 60000 Psi | kg | 6.9 | 7749 | 53468.1
1854 | Antisol blanco | kg | 0.29 | 13157 | 3815.53
5058 | Concreto 4000 Psi 280 kg/cm2 (Basico, 5% desperdicio) | m³ | 1 | 649885 | 649885
5430 | Junta de dilatacion de 10 mm x 10 mm (Cortada, inducida y sellada) | m | 3.1 | 48040 | 148924
3323 | Tabla burra ordinaria 0.25 m | m | 3.9 | 9256 | 36098.4
Transporte
|  |  | 0 | 0 | 0
Mano de Obra
4489 | Cuadrilla AA (Albañileria) | h | 5.3 | 41075 | 217697.5
|  |  |  | Sub-total | 1144448.43
|  |  | Administracion | 28% | 320445.5604
|  |  | Imprevistos | 1% | 11444.4843
|  |  | Utilidad | 5% | 57222.4215
|  |  |  | Sub-total | 389112.4662
|  |  |  | Valor total | 1533561

## APUS 700
ANALISIS DE PRECIOS UNITARIOS
OBJETO: Lote 1. CONSTRUCCIÓN EN PAVIMENTO HIDRÁULICO EN LA CALLE 1 Y 1A ENTRE CARRERAS 10A Y 10B DEL MUNICIPIO DE MONTERREY, CASANARE.
701 | Andenes en concreto escobillado 3000 Psi e=0.08 m con dilatación en ladrillo rejilla a=0.07 m c/2 m, con excavación 0.2 m y relleno. subbase 0.2 m |  |  |  | m2
Código | Descripción | Unidad | Cantidad | Valor Unitario | Valor Parcial
Maquinaria y equipo
17 | Herramienta menor 10% M.O. AA | HR | 0.62 | 4108 | 2546.96
Materiales
5053 | Concreto 3000 Psi 210 Kg/cm2 (Basico, 5% desperdicio) | m³ | 0.08 | 579091 | 46327.28
4645 | Dilatacion en ladrillo rejilla para pisos a=0.06 m, h=0.12 | m | 0.5 | 15845 | 7922.5
324 | Excavacion a mano en material comun | m³ | 0.2 | 63831 | 12766.2
6924 | Relleno con material sub base triturada tamaño maximo 2", compactado para áreas pequeñas de cimentación con transporte | m³ | 0.2 | 120019 | 24003.8
2208 | Tabla chapa ordinario 0.10 m | m | 0.51 | 10870 | 5543.7
Transporte
|  |  | 0 | 0 | 0
Mano de Obra
4489 | Cuadrilla AA (Albañileria) | h | 0.62 | 41075 | 25466.5
|  |  |  | Sub-total | 124576.94
|  |  | Administracion | 28% | 34881.5432
|  |  | Imprevistos | 1% | 1245.7694
|  |  | Utilidad | 5% | 6228.847
|  |  |  | Sub-total | 42356.1596
|  |  |  | Valor total | 166933
ANALISIS DE PRECIOS UNITARIOS
OBJETO: Lote 1. CONSTRUCCIÓN EN PAVIMENTO HIDRÁULICO EN LA CALLE 1 Y 1A ENTRE CARRERAS 10A Y 10B DEL MUNICIPIO DE MONTERREY, CASANARE.
702 | Concreto estriado rampas peatonales y escaleras de 3000 psi e=0.10m, reforzado con malla Q-5 |  |  |  | m2
Código | Descripción | Unidad | Cantidad | Valor Unitario | Valor Parcial
Maquinaria y equipo
17 | Herramienta menor 10% M.O. AA | HR | 0.9 | 4108 | 3697.2
49 | Vibrador de concreto | HR | 0.1 | 8525 | 852.5
Materiales
5053 | Concreto 3000 Psi 210 Kg/cm2 (Basico, 5% desperdicio) | m³ | 0.1 | 579091 | 57909.1
13235 | Liston ordinario 0.05 x 0.05 | m | 1.1 | 5553 | 6108.3
14779 | Malla electrosoldada Q-5 o M-188 (2.35 x 6m) | m² | 1.02 | 22219 | 22663.38
2208 | Tabla chapa ordinario 0.10 m | m | 1.25 | 10870 | 13587.5
Transporte
5144 | Transporte de materiales - t | t | 0.003 | 3858 | 11.574
Transporte
4489 | Cuadrilla AA (Albañileria) | h | 0.9 | 41075 | 36967.5
|  |  |  | Sub-total | 141797.054
|  |  | Administracion | 28% | 39703.1751
|  |  | Imprevistos | 1% | 1417.9705
|  |  | Utilidad | 5% | 7089.8527
|  |  |  | Sub-total | 48210.9984
|  |  |  | Valor total | 190008
ANALISIS DE PRECIOS UNITARIOS
OBJETO: Lote 1. CONSTRUCCIÓN EN PAVIMENTO HIDRÁULICO EN LA CALLE 1 Y 1A ENTRE CARRERAS 10A Y 10B DEL MUNICIPIO DE MONTERREY, CASANARE.
703 | Bordillo Prefabricado (0.80 x 0.10 x 0.20 m) Incluye mortero de pegue y nivelación 0.03 m |  |  |  | ml
Código | Descripción | Unidad | Cantidad | Valor Unitario | Valor Parcial
Maquinaria y equipo
17 | Herramienta menor 10% M.O. AA | HR | 0.32 | 4108 | 1314.56
Materiales
16618 | Bordillo prefabricado 0.20 x 0.80 m x 0.10 m | und | 1.25 | 14964 | 18705
1540 | Mortero 1:4 (desperdicio 5%) | m³ | 0.0033 | 394174 | 1300.7742
Transporte
5144 | Transporte de materiales - t | t | 0.034 | 3858 | 131.172
Transporte
4489 | Cuadrilla AA (Albañileria) | h | 0.32 | 41075 | 13144
|  |  |  | Sub-total | 34595.5062
|  |  | Administracion | 28% | 9686.7417
|  |  | Imprevistos | 1% | 345.9551
|  |  | Utilidad | 5% | 1729.7753
|  |  |  | Sub-total | 11762.4721
|  |  |  | Valor total | 46358

## APUS 800
ANALISIS DE PRECIOS UNITARIOS
OBJETO: Lote 1. CONSTRUCCIÓN EN PAVIMENTO HIDRÁULICO EN LA CALLE 1 Y 1A ENTRE CARRERAS 10A Y 10B DEL MUNICIPIO DE MONTERREY, CASANARE.
801 | Pintura imprimante base para líneas de trafico ancho 12 cms. |  |  |  | ml
Código | Descripción | Unidad | Cantidad | Valor Unitario | Valor Parcial
Maquinaria y equipo
61 | Herramienta menor 10% M.O. CC-1 | HR | 0.0031 | 5689 | 17.6359
12 | Vehiculo Delineador de Pintura | HR | 0.0031 | 249290 | 772.799
Materiales
15337 | Disolvente xilol | gal | 0.0013 | 81777 | 106.3101
16171 | Pintura imprimante para trafico acrilico negro | gal | 0.01 | 136570 | 1365.7
Transporte
|  |  | 0 | 0 | 0
Mano de Obra
8109 | Cadenero | h | 0.0063 | 24210 | 152.523
5066 | Cuadrilla CC-1 (Pintura) | h | 0.0031 | 56885 | 176.3435
8108 | Topografo | h | 0.0031 | 73814 | 228.8234
|  |  |  | Sub-total | 2820.1349
|  |  | Administracion | 28% | 789.6378
|  |  | Imprevistos | 1% | 28.2013
|  |  | Utilidad | 5% | 141.0067
|  |  |  | Sub-total | 958.8459
|  |  |  | Valor total | 3779
ANALISIS DE PRECIOS UNITARIOS
OBJETO: Lote 1. CONSTRUCCIÓN EN PAVIMENTO HIDRÁULICO EN LA CALLE 1 Y 1A ENTRE CARRERAS 10A Y 10B DEL MUNICIPIO DE MONTERREY, CASANARE.
802 | Líneas de demarcación de ancho 12 cm con pintura acrílica, incluye micro esferas (INV. 700.1) |  |  |  | ml
Código | Descripción | Unidad | Cantidad | Valor Unitario | Valor Parcial
Maquinaria y equipo
| Herramienta menor 10% M.O. CC-1 | HR | 0.0041 | 5689 | 23.3249
| Vehiculo Delineador de Pintura | HR | 0.0041 | 249290 | 1022.089
Materiales
| Disolvente xilol | gal | 0.0016 | 81777 | 130.8432
| Microesferas de vidrio para pintura trafico pesado | kg | 0.0792 | 11390 | 902.088
| Pintura tráfico acrílica de demarcación | gal | 0.0127 | 132674 | 1684.9598
Transporte
|  |  | 0 | 0 | 0
Mano de Obra
| Cadenero | h | 0.0082 | 24210 | 198.522
| Cuadrilla CC-1 (Pintura) | h | 0.0041 | 56885 | 233.2285
| Topografo | h | 0.0041 | 73814 | 302.6374
|  |  |  | Sub-total | 4497.6928
|  |  | Administracion | 28% | 1259.354
|  |  | Imprevistos | 1% | 44.9769
|  |  | Utilidad | 5% | 224.8846
|  |  |  | Sub-total | 1529.2156
|  |  |  | Valor total | 6027
ANALISIS DE PRECIOS UNITARIOS
OBJETO: Lote 1. CONSTRUCCIÓN EN PAVIMENTO HIDRÁULICO EN LA CALLE 1 Y 1A ENTRE CARRERAS 10A Y 10B DEL MUNICIPIO DE MONTERREY, CASANARE.
803 | Señales preventivas (SP), reglamentarias (SR) e informativas (SI) 60 X 60 cm |  |  |  | un
Código | Descripción | Unidad | Cantidad | Valor Unitario | Valor Parcial
Maquinaria y equipo
| Herramienta menor 10% M.O. AA | HR | 1 | 4108 | 4108
Materiales
| Señal SP, SR, SI. 60 x 60 cm (alta intensidad) | Ins | 1 | 420935 | 420935
| Concreto 2500 Psi 175 kg/cm2 (Basico, 5% desperdicio) | Ana | 0.032 | 551108 | 17635.456
| Excavacion a mano en material comun | Ana | 0.042 | 63831 | 2680.902
Transporte
| Transporte de materiales - t | Ana | 0.018 | 3858 | 69.444
Mano de Obra
| Cuadrilla AA (Albañileria) | Ins | 1 | 41075 | 41075
|  |  |  | Sub-total | 486503.802
|  |  | Administracion | 28% | 136221.0646
|  |  | Imprevistos | 1% | 4865.038
|  |  | Utilidad | 5% | 24325.1901
|  |  |  | Sub-total | 165411.2927
|  |  |  | Valor total | 651915
ANALISIS DE PRECIOS UNITARIOS
OBJETO: Lote 1. CONSTRUCCIÓN EN PAVIMENTO HIDRÁULICO EN LA CALLE 1 Y 1A ENTRE CARRERAS 10A Y 10B DEL MUNICIPIO DE MONTERREY, CASANARE.
804 | Marcas viales con pintura acrílica para demarcación (símbolos y letreros) |  |  |  | m2
Código | Descripción | Unidad | Cantidad | Valor Unitario | Valor Parcial
Maquinaria y equipo
61 | Herramienta menor 10% M.O. CC-1 | HR | 0.2222 | 5689 | 1264.0958
12 | Vehiculo Delineador de Pintura | HR | 0.0167 | 249290 | 4163.143
Materiales
15337 | Disolvente xilol | gal | 0.0132 | 81777 | 1079.4564
15333 | Microesferas de vidrio para pintura trafico pesado | kg | 0.66 | 11390 | 7517.4
8187 | Pintura tráfico acrílica de demarcación | gal | 0.1055 | 132674 | 13997.107
Transporte
|  |  | 0 | 0 | 0
Mano de Obra
5066 | Cuadrilla CC-1 (Pintura) | h | 0.2222 | 56885 | 12639.847
|  |  |  | Sub-total | 40661.0492
|  |  | Administracion | 28% | 11385.0938
|  |  | Imprevistos | 1% | 406.6105
|  |  | Utilidad | 5% | 2033.0525
|  |  |  | Sub-total | 13824.7567
|  |  |  | Valor total | 54486
ANALISIS DE PRECIOS UNITARIOS
OBJETO: Lote 1. CONSTRUCCIÓN EN PAVIMENTO HIDRÁULICO EN LA CALLE 1 Y 1A ENTRE CARRERAS 10A Y 10B DEL MUNICIPIO DE MONTERREY, CASANARE.
805 | Pintura imprimante base para marcas viales, demarcacion (simbolos y letreros) |  |  |  | m2
Código | Descripción | Unidad | Cantidad | Valor Unitario | Valor Parcial
Maquinaria y equipo
61 | Herramienta menor 10% M.O. CC-1 | HR | 0.0258 | 5689 | 146.7762
12 | Vehiculo Delineador de Pintura | HR | 0.0258 | 249290 | 6431.682
Materiales
15337 | Disolvente xilol | gal | 0.0104 | 81777 | 850.4808
16171 | Pintura imprimante para trafico acrilico negro | gal | 0.0833 | 136570 | 11376.281
Transporte
Mano de Obra
8109 | Cadenero | h | 0.0515 | 24210 | 1246.815
5066 | Cuadrilla CC-1 (Pintura) | h | 0.0258 | 56885 | 1467.633
8108 | Topografo | h | 0.0258 | 73814 | 1904.4012
|  |  |  | Sub-total | 23424.0692
|  |  | Administracion | 28% | 6558.7394
|  |  | Imprevistos | 1% | 234.2407
|  |  | Utilidad | 5% | 1171.2035
|  |  |  | Sub-total | 7964.1835
|  |  |  | Valor total | 31388