## Oferta economica
COTIZACIÓN
OBJETO: |  | 5_9101_409 ADQUISICIÓN DE EQUIPOS DE LABORATORIO PARA AMBIENTES DE FORMACIÓN DEL AREA DE AGROINDUSTRIA
ITEM | CODIGOS UNSPSC | DESCRIPCIÓN DEL BIEN | Unidad de medida | Cantidad | Valor Unitario antes de IVA | IVA | Valor Total
1 | 41115406 | Sistema integral para monitoreo ambiental y detección de ATP mediante interfaz táctil. Plataforma de gestión basada en la nube sin instalación local. Panel interactivo para reportes. Actualizaciones automáticas. Trazabilidad de pruebas. Dimensiones aproximadas 7" × 3" × 1". Peso máximo 320 g. Sensibilidad inferior a 1 femtomol de ATP. Memoria mínima 2 GB. Conectividad mediante puerto USB y Wi-Fi. Batería recargable de ion-litio. Debe permitir pruebas rápidas de ATP mediante dispositivos de toma de muestra compatibles y evaluación de microorganismos indicadores (E. coli, coliformes, enterobacterias y aerobios mesófilos). Se aceptarán equipos con características equivalentes o superiores. | UNIDAD | 1 | 0 | 0 | 0
2 | 24131607 | Fabricado en acero inoxidable. Puerta de cierre automático. Control de temperatura. Estructura interna en acero inoxidable AISI 304. Ventiladores de alta eficiencia. Aislamiento en espuma de poliuretano de alta densidad. Sonda central. Serpentín evaporador cobre-aluminio. Bandeja recolectora de condensación. Puerta reversible. Compresor hermético. Capacidad para cinco (5) bandejas de 60 × 40 cm. Dimensiones aproximadas: 889 × 790 × 850 mm. Peso aproximado 101 kg. Alimentación 220 V – 60 Hz. | UNIDAD | 1 | 0 | 0 | 0
3 | 41104208 | Equipo para deshidratación de alimentos mediante circulación de aire caliente por convección. Dimensiones aproximadas: 650 × 1260 mm. Peso aproximado 61 kg. Consumo 1200 W. Alimentación 220 V – 60 Hz. Capacidad mínima 21 kg. Temperatura de trabajo entre 20 °C y 70 °C. Control digital. Temporizador hasta 99 horas continuas. Encendido automático de resistencias. Convección homogénea. Alarma sonora al finalizar el ciclo. | UNIDAD | 1 | 0 | 0 | 0
4 | 52151619 | Batidora planetaria robusta. Olla en acero inoxidable de 7,6 litros. Tres velocidades. Motor de alta torsión. Incluye globo, gancho y paleta. Engranajes en acero de alta resistencia. Pintura libre de tóxicos. Alimentación monofásica 110 V. Consumo 0,20 kW. Motor ¼ HP. Dimensiones aproximadas: Frente 0,30 m; Fondo 0,40 m; Altura 0,58 m. | UNIDAD | 1 | 0 | 0 | 0
5 | 24131503 | Capacidad superior a 400 litros. Puerta de vidrio. Rango de temperatura de 2 °C a 10 °C ±2 °C. Resolución 0,1 °C. Sensor de temperatura. Interior en acero inoxidable o acero galvanizado plastificado. Exterior en lámina con pintura electrostática o acero galvanizado plastificado. Bandejas en acero inoxidable. Estantes intercambiables. Refrigerante ambientalmente permitido. Sistema de ahorro de energía. Incluye bandejas. | UNIDAD | 1 | 0 | 0 | 0
6 | 23153130 | Medidas aproximadas 90 × 56 × 46 cm. Superficie en mármol negro de 56 × 46 × 4 cm. Estructura en acero Cold Roll calibre 18 conforme a ASTM A-500 Grado C. Pintura electrostática epóxica. Cubierta en tres lados. Extensión y toma eléctrica incorporadas. Cuatro patas niveladoras. Protección contra vibraciones y agentes corrosivos. | UNIDAD | 1 | 0 | 0 | 0
7 | 41111517 | Aplicaciones de pesaje, dosificación, contaje, porcentaje, mezclado, totalización, pesaje de animales, determinación de densidad, estadística, retención de pico, control de peso y conversión de unidades. Sistema de calibración interna automática. Pantalla LED táctil. Intervalo 10 mg. Repetibilidad 10 mg. Tiempo de estabilización ≤ 0,9 s. Capacidad máxima 6.200 g. Interfaces RS232, USB y USB Host. Dimensiones aproximadas 219 × 317 × 94 mm. Plato de 182 × 182 mm. Alimentación 100–240 VAC, 50–60 Hz. | UNIDAD | 1 | 0 | 0 | 0