## Hoja1
FORMATO PROPUESTA ECONOMICA
Señores DEPARTAMENTO DEL QUINDÍO Calle 20 No. 13-22 Armenia.
SELECCIÓN ABREVIADA MINIMA CUANTIA -028 DE 2026
OBJETO: OPTIMIZACIÓN DE REDES DE ALCANTARILLADO EN DIFERENTES SECTORES DEL MUNICIPIO DE BUENAVISTA, DEPARTAMENTO DEL QUINDIO
Item | Descripción | Unidad | Cantidad | Vr. Unitario | Vr.Total
1 | PRELIMINARES
1.01 | Localización y replanteo para redes. | ml | 38 | 0 | 0
1.02 | Cerramiento en tela polisombra verde y guadua de H=2.1 m (Exteriores). | ml | 90 | 0 | 0
1.03 | Pasos peatonales provisionales. | und | 3 | 0 | 0
2 | CORTE Y DEMOLICION
2.01 | Corte de pavimento con disco hasta 10 cm de espesor | ml | 90 | 0 | 0
2.02 | Demolición y rotura de pavimento rigido e>=0,20m, Incluye cargue y retiro de sobrantes hasta 25Km | M3 | 10.2 | 0 | 0
2.03 | Demolición andén y/o cuneta Incluye cargue y retiro de sobrantes hasta 25Km | m2 | 0.7 | 0 | 0
2.04 | Demolición de sardinel Ancho≤0,2m y Alto≤0,2m, incluye transporte y disposición final. | ml | 2 | 0 | 0
3 | EXCAVACIONES, LLENOS Y RETIRO MATERIAL SOBRANTE
3.01 | Excavacion en conglomerado a mano .No incluye cargue y retiro de sobrantes | m3 | 10.2 | 0 | 0
3.02 | Excavación en material común a mano incluye tuberia existente, No incluye cargue y retiro de sobrantes <= 2,0 m | m3 | 64 | 0 | 0
3.03 | Excavación en material común a mano No Incluye cargue y retiro de sobrantes >=2m | m3 | 8.5 | 0 | 0
3.04 | Lleno compactado con material de sitio | m3 | 42 | 0 | 0
3.05 | Lleno compactado manual con material de prestamo, incluye transporte | m3 | 17.4 | 0 | 0
3.06 | Suministro e instalación de grava TM= 3/8" para cimentación de tubería de alcantarillado, incluye transporte. | m3 | 10.2 | 0 | 0
3.07 | Entibado en madera cubre ambas caras, 2 usos. | m2 | 32 | 0 | 0
3.08 | Cargue manual y retiro de material sobrante incluye tuberia existente, incluye dispocisión final. | m3 | 40.7 | 0 | 0
4 | SUMINISTRO E INSTALACIÓN TUBERÍA Y ACCESORIOS DE ALCANTARILLADO
4.01 | Tubería PVC 6" Novafort o Similar(domiciliarias) | ml | 12 | 0 | 0
4.02 | Tubería PVC 12" Tipo Novafort o Similar | ml | 38 | 0 | 0
4.03 | Suministro e instalación Brazo de caida Ø: 8", incluye Tee, codo y niple. | ml | 3 | 0 | 0
4.04 | Suministro e instalación de silla yee 6" x 12", incluye adhesivo epóxico | und | 2 | 0 | 0
5 | OBRAS EN CONCRETO
5.01 | Cuerpo de cámara de inspección Ø=1,2m en concreto de 20,7 Mpa e=0,2m. Incluye acero de refuerzo transversal Ø=3/8" @ 0,25 m y longitudinal Ø=5/8" @0,3 m.+ peldaños+camara+cuerpo +cono | ml | 4.6 | 0 | 0
5.02 | Tapa losa 1,6x1,6m en concreto de 20,7 Mpa e=0,2m, para camara de inspeccion O=1/2" Incluye acero de refuerzo doble parrilla O=1/2" @ 0,15 m A.S. y tapa en polipropileno mas anillo O=0,6m resistente 12,5 toneladas | und | 2 | 0 | 0
5.03 | Base y cañuela para camara de inspeccion d= 1,20m en concreto fc 21 Mpa. | und | 4 | 0 | 0
5.04 | Emboquillado de tuberia de alcantarillado para empalme a camara de inspeccion | und | 7 | 0 | 0
5.05 | Caja de inspección de 0,6x0,6x0,6m (libres) en concreto de 17,2 Mpa e=0,08m, tapa reforzada en concreto de 20,7 Mpa con acero de refuerzo Ø= 3/8" @15cm ambos sentidos incluye manija 0,15m libres de agarre, borde con angulos de 2"x1/8". | und | 2 | 0 | 0
5.06 | sumidero longitudinal (1,50x0,56x1,24)con tapa en polipropileno | und | 1 | 0 | 0
6 | REPOSICIONES
6.01 | Pavimento en concreto hidraulico MR 40 de fraguado rapido (fast track) (Incluye encofrado) | m3 | 10.2 | 0 | 0
6.02 | Sardinel en concreto reforzado de 21 Mpa (hasta b=0.15m x h=0.15m) | ml | 2 | 0 | 0
6.03 | Suministro, Riego y Compactacion de Sub-Base granular tipo INVIAS (Incluye transporte). | m3 | 10.2 | 0 | 0
6.04 | Sellado de juntas pavimento para losa existente con Poliuretano | ml | 76.5 | 0 | 0
7 | VARIOS |  |  |  | 0
7.1 | Manejo de agua para reposición de tuberias | ml | 30 | 0 | 0
7.2 | Inspección interna de la red de alcantarillado con equipo CCTV | ml | 36 | 0 | 0
TOTAL COSTO DIRECTO |  |  |  |  | 0
TOTAL COSTO DIRECTO AJUSTADO |  |  |  |  | 0
Administración |  |  |  | 35% | 0
Imprevistos |  |  |  | 0.5% | 0
Utilidad |  |  |  | 5% | 0
TOTAL COSTO |  |  |  |  | 0
TOTAL PROPUESTA ECONOMICA |  |  |  |  | 0
VALOR TOTAL EN LETRAS:
FIRMA DEL PROPONENTE
Nombre (si es persona juridica incluir nombre del representante legal)
Cc/NIT (si es persona juridica incluir cedula del representante legal y nit de la persona juridica)