## PPTO OFICIAL
SAMC 006 DE 2026 - MANTENIMIENTO, MEJORAMIENTO Y ADECUACIÓN DE LAS DIFERENTES SEDES EDUCATIVAS DEL MUNICIPIO DE SALADOBLANCO DEPARTAMENTO DEL HUILA
PRESUPUESTO
ITEM | ACTIVIDAD | UN | VR. UNT. | CANT. | VR. PARCIAL
SEDE PROVIDENCIA
1 | DEMOLICIONES Y DESMONTE DE ELEMENTOS
1.1 | Desmonte cubierta teja de asbesto c. Con estructura , incluye retiro | M2 | 18772 | 253 | 4749316
2 | INSTALACIONES ELÉCTRICAS
2.1 | Suministro e Instalación de Salida toma corriente doble 110v | UN | 92947 | 4 | 371788
2.2 | Suministro e Instalación de Lampara Led * 18 W De Techo. | UN | 84216 | 11 | 926376
2.3 | Tubería Emt 1/2" (Incluye 2 Cable Cobre Thhn/Thwn-2 90°C 600v 12awg + 1 Cable Cobre Thhn/Thwn-2 90°C 600v 14awg). | ML | 29626 | 90 | 2666340
2.4 | Instalacion salida interruptor doble 110 V | UN | 90947 | 4 | 363788
3 | CUBIERTA Y ESTRUCTURA DE CUBIERTA
3.1 | Suministro e instalación de Caballete en teja con trapecios, valles h=35mm cal.28, color, 1080 mm ancho total, incluye tornillos fijadores. | ML | 41117 | 23 | 945691
3.2 | Suministro e Instalación en teja Arquitectonica Color-CAL. 28 | M2 | 72486 | 253 | 18338958
3.3 | Instalación de Canal en lámina galvanizada cal. 22; ds=50 | ML | 90202 | 46 | 4149292
3.4 | Estructura Metálica para Teja Arquitectonica | KG | 18035 | 544 | 9811040 | 114.4 | 231.6 | 198 | 544
3.5 | Limpieza, tratamiento y pintura de estructura metálica tipo cercha. | ML | 29355 | 89 | 2612595 | 89 |  | #REF! | #REF!
4 | ACABADOS
4.1 | Reparación de Filos y Carteras de Cumbrera | ML | 39975 | 68 | 2718300 | 68
4.2 | Suministro e instalación de cielo raso blanco en PVC. (El gravado o detalle del material esta sujeto a aprobación del supervisor). | M2 | 78109 | 6.48 | 506146
9 | PINTURA GENERAL
9.1 | Suministro y Aplicación de Pintura vinilo muros, III manos. Incluye resane, pañete, estuco de puntos afectados | M2 | 14015 | 390 | 5465850
9.2 | Suministro y Aplicación de Esmalte sobre lámina llena | M2 | 17314 | 13.44 | 232700
9.3 | Suministro y Aplicación de Esmalte sobre marcos lámina | UN | 36755 | 4 | 147020
9.4 | Suministro y Aplicación de Pintura esmalte ventaneria metálica | M2 | 20522 | 24 | 492528
10 | LIMPIEZA GENERAL
10.1 | Aseo final de obra | M2 | 2405 | 253 | 608465
11 | TRANSPORTE DE MATERIAL
11.1 | Transporte de materiales de construcción al sitio de las obras, en zona rural de dificil acceso. | Viaje | 650000 | 1 | 650000
|  | TOTAL COSTOS DIRECTOS PROVIDENCIA |  |  | 55756193
SEDE GRAMALOTE
1 | EXTERIORES
1.1 | Localización y replanteo manual | M2 | 4319 | 420.5 | 1816140
1.2 | Nivelación terreno en concreto de 2000 psi | M3 | 415066 | 13.05 | 5416611
1.3 | Placa de piso para exteriores en concreto 2500 P.S.I, barrido y dilatado e-0.08 (Incluye refuerzo) | M2 | 67037 | 420.5 | 28189059
1.4 | Demarcacion de canchas con pintura esmalte | ML | 3628 | 220 | 798160
2 | LIMPIEZA GENERAL
2,1 | Aseo final de obra | M2 | 2405 | 420.5 | 1011303
3 | TRANSPORTE DE MATERIAL
3,1 | Transporte de materiales de construcción al sitio de las obras, en zona rural de dificil acceso. | Viaje | 650000 | 1 | 650000
|  | TOTAL COSTOS DIRECTOS |  |  | 37881273
SEDE EL CEDRO
1 | PRELIMINARES
1.1 | Localización y replanteo manual | M2 | 4319 | 35 | 151165
1.2 | Descapote manual e=0.20m incluye retiro | M2 | 9256 | 35 | 323960
2 | MOVIMIENTO DE TIERRA
2.1 | Excavación manual con retiro hasta h=2,9m | M3 | 39308 | 14.76 | 580186
2.2 | Relleno en recebo compactado manual | M3 | 84388 | 19.71 | 1663287
3 | CIMIENTOS
3.1 | Concreto Ciclópeo (40% en piedra media zonga y 60% concreto 2500 PSI de 0,40*0,40 m) | M3 | 497514 | 2.72 | 1353238
3.2 | Cimentacion tipo zapatas en concreto de 3000 P.S.I | M3 | 676642 | 3 | 2029926
3.3 | Cimentacion tipo viga de amarre, concreto 3000 psi. 0.30x0.30, Incluye acero (4No.5, E-3/8" C/0,20m) | ML | 145585 | 29 | 4221965
3.4 | Cimentacion tipo solado de limpieza concreto 1700 psi e=0,05m | M2 | 34961 | 6 | 209766
3.5 | Acero de refuerzo de 60000 P.s.I | KG | 8685 | 180 | 1563300
4 | MAMPOSTERIA
4.1 | Bloque de arcilla No. 5 e=0.12m (0,12x0,20x0,30m) | M2 | 51994 | 48.96 | 2545626
4.2 | Alfajia en concreto 3000 P.S.I e= 0.15 X 0.25m incluye acero de refuerzo de 60000 P.S.I (2Ø3/8" refuerzo y E=Ø1/4" c/d. 0,20 m) | ML | 66671 | 11 | 733381
4.3 | Mesón en concreto 3.000PSI, a=0.60m, e=0.10m, enchapado | ML | 268844 | 1.8 | 483919
5 | ESTRUCTURA
5.1 | Viga en concreto 0.30x0.30m,3000 PSI, incluye acero (4No5-E 3/8" C/ 0.15) | ML | 111559 | 28 | 3123652
5.2 | Columna en concreto 0.30x0.30m, 3000PSI, incluye refuerzo (4No5-E 3/8" C/ 0.15) | ML | 167408 | 16.2 | 2712010
5.3 | Columneta concreto 0.20x0.12m, incl. acero (4No4-E 3/8" C/ 0.15) | ML | 85633 | 10.1 | 864893
5.4 | Viga culata 0.12x0.10m, incl. Acero (2No.4,E-3/8" c/,20) | ML | 46488 | 14 | 650832
6 | INSTALACIONES ELÉCTRICAS
6.1 | Suministro e Instalación de Salida toma corriente doble 110v | UN | 92947 | 6 | 557682
6.2 | Suministro e Instalación de Lampara Led * 18 W De Techo. | UN | 84216 | 7 | 589512
6.3 | Tubería Emt 1/2" (Incluye 2 Cable Cobre Thhn/Thwn-2 90°C 600v 12awg + 1 Cable Cobre Thhn/Thwn-2 90°C 600v 14awg). | ML | 29626 | 60 | 1777560
6.4 | Instalacion salida interruptor doble 110 V | UN | 90947 | 1 | 90947
7 | INSTALACIONES HIDROSANITARIAS
7.1 | Punto de desagüe en pvc 3" | UN | 100965 | 1 | 100965
7.2 | Tuberia de desagüe en pvc 3" | ML | 33556 | 7 | 234892
7.3 | Salida llave terminal de ½" | UN | 45404 | 1 | 45404
7.4 | Acometida general de ½" | UN | 314668 | 1 | 314668
7.5 | Punto agua fria de ½" | UN | 68823 | 1 | 68823
7.6 | Suministro e instalación de lavaplatos | UN | 209694 | 1 | 209694
8 | PAÑETES
8.1 | Pañete muros 1:4 Incluye Filos, carteras y Dilatacion | M2 | 24374 | 122.06 | 2975090
9 | CUBIERTA Y ESTRUCTURA DE CUBIERTA
9.1 | Suministro e instalación de Caballete en teja con trapecios, valles h=35mm cal.28, color, 1080 mm ancho total, incluye tornillos fijadores. | ML | 41117 | 7 | 287819
9.2 | Suministro e Instalación en teja Arquitectonica Color-CAL. 28 | M2 | 72486 | 56 | 4059216
9.3 | Instalación de Canal en lámina galvanizada cal. 22; ds=50 | ML | 90202 | 14 | 1262828
9.4 | Estructura Metálica para Teja Arquitectonica | KG | 18035 | 214.3 | 3864901
10 | PISOS
10.1 | Construcción de Placa de piso en concreto de 2500 psi e=0.08 con malla electrosoldada de 4mm | M2 | 69898 | 35 | 2446430
10.2 | Alistado para piso en mortero e = 4cm | M2 | 21403 | 35 | 749105
10.3 | Suministro e Instalación de Piso en cerámica tráfico #5, tipo granilla | M2 | 90868 | 35 | 3180380
10.4 | Suministro e Instalación de Guardaescoba en cerámica tráfico #5, tipo granilla | ML | 17211 | 23 | 395853
11 | CARPINTERÍA METÁLICA
11.1 | Ventana en tubo cuadrado de 1", tipo banco | M2 | 284027 | 39.27 | 11153740
11.2 | Marco y puerta metálicos lamina C. R. cal. 20, de 1,00x2.00 m | UND | 603069 | 1 | 603069
11.3 | Luceta en tubo cuadrado de 1", tipo blanco | M2 | 188483 | 0.3 | 56545
12 | PINTURA GENERAL
12.1 | Suministro y Aplicación de Pintura vinilo muros, III manos. Incluye resane, pañete, estuco de puntos afectados | M2 | 14015 | 122.06 | 1710671
12.2 | Suministro y Aplicación de Esmalte sobre lámina llena | M2 | 17314 | 4 | 69256
12.3 | Suministro y Aplicación de Esmalte sobre marcos lámina | UN | 36755 | 1 | 36755
12.4 | Suministro y Aplicación de Pintura esmalte ventaneria metálica | M2 | 20522 | 78.54 | 1611798
13 | EXTERIORES
13.1 | Cuneta a. ll. en concreto de 3.000 PSI, Tipo V, a=0.50 | ML | 74014 | 14 | 1036196
13.2 | Placa de piso para exteriores en concreto 2500 P.S.I, barrido y dilatado e-0.08 (Incluye refuerzo) | M2 | 67037 | 14 | 938518
14 | LIMPIEZA GENERAL
14.1 | Aseo final de obra | M2 | 2405 | 35 | 84175
15 | TRANSPORTE DE MATERIAL
15.1 | Transporte de materiales de construcción al sitio de las obras, en zona rural de dificil acceso. | Viaje | 650000 | 1 | 650000
|  | TOTAL COSTOS DIRECTOS |  |  | 64373598
SEDE BAJO MEDIANIAS
1 | DEMOLICIONES Y DESMONTE DE ELEMENTOS
1.1 | Demolición placa piso 0.05 m Incluye retiro | M2 | 9778 | 5 | 48890
2 | INSTALACIONES ELÉCTRICAS
2.1 | Suministro e Instalación de Salida toma corriente doble 110v | UN | 92947 | 2 | 185894
2.2 | Suministro e Instalación de Lampara Led * 18 W De Techo. | UN | 84216 | 1 | 84216
2.3 | Tubería Emt 1/2" (Incluye 2 Cable Cobre Thhn/Thwn-2 90°C 600v 12awg + 1 Cable Cobre Thhn/Thwn-2 90°C 600v 14awg). | ML | 29626 | 3 | 88878
2.4 | Instalacion salida interruptor doble 110 V | UN | 90947 | 1 | 90947
3 | INSTALACIONES HIDROSANITARIAS
3.1 | Suministro e Instalación de Punto agua fría de ½" | UN | 68823 | 1 | 68823
4 | ACABADOS
4.1 | Suministro e instalación de cielo raso blanco en PVC. (El gravado o detalle del material esta sujeto a aprobación del supervisor). | M2 | 78109 | 5 | 390545
5 | PISOS Y ENCHAPES
5.1 | Alistado de pisos en mortero | M2 | 21403 | 5 | 107015
5.2 | Suministro e Instalación de Piso en cerámica tráfico #5, tipo granilla | M2 | 90868 | 5 | 454340
5.3 | Suministro e Instalación de Guardaescoba en cerámica tráfico #5, tipo granilla | ML | 17211 | 8.2 | 141130
5.4 | Emboquillado en alfacolor | M2 | 7474 | 5 | 37370
5.5 | Enchape de pared | UN | 86828 | 14.4 | 1250323
6 | PINTURA GENERAL
6.1 | Suministro y Aplicación de Pintura vinilo muros, III manos. Incluye resane, pañete, estuco de puntos afectados | M2 | 14015 | 8 | 112120
7 | LIMPIEZA GENERAL
7.1 | Aseo final de obra | M2 | 2405 | 5 | 12025
8 | TRANSPORTE DE MATERIAL
8.1 | Transporte de materiales de construcción al sitio de las obras, en zona rural de dificil acceso. | Viaje | 650000 | 1 | 650000
|  | TOTAL COSTOS DIRECTOS |  |  | 3722516
CDI SOL NACIENTE LA CABAÑA
1 | DEMOLICIONES Y DESMONTE DE ELEMENTOS
1.1 | Desmonte cubierta teja de asbesto c. Con estructura , incluye retiro | M2 | 18772 | 162.3 | 3046696
2 | MAMPOSTERIA
2.1 | Mesón en concreto 3.000PSI, a=0.60m, e=0.10m, enchapado | ML | 268844 | 4 | 1075376
3 | CUBIERTA Y ESTRUCTURA DE CUBIERTA
3.1 | Suministro e Instalación en teja Arquitectonica Color-CAL. 28 | M2 | 72486 | 162.3 | 11764478
3.2 | Estructura Metálica para Teja Arquitectonica | KG | 18035 | 280.92 | 5066392
3.3 | Limpieza, tratamiento y pintura de estructura metálica tipo cercha. | ML | 29355 | 120 | 3522600
4 | ACABADOS
4.1 | Reparación de Filos y Carteras de Cumbrera | ML | 39975 | 48.5 | 1938788
5 | CARPINTERÍA METÁLICA
5.1 | Reparación Carpinteria metálica | UN | 150000 | 1 | 150000
6 | PINTURA GENERAL
6.1 | Suministro y Aplicación de Pintura vinilo muros, III manos. Incluye resane, pañete, estuco de puntos afectados | M2 | 14015 | 280 | 3924200
6.2 | Suministro y Aplicación de Esmalte sobre lámina llena | M2 | 17314 | 18 | 311652
6.3 | Suministro y Aplicación de Esmalte sobre marcos lámina | UN | 36755 | 4 | 147020
6.4 | Suministro y Aplicación de Pintura esmalte ventaneria metálica | M2 | 20522 | 23.8 | 488424
7 | LIMPIEZA GENERAL
7.1 | Aseo final de obra | M2 | 2405 | 162.3 | 390332
8 | TRANSPORTE DE MATERIAL
8.1 | Transporte de materiales de construcción al sitio de las obras, en zona rural de dificil acceso. | Viaje | 650000 | 1 | 650000
|  | TOTAL COSTOS DIRECTOS |  |  | 32475958
SEDE BOLIVIA
1 | DEMOLICIONES Y DESMONTE DE ELEMENTOS
1.1 | Demolición de enchape y revoque, con retiro | M2 | 12942 | 3.75 | 48533
1.2 | Demolición placa de piso concreto e=0.10m, incluye retiro | M2 | 20217 | 3 | 60651
1.3 | Desmonte e instalación de aparatos sanitarios | UN | 112098 | 2 | 224196
2 | MOVIMIENTO DE TIERRA
2.1 | Excavación manual con retiro hasta h=2,9m | M3 | 39308 | 5 | 196540
2.2 | Relleno compactado con material de sitio | M3 | 16920 | 4 | 67680
3 | INSTALACIONES HIDROSANITARIAS
3.1 | Punto de desagüe en pvc 2" | UN | 77477 | 2 | 154954
3.2 | Punto de desagüe en pvc 4" | UN | 128977 | 2 | 257954
3.3 | Tuberia de desague en pvc 4" | ML | 47704 | 3 | 143112
4 | IMPERMEABILIZACION
4.1 | Impermeabilizacion de placa | M2 | 53369 | 9.9 | 528353
5 | ENCHAPES
5.1 | Enchape de pared | M2 | 86828 | 3.75 | 325605
6 | APARATOS Y MUEBLES ESPECIALES
6.1 | Orinal institucional | UN | 444354 | 2 | 888708
7 | PINTURA GENERAL
7.1 | Suministro y Aplicación de Pintura vinilo muros, III manos. Incluye resane, pañete, estuco de puntos afectados | M2 | 14015 | 15 | 210225
7.2 | Suministro y Aplicación de Esmalte sobre lámina llena | M2 | 17314 | 5.76 | 99729
8 | LIMPIEZA GENERAL
8.1 | Aseo final de obra | M2 | 2405 | 11 | 26455
9 | TRANSPORTE DE MATERIAL
9.1 | Transporte de materiales de construcción al sitio de las obras, en zona rural de dificil acceso. | Viaje | 650000 | 1 | 650000
|  | TOTAL COSTOS DIRECTOS |  |  | 3882695
SEDE EL TRIUNFO
1 | DEMOLICIONES Y DESMONTE DE ELEMENTOS
1.1 | Demolición muros e-0.15m, con retiro | M2 | 17911 | 6.71 | 120183
2 | CUBIERTA Y ESTRUCTURA DE CUBIERTA
2.1 | Suministro e Instalación en teja Arquitectonica Color-CAL. 28 | M2 | 72486 | 36 | 2609496
2.2 | Estructura Metálica para Teja Arquitectonica | KG | 4925.7 | 138.96 | 684475
3 | PISOS Y ENCHAPES
3.1 | Alistado de pisos en mortero | M2 | 21403 | 40 | 856120
3.2 | Suministro e Instalación de Piso en cerámica tráfico #5, tipo granilla | M2 | 90868 | 40 | 3634720
3.3 | Suministro e Instalación de Guardaescoba en cerámica tráfico #5, tipo granilla | ML | 17211 | 41 | 705651
3.4 | Emboquillado en alfacolor | M2 | 7474 | 40 | 298960
4 | CARPINTERÍA METÁLICA
4.1 | Ventana en tubo cuadrado de 1", tipo banco | M2 | 284027 | 6.71 | 1905821
5 | LIMPIEZA GENERAL
5.1 | Aseo final de obra | M2 | 2405 | 56.21 | 135185
6 | TRANSPORTE DE MATERIAL
6.1 | Transporte de materiales de construcción al sitio de las obras, en zona rural de dificil acceso. | Viaje | 650000 | 1 | 650000
|  | TOTAL COSTOS DIRECTOS |  |  | 11600611
SEDE JOSE ANTONIO CHAVARRO
1 | PINTURA GENERAL
1.1 | Suministro y Aplicación de Pintura vinilo muros, III manos. Incluye resane, pañete, estuco de puntos afectados | M2 | 14015 | 1810 | 25367150
1.2 | Suministro y Aplicación de Esmalte sobre marcos lámina | UN | 36755 | 13 | 477815
1.3 | Suministro y Aplicación de Pintura esmalte ventaneria metálica | M2 | 20522 | 245.07 | 5029327
2 | TRANSPORTE DE MATERIAL
2.1 | Transporte de materiales de construcción al sitio de las obras, en zona rural de dificil acceso. | Viaje | 250003 | 1 | 250003
|  | TOTAL COSTOS DIRECTOS CHAVARRO |  |  | 31124295
|  | TOTAL COSTOS DIRECTOS |  |  | 240817139
|  | ADMINISTRACION |  | 24% | 57796113.36
|  | IMPREVISTOS |  | 1% | 2408171.39
|  | UTILIDADES |  | 5% | 12040856.95
|  | SUBTOTAL COSTOS INDIRECTOS |  |  | 72245141.7
|  | COSTO TOTAL |  |  | 313062281

## PROPUESTA ECONOMICA
SAMC 006 DE 2026 - MANTENIMIENTO, MEJORAMIENTO Y ADECUACIÓN DE LAS DIFERENTES SEDES EDUCATIVAS DEL MUNICIPIO DE SALADOBLANCO DEPARTAMENTO DEL HUILA
PROPUESTA ECONOMICA
ITEM | ACTIVIDAD | UN | VR. UNT. | CANT. | VR. PARCIAL
SEDE PROVIDENCIA
1 | DEMOLICIONES Y DESMONTE DE ELEMENTOS
1.1 | Desmonte cubierta teja de asbesto c. Con estructura , incluye retiro | M2 |  | 253 | 0
2 | INSTALACIONES ELÉCTRICAS
2.1 | Suministro e Instalación de Salida toma corriente doble 110v | UN |  | 4 | 0
2.2 | Suministro e Instalación de Lampara Led * 18 W De Techo. | UN |  | 11 | 0
2.3 | Tubería Emt 1/2" (Incluye 2 Cable Cobre Thhn/Thwn-2 90°C 600v 12awg + 1 Cable Cobre Thhn/Thwn-2 90°C 600v 14awg). | ML |  | 90 | 0
2.4 | Instalacion salida interruptor doble 110 V | UN |  | 4 | 0
3 | CUBIERTA Y ESTRUCTURA DE CUBIERTA
3.1 | Suministro e instalación de Caballete en teja con trapecios, valles h=35mm cal.28, color, 1080 mm ancho total, incluye tornillos fijadores. | ML |  | 23 | 0
3.2 | Suministro e Instalación en teja Arquitectonica Color-CAL. 28 | M2 |  | 253 | 0
3.3 | Instalación de Canal en lámina galvanizada cal. 22; ds=50 | ML |  | 46 | 0
3.4 | Estructura Metálica para Teja Arquitectonica | KG |  | 544 | 0 | 114.4 | 231.6 | 198 | 544
3.5 | Limpieza, tratamiento y pintura de estructura metálica tipo cercha. | ML |  | 89 | 0 | 89 |  | #REF! | #REF!
4 | ACABADOS
4.1 | Reparación de Filos y Carteras de Cumbrera | ML |  | 68 | 0 | 68
4.2 | Suministro e instalación de cielo raso blanco en PVC. (El gravado o detalle del material esta sujeto a aprobación del supervisor). | M2 |  | 6.48 | 0
9 | PINTURA GENERAL
9.1 | Suministro y Aplicación de Pintura vinilo muros, III manos. Incluye resane, pañete, estuco de puntos afectados | M2 |  | 390 | 0
9.2 | Suministro y Aplicación de Esmalte sobre lámina llena | M2 |  | 13.44 | 0
9.3 | Suministro y Aplicación de Esmalte sobre marcos lámina | UN |  | 4 | 0
9.4 | Suministro y Aplicación de Pintura esmalte ventaneria metálica | M2 |  | 24 | 0
10 | LIMPIEZA GENERAL
10.1 | Aseo final de obra | M2 |  | 253 | 0
11 | TRANSPORTE DE MATERIAL
11.1 | Transporte de materiales de construcción al sitio de las obras, en zona rural de dificil acceso. | Viaje |  | 1 | 0
|  | TOTAL COSTOS DIRECTOS PROVIDENCIA |  |  | 0
SEDE GRAMALOTE
1 | EXTERIORES
1.1 | Localización y replanteo manual | M2 |  | 420.5 | 0
1.2 | Nivelación terreno en concreto de 2000 psi | M3 |  | 13.05 | 0
1.3 | Placa de piso para exteriores en concreto 2500 P.S.I, barrido y dilatado e-0.08 (Incluye refuerzo) | M2 |  | 420.5 | 0
1.4 | Demarcacion de canchas con pintura esmalte | ML |  | 220 | 0
2 | LIMPIEZA GENERAL
2,1 | Aseo final de obra | M2 |  | 420.5 | 0
3 | TRANSPORTE DE MATERIAL
3,1 | Transporte de materiales de construcción al sitio de las obras, en zona rural de dificil acceso. | Viaje |  | 1 | 0
|  | TOTAL COSTOS DIRECTOS |  |  | 0
SEDE EL CEDRO
1 | PRELIMINARES
1.1 | Localización y replanteo manual | M2 |  | 35 | 0
1.2 | Descapote manual e=0.20m incluye retiro | M2 |  | 35 | 0
2 | MOVIMIENTO DE TIERRA
2.1 | Excavación manual con retiro hasta h=2,9m | M3 |  | 14.76 | 0
2.2 | Relleno en recebo compactado manual | M3 |  | 19.71 | 0
3 | CIMIENTOS
3.1 | Concreto Ciclópeo (40% en piedra media zonga y 60% concreto 2500 PSI de 0,40*0,40 m) | M3 |  | 2.72 | 0
3.2 | Cimentacion tipo zapatas en concreto de 3000 P.S.I | M3 |  | 3 | 0
3.3 | Cimentacion tipo viga de amarre, concreto 3000 psi. 0.30x0.30, Incluye acero (4No.5, E-3/8" C/0,20m) | ML |  | 29 | 0
3.4 | Cimentacion tipo solado de limpieza concreto 1700 psi e=0,05m | M2 |  | 6 | 0
3.5 | Acero de refuerzo de 60000 P.s.I | KG |  | 180 | 0
4 | MAMPOSTERIA
4.1 | Bloque de arcilla No. 5 e=0.12m (0,12x0,20x0,30m) | M2 |  | 48.96 | 0
4.2 | Alfajia en concreto 3000 P.S.I e= 0.15 X 0.25m incluye acero de refuerzo de 60000 P.S.I (2Ø3/8" refuerzo y E=Ø1/4" c/d. 0,20 m) | ML |  | 11 | 0
4.3 | Mesón en concreto 3.000PSI, a=0.60m, e=0.10m, enchapado | ML |  | 1.8 | 0
5 | ESTRUCTURA
5.1 | Viga en concreto 0.30x0.30m,3000 PSI, incluye acero (4No5-E 3/8" C/ 0.15) | ML |  | 28 | 0
5.2 | Columna en concreto 0.30x0.30m, 3000PSI, incluye refuerzo (4No5-E 3/8" C/ 0.15) | ML |  | 16.2 | 0
5.3 | Columneta concreto 0.20x0.12m, incl. acero (4No4-E 3/8" C/ 0.15) | ML |  | 10.1 | 0
5.4 | Viga culata 0.12x0.10m, incl. Acero (2No.4,E-3/8" c/,20) | ML |  | 14 | 0
6 | INSTALACIONES ELÉCTRICAS
6.1 | Suministro e Instalación de Salida toma corriente doble 110v | UN |  | 6 | 0
6.2 | Suministro e Instalación de Lampara Led * 18 W De Techo. | UN |  | 7 | 0
6.3 | Tubería Emt 1/2" (Incluye 2 Cable Cobre Thhn/Thwn-2 90°C 600v 12awg + 1 Cable Cobre Thhn/Thwn-2 90°C 600v 14awg). | ML |  | 60 | 0
6.4 | Instalacion salida interruptor doble 110 V | UN |  | 1 | 0
7 | INSTALACIONES HIDROSANITARIAS
7.1 | Punto de desagüe en pvc 3" | UN |  | 1 | 0
7.2 | Tuberia de desagüe en pvc 3" | ML |  | 7 | 0
7.3 | Salida llave terminal de ½" | UN |  | 1 | 0
7.4 | Acometida general de ½" | UN |  | 1 | 0
7.5 | Punto agua fria de ½" | UN |  | 1 | 0
7.6 | Suministro e instalación de lavaplatos | UN |  | 1 | 0
8 | PAÑETES
8.1 | Pañete muros 1:4 Incluye Filos, carteras y Dilatacion | M2 |  | 122.06 | 0
9 | CUBIERTA Y ESTRUCTURA DE CUBIERTA
9.1 | Suministro e instalación de Caballete en teja con trapecios, valles h=35mm cal.28, color, 1080 mm ancho total, incluye tornillos fijadores. | ML |  | 7 | 0
9.2 | Suministro e Instalación en teja Arquitectonica Color-CAL. 28 | M2 |  | 56 | 0
9.3 | Instalación de Canal en lámina galvanizada cal. 22; ds=50 | ML |  | 14 | 0
9.4 | Estructura Metálica para Teja Arquitectonica | KG |  | 214.3 | 0
10 | PISOS
10.1 | Construcción de Placa de piso en concreto de 2500 psi e=0.08 con malla electrosoldada de 4mm | M2 |  | 35 | 0
10.2 | Alistado para piso en mortero e = 4cm | M2 |  | 35 | 0
10.3 | Suministro e Instalación de Piso en cerámica tráfico #5, tipo granilla | M2 |  | 35 | 0
10.4 | Suministro e Instalación de Guardaescoba en cerámica tráfico #5, tipo granilla | ML |  | 23 | 0
11 | CARPINTERÍA METÁLICA
11.1 | Ventana en tubo cuadrado de 1", tipo banco | M2 |  | 39.27 | 0
11.2 | Marco y puerta metálicos lamina C. R. cal. 20, de 1,00x2.00 m | UND |  | 1 | 0
11.3 | Luceta en tubo cuadrado de 1", tipo blanco | M2 |  | 0.3 | 0
12 | PINTURA GENERAL
12.1 | Suministro y Aplicación de Pintura vinilo muros, III manos. Incluye resane, pañete, estuco de puntos afectados | M2 |  | 122.06 | 0
12.2 | Suministro y Aplicación de Esmalte sobre lámina llena | M2 |  | 4 | 0
12.3 | Suministro y Aplicación de Esmalte sobre marcos lámina | UN |  | 1 | 0
12.4 | Suministro y Aplicación de Pintura esmalte ventaneria metálica | M2 |  | 78.54 | 0
13 | EXTERIORES
13.1 | Cuneta a. ll. en concreto de 3.000 PSI, Tipo V, a=0.50 | ML |  | 14 | 0
13.2 | Placa de piso para exteriores en concreto 2500 P.S.I, barrido y dilatado e-0.08 (Incluye refuerzo) | M2 |  | 14 | 0
14 | LIMPIEZA GENERAL
14.1 | Aseo final de obra | M2 |  | 35 | 0
15 | TRANSPORTE DE MATERIAL
15.1 | Transporte de materiales de construcción al sitio de las obras, en zona rural de dificil acceso. | Viaje |  | 1 | 0
|  | TOTAL COSTOS DIRECTOS |  |  | 0
SEDE BAJO MEDIANIAS
1 | DEMOLICIONES Y DESMONTE DE ELEMENTOS
1.1 | Demolición placa piso 0.05 m Incluye retiro | M2 |  | 5 | 0
2 | INSTALACIONES ELÉCTRICAS
2.1 | Suministro e Instalación de Salida toma corriente doble 110v | UN |  | 2 | 0
2.2 | Suministro e Instalación de Lampara Led * 18 W De Techo. | UN |  | 1 | 0
2.3 | Tubería Emt 1/2" (Incluye 2 Cable Cobre Thhn/Thwn-2 90°C 600v 12awg + 1 Cable Cobre Thhn/Thwn-2 90°C 600v 14awg). | ML |  | 3 | 0
2.4 | Instalacion salida interruptor doble 110 V | UN |  | 1 | 0
3 | INSTALACIONES HIDROSANITARIAS
3.1 | Suministro e Instalación de Punto agua fría de ½" | UN |  | 1 | 0
4 | ACABADOS
4.1 | Suministro e instalación de cielo raso blanco en PVC. (El gravado o detalle del material esta sujeto a aprobación del supervisor). | M2 |  | 5 | 0
5 | PISOS Y ENCHAPES
5.1 | Alistado de pisos en mortero | M2 |  | 5 | 0
5.2 | Suministro e Instalación de Piso en cerámica tráfico #5, tipo granilla | M2 |  | 5 | 0
5.3 | Suministro e Instalación de Guardaescoba en cerámica tráfico #5, tipo granilla | ML |  | 8.2 | 0
5.4 | Emboquillado en alfacolor | M2 |  | 5 | 0
5.5 | Enchape de pared | UN |  | 14.4 | 0
6 | PINTURA GENERAL
6.1 | Suministro y Aplicación de Pintura vinilo muros, III manos. Incluye resane, pañete, estuco de puntos afectados | M2 |  | 8 | 0
7 | LIMPIEZA GENERAL
7.1 | Aseo final de obra | M2 |  | 5 | 0
8 | TRANSPORTE DE MATERIAL
8.1 | Transporte de materiales de construcción al sitio de las obras, en zona rural de dificil acceso. | Viaje |  | 1 | 0
|  | TOTAL COSTOS DIRECTOS |  |  | 0
CDI SOL NACIENTE LA CABAÑA
1 | DEMOLICIONES Y DESMONTE DE ELEMENTOS
1.1 | Desmonte cubierta teja de asbesto c. Con estructura , incluye retiro | M2 |  | 162.3 | 0
2 | MAMPOSTERIA
2.1 | Mesón en concreto 3.000PSI, a=0.60m, e=0.10m, enchapado | ML |  | 4 | 0
3 | CUBIERTA Y ESTRUCTURA DE CUBIERTA
3.1 | Suministro e Instalación en teja Arquitectonica Color-CAL. 28 | M2 |  | 162.3 | 0
3.2 | Estructura Metálica para Teja Arquitectonica | KG |  | 280.92 | 0
3.3 | Limpieza, tratamiento y pintura de estructura metálica tipo cercha. | ML |  | 120 | 0
4 | ACABADOS
4.1 | Reparación de Filos y Carteras de Cumbrera | ML |  | 48.5 | 0
5 | CARPINTERÍA METÁLICA
5.1 | Reparación Carpinteria metálica | UN |  | 1 | 0
6 | PINTURA GENERAL
6.1 | Suministro y Aplicación de Pintura vinilo muros, III manos. Incluye resane, pañete, estuco de puntos afectados | M2 |  | 280 | 0
6.2 | Suministro y Aplicación de Esmalte sobre lámina llena | M2 |  | 18 | 0
6.3 | Suministro y Aplicación de Esmalte sobre marcos lámina | UN |  | 4 | 0
6.4 | Suministro y Aplicación de Pintura esmalte ventaneria metálica | M2 |  | 23.8 | 0
7 | LIMPIEZA GENERAL
7.1 | Aseo final de obra | M2 |  | 162.3 | 0
8 | TRANSPORTE DE MATERIAL
8.1 | Transporte de materiales de construcción al sitio de las obras, en zona rural de dificil acceso. | Viaje |  | 1 | 0
|  | TOTAL COSTOS DIRECTOS |  |  | 0
SEDE BOLIVIA
1 | DEMOLICIONES Y DESMONTE DE ELEMENTOS
1.1 | Demolición de enchape y revoque, con retiro | M2 |  | 3.75 | 0
1.2 | Demolición placa de piso concreto e=0.10m, incluye retiro | M2 |  | 3 | 0
1.3 | Desmonte e instalación de aparatos sanitarios | UN |  | 2 | 0
2 | MOVIMIENTO DE TIERRA
2.1 | Excavación manual con retiro hasta h=2,9m | M3 |  | 5 | 0
2.2 | Relleno compactado con material de sitio | M3 |  | 4 | 0
3 | INSTALACIONES HIDROSANITARIAS
3.1 | Punto de desagüe en pvc 2" | UN |  | 2 | 0
3.2 | Punto de desagüe en pvc 4" | UN |  | 2 | 0
3.3 | Tuberia de desague en pvc 4" | ML |  | 3 | 0
4 | IMPERMEABILIZACION
4.1 | Impermeabilizacion de placa | M2 |  | 9.9 | 0
5 | ENCHAPES
5.1 | Enchape de pared | M2 |  | 3.75 | 0
6 | APARATOS Y MUEBLES ESPECIALES
6.1 | Orinal institucional | UN |  | 2 | 0
7 | PINTURA GENERAL
7.1 | Suministro y Aplicación de Pintura vinilo muros, III manos. Incluye resane, pañete, estuco de puntos afectados | M2 |  | 15 | 0
7.2 | Suministro y Aplicación de Esmalte sobre lámina llena | M2 |  | 5.76 | 0
8 | LIMPIEZA GENERAL
8.1 | Aseo final de obra | M2 |  | 11 | 0
9 | TRANSPORTE DE MATERIAL
9.1 | Transporte de materiales de construcción al sitio de las obras, en zona rural de dificil acceso. | Viaje |  | 1 | 0
|  | TOTAL COSTOS DIRECTOS |  |  | 0
SEDE EL TRIUNFO
1 | DEMOLICIONES Y DESMONTE DE ELEMENTOS
1.1 | Demolición muros e-0.15m, con retiro | M2 |  | 6.71 | 0
2 | CUBIERTA Y ESTRUCTURA DE CUBIERTA
2.1 | Suministro e Instalación en teja Arquitectonica Color-CAL. 28 | M2 |  | 36 | 0
2.2 | Estructura Metálica para Teja Arquitectonica | KG |  | 138.96 | 0
3 | PISOS Y ENCHAPES
3.1 | Alistado de pisos en mortero | M2 |  | 40 | 0
3.2 | Suministro e Instalación de Piso en cerámica tráfico #5, tipo granilla | M2 |  | 40 | 0
3.3 | Suministro e Instalación de Guardaescoba en cerámica tráfico #5, tipo granilla | ML |  | 41 | 0
3.4 | Emboquillado en alfacolor | M2 |  | 40 | 0
4 | CARPINTERÍA METÁLICA
4.1 | Ventana en tubo cuadrado de 1", tipo banco | M2 |  | 6.71 | 0
5 | LIMPIEZA GENERAL
5.1 | Aseo final de obra | M2 |  | 56.21 | 0
6 | TRANSPORTE DE MATERIAL
6.1 | Transporte de materiales de construcción al sitio de las obras, en zona rural de dificil acceso. | Viaje |  | 1 | 0
|  | TOTAL COSTOS DIRECTOS |  |  | 0
SEDE JOSE ANTONIO CHAVARRO
1 | PINTURA GENERAL
1.1 | Suministro y Aplicación de Pintura vinilo muros, III manos. Incluye resane, pañete, estuco de puntos afectados | M2 |  | 1810 | 0
1.2 | Suministro y Aplicación de Esmalte sobre marcos lámina | UN |  | 13 | 0
1.3 | Suministro y Aplicación de Pintura esmalte ventaneria metálica | M2 |  | 245.07 | 0
2 | TRANSPORTE DE MATERIAL
2.1 | Transporte de materiales de construcción al sitio de las obras, en zona rural de dificil acceso. | Viaje |  | 1 | 0
|  | TOTAL COSTOS DIRECTOS CHAVARRO |  |  | 0
|  | TOTAL COSTOS DIRECTOS |  |  | 0
|  | ADMINISTRACION |  | 24% | 0
|  | IMPREVISTOS |  | 1% | 0
|  | UTILIDADES |  | 5% | 0
|  | SUBTOTAL COSTOS INDIRECTOS |  |  | 0
|  | COSTO TOTAL |  |  | 0

## PPTO PROPUESTA (hidden)
FORMATO No. 06
OFERTA ECONOMICA
SELECCIÓN ABREVIADA MC No. 003 de 2023
Objeto: MANTENIMIENTO, MEJORAMIENTO Y ADECUACIÓN DE LAS DIFERENTES SEDES EDUCATIVAS DEL MUNICIPIO DE SALADOBLANCO DEPARTAMENTO DEL HUILA
LISTA DE CANTIDADES Y PRECIOS
ITEM | ACTIVIDAD | UN | VR. UNT. | CANT. | VR. PARCIAL
INSTITUCION EDUCATIVA GRAMALOTE
1 | DEMOLICIONES Y DESMONTE DE ELEMENTOS
1.1 | Desmonte de cubiertas (asbesto cemento) | M2 | #REF! | 198.05 | #REF!
2 | INSTALACIONES ELÉCTRICAS
2.1 | Acometida Eléctrica Cable Cu 3x8+1x10awg Ø1 Pvc | ML | 85000 | 20 | 1700000 | 60 | 62
2.2 | Suministro e Instalación de Salida toma corriente doble 110v | UN | #REF! | 5 | #REF! | #REF! | 223
2.3 | Suministro e Instalación de Lampara Led * 18 W De Techo. | UN | #REF! | 14 | #REF! | #REF! | 49
2.4 | Tubería Emt 1/2" (Incluye 2 Cable Cobre Thhn/Thwn-2 90°C 600v 12awg + 1 Cable Cobre Thhn/Thwn-2 90°C 600v 14awg). | ML | #REF! | 40.5 | #REF! | #REF!
2.5 | Instalacion salida interruptor Sencillo 110 V | UN | #REF! | 5 | #REF! | #REF!
7.22 | Lampara a prueba de agua tipo tortuga (Tatiana) | UN | #REF! | 0 | #REF!
3 | INSTALACIONES HIDROSANITARIAS-RED CONTRAINCENDIOS
3.1 | Revision Hidrosanitaria | UN | 400000 | 1 | 400000
3.2 | Suministro e Instalación de Tubería Sanitaria de 3" Para B.A.Ll. Incluye Todo lo necesario para el correcto desarrollo de la actividad. | ML | #REF! | 16 | #REF!
4 | CUBIERTA Y ESTRUCTURA DE CUBIERTA | [6 empty] | 265 |  | 3071.35
4.1 | Suministro e instalación de Caballete en teja con trapecios, valles h=35mm cal.28, color, 1080 mm ancho total, incluye tornillos fijadores. | ML | #REF! | 23 | #REF! | 2027.48 | 1590 | 250 | 11.59 | 2897.5
4.2 | Suministro e Instalación en teja Arquitectonica Color-CAL. 30 | M2 | #REF! | 198.05 | #REF! | 854.6 | 1640.27
4.3 | Estructura Metálica para Teja Arquitectonica | Kg | #REF! | 680.5 | #REF! | 65 | 89.12
4.4 | Instalación de Canal en lámina galvanizada cal. 22; ds=50 | ML | #REF! | 46 | #REF! | 46 |  |  | #REF! | #REF!
5 | ACABADOS
5.1 | Reparación de Filos y Carteras de Cumbrera | ML | 20500 | 97.8 | 2004900
5.2 | Suministro e instalación de cielo raso blanco en PVC. (El gravado o detalle del material esta sujeto a aprobación del supervisor). | M2 | #REF! | 9 | #REF! | 9
6 | TRANSPORTE DE MATERIAL
6.1 | Transporte de materiales de construcción al sitio de las obras, en zona rural de dificil acceso. | Viaje | #REF! | 2 | #REF!
|  | TOTAL COSTOS DIRECTOS GRAMALOTE |  |  | #REF! |  |  |  | 40666508.79
INSTITUCION EDUCATIVA CHAVARRO
1 | PINTURA GENERAL
1.1 | Estuco y pintura vinilo muros II manos | M2 | #REF! | 1810 | #REF! | 1794
1.2 | Suministro y Aplicación de Esmalte sobre marcos lámina | UN | #REF! | 13 | #REF!
1.3 | Suministro y Aplicación de Pintura esmalte ventaneria metálica | M2 | #REF! | 245.07 | #REF! | 550
2 | TRANSPORTE DE MATERIAL
2.1 | Transporte de materiales de construcción al sitio de las obras, en zona rural de dificil acceso. | Viaje | #REF! | 1 | #REF!
|  | TOTAL COSTOS DIRECTOS CHAVARRO |  |  | #REF!
INSTITUCION EDUCATIVA EL ALTO
1 | DEMOLICIONES Y DESMONTE DE ELEMENTOS
1.1 | Desmonte de cubiertas (asbesto cemento) | M2 | #REF! | 196 | #REF!
2 | INSTALACIONES ELÉCTRICAS
2.1 | Acometida Eléctrica Cable Cu 3x8+1x10awg Ø1 Pvc | ML | #REF! | 20 | #REF!
2.2 | Suministro e Instalación de Salida toma corriente doble 110v | UN | #REF! | 6 | #REF!
2.3 | Suministro e Instalación de Lampara Led * 18 W De Techo. | UN | #REF! | 6 | #REF!
2.4 | Tubería Emt 1/2" (Incluye 2 Cable Cobre Thhn/Thwn-2 90°C 600v 12awg + 1 Cable Cobre Thhn/Thwn-2 90°C 600v 14awg). | ML | #REF! | 40.5 | #REF!
2.5 | Instalacion salida interruptor Sencillo 110 V | UN | #REF! | 3 | #REF!
3 | CUBIERTA Y ESTRUCTURA DE CUBIERTA
3.1 | Suministro e instalación de Caballete en teja con trapecios, valles h=35mm cal.28, color, 1080 mm ancho total, incluye tornillos fijadores. | ML | #REF! | 20 | #REF!
3.2 | Suministro e Instalación en teja Arquitectonica Color-CAL. 30 | M2 | #REF! | 196 | #REF!
3.3 | Estructura Metálica para Teja Arquitectonica | Kg | #REF! | 668.49 | #REF!
4 | ACABADOS
4.1 | Reparación de Filos y Carteras de Cumbrera | ML | #REF! | 59.6 | #REF!
5 | TRANSPORTE DE MATERIAL
5.1 | Transporte de materiales de construcción al sitio de las obras, en zona rural de dificil acceso. | Viaje | #REF! | 2 | #REF!
|  | TOTAL COSTOS DIRECTOS EL ALTO |  |  | #REF!
INSTITUCION EDUCATIVA LA ESPERANZA
1 | DEMOLICIONES Y DESMONTE DE ELEMENTOS
1.1 | Desmonte de cubiertas (asbesto cemento) | M2 | #REF! | 208.55 | #REF!
2 | INSTALACIONES ELÉCTRICAS
2.1 | Acometida Eléctrica Cable Cu 3x8+1x10awg Ø1 Pvc | ML | #REF! | 20 | #REF!
2.2 | Suministro e Instalación de Salida toma corriente doble 110v | UN | #REF! | 10 | #REF!
2.3 | Suministro e Instalación de Lampara Led * 18 W De Techo. | UN | #REF! | 12 | #REF!
2.4 | Tubería Emt 1/2" (Incluye 2 Cable Cobre Thhn/Thwn-2 90°C 600v 12awg + 1 Cable Cobre Thhn/Thwn-2 90°C 600v 14awg). | ML | #REF! | 42.8 | #REF!
2.5 | Instalacion salida interruptor Sencillo 110 V | UN | #REF! | 10 | #REF!
3 | CARPINTERÍA METÁLICA
3.1 | Suministro e Instalación de Marco y puerta metálica cal. 18 1.00x2.00m, incluye chapa de seguridad | UN | #REF! | 2 | #REF!
3.2 | Suministro e Instalación de Ventana en lámina cal. 18 | M2 | #REF! | 5.5 | #REF!
4 | CUBIERTA Y ESTRUCTURA DE CUBIERTA
4.1 | Suministro e instalación de Caballete en teja con trapecios, valles h=35mm cal.28, color, 1080 mm ancho total, incluye tornillos fijadores. | ML | #REF! | 22 | #REF!
4.2 | Suministro e Instalación en teja Arquitectonica Color-CAL. 30 | M2 | #REF! | 208.55 | #REF!
4.3 | Estructura Metálica para Teja Arquitectonica | Kg | #REF! | 678.49 | #REF!
5 | ACABADOS
5.1 | Reparación de Filos y Carteras de Cumbrera | ML | #REF! | 91.6 | #REF!
5.2 | Suministro y Aplicación de Esmalte sobre lámina llena | M2 | #REF! | 35.2 | #REF!
5.3 | Suministro y Aplicación de Esmalte sobre marcos lámina | UND | #REF! | 6 | #REF!
6 | TRANSPORTE DE MATERIAL
6.1 | Transporte de materiales de construcción al sitio de las obras, en zona rural de dificil acceso. | Viaje | #REF! | 2 | #REF!
|  | TOTAL COSTOS DIRECTOS LA ESPERANZA |  |  | #REF!
INSTITUCION EDUCATIVA EL ROSAL
1 | PISOS Y ENCHAPES
1.1 | Construcción de Placa de piso en concreto de 3000 psi e=0.10 | M2 | #REF! | 25.02 | #REF!
1.2 | Suministro e instalación de Cuneta a. ll. en concreto de 3.000 PSI, Tipo V, a=0.50 | ML | #REF! | 20.15 | #REF!
2 | TRANSPORTE DE MATERIAL
2.1 | Transporte de materiales de construcción al sitio de las obras, en zona rural de dificil acceso. | Viaje | #REF! | 1 | #REF!
|  | TOTAL COSTOS DIRECTOS EL ROSAL |  |  | #REF!
INSTITUCION EL PALMAR
1 | DEMOLICIONES Y DESMONTE DE ELEMENTOS
1.1 | Desmonte de cubiertas (asbesto cemento) | M2 | #REF! | 252 | #REF!
2 | CUBIERTA Y ESTRUCTURA DE CUBIERTA
2.1 | Suministro e Instalación en teja Arquitectonica Color-CAL. 30 | M2 | #REF! | 252 | #REF!
3 | ACABADOS
3.1 | Reparación de Filos y Carteras de Cumbrera | ML | #REF! | 98.85 | #REF!
4 | TRANSPORTE DE MATERIAL
4.1 | Transporte de materiales de construcción al sitio de las obras, en zona rural de dificil acceso. | Viaje | #REF! | 1 | #REF!
|  | TOTAL COSTOS DIRECTOS PALMAR |  |  | #REF!
|  | TOTAL COSTOS DIRECTOS |  |  | #REF!
|  | ADMINISTRACION |  | 24% | #REF!
|  | IMPREVISTOS |  | 1% | #REF!
|  | UTILIDADES |  | 5% | #REF!
|  | SUBTOTAL COSTOS INDIRECTOS |  |  | #REF!
|  | COSTO TOTAL |  |  | #REF!
El valor TOTAL de la oferta es por la suma de: DOSCIENTOS DIECISIETE MILLONES NOVECIENTOS OCHENTA Y SEIS MIL DOSCIENTOS NOVENTA Y CINCO PESOS ($217,986,295,00) M/CTE.
Nombre del oferente: ANDRES FELIPE SANCHEZ RIVERA
Identificación / NIT 7,693,769
Dirección Carrera 6 No. 45-71 Neiva (H)
Tel / Celular 3103242949
Firma ______________________________________

## APU (hidden)
OFERTA ECONOMICA
SELECCIÓN ABREVIADA MC No. 003 de 2023
PROPONENTE: ANDRES FELIPE SANCHEZ RIVERA
ANÁLISIS DE PRECIOS UNITARIOS - COSTOS DIRECTOS
1 | DEMOLICIONES Y DESMONTE DE ELEMENTOS
1.1 | Desmonte de cubiertas (asbesto cemento) |  |  | Unidad: | M2
| DESCRIPCIÓN | UNIDAD | CANT | V/r UNITARIO | V/r PARCIAL
| EQUIPO Y HERRAMIENTAS: |  |  |  | #REF!
| HERRAMIENTA MENOR | UND | 0.3 | #REF! | #REF!
| #REF! | DIA | 0.056 | #REF! | #REF!
| #REF! | DIA | 0.056 | #REF! | #REF!
| MANO DE OBRA |  |  |  | #REF!
| MANO DE OBRA | HR | 0.45 | #REF! | #REF!
|  | V/r. COSTO DIRECTO |  |  | #REF!
2 | INSTALACIONES ELÉCTRICAS
2,1 | Acometida Eléctrica Cable Cu 3x8+1x10awg Ø1 Pvc |  |  | UNIDAD: | ML
| DESCRIPCIÓN | UNIDAD | CANT | V/r UNITARIO | V/r PARCIAL
| MATERIALES : |  |  |  | 65323.8
| CABLE DE COBRE ENCAUCHETADO 3 X 8 AWG | ML | 1.03 | 46612 | 48010.36
| CABLE DE COBRE AISLADO NO 10 AWG THHN | ML | 1.03 | 8580 | 8837.4
| UNIÓN PVC 1" | UND | 0.09 | 1500 | 135
| CURVA 90° 1" | UND | 0.2 | 5900 | 1180
| ABRAZADERA FIJA DOBLE ALA 1" | UND | 1 | 1599.04 | 1599.04
| TUBO PVC 1" X 3.05M | ML | 1.03 | 5400 | 5562
| EQUIPO Y HERRAMIENTAS: |  |  |  | 2580.2
| HERRAMIENTA MENOR | UND | 1 | 1993 | 1993
| ANDAMIO TUBULAR 0.8 X 2M CON CRUCETA - ALQUILER | Día | 0.8 | 734 | 587.2
| MANO DE OBRA: |  |  |  | 17096
| MANO DE OBRA ELECTRICA | HR | 0.5 | 34192 | 17096
|  | V/r. COSTO DIRECTO = |  |  | 85000
2,2 | Suministro e Instalación de Salida toma corriente doble 110v |  |  | UNIDAD: | UN
| DESCRIPCIÓN | UNIDAD | CANT | V/r UNITARIO | V/r PARCIAL
| MATERIALES : |  |  |  | 53600
| ALAMBRE COBRE SUAVE Y DURO DESNUDO 12AWG | ML | 2 | 2400 | 4800
| CABLE COBRE THHN/THWN-2 90°C 600V 12AWG | ML | 6 | 3400 | 20400
| TERMINAL CONECTOR EMT 1/2 | UND | 2 | 1350 | 2700
| SUPLEMENTO METÁLICO GALVANIZADO CAJA CUADRADA REF.2400-CAL.20 | UND | 1 | 400 | 400
| CAJA DOBLE GALVANIZADA 2400 | UND | 1 | 2500 | 2500
| TOMA CORRIENTE DOBLE P-T | UND | 1 | 12000 | 12000
| TUBO EMT UL 1/2 X 3.05M | ML | 2 | 5400 | 10800
| EQUIPO Y HERRAMIENTAS: |  |  |  | 1993
| HERRAMIENTA MENOR | UND | 1 | 1993 | 1993
| MANO DE OBRA: |  |  |  | 35901.6
| MANO DE OBRA ELECTRICA | HR | 1.05 | 34192 | 35901.6
|  | [ UND ] V/r. COSTO DIRECTO = |  |  | 91495
2.3 | Suministro e Instalación de Lampara Led * 18 W De Techo. |  |  | UNIDAD: | UN
| DESCRIPCIÓN | UNIDAD | CANT | V/r UNITARIO | V/r PARCIAL
| MATERIALES : |  |  |  | 43090
| ALAMBRE COBRE THHN/THWN-2 90°C 600V 12AWG | ML | 3 | 2600 | 7800
| PANEL DE SOBREPONER LED DE 18W LUZ BLANCA H25 1U | ML | 1 | 25000 | 25000
| CINTA AISLANTE 111 PREMIUM (20M) NEGRA | UND | 0.05 | 9800 | 490
| TUBO EMT UL 1/2 X 3.05M | UND | 1 | 5400 | 5400
| CAJA OCTAGONAL 100 X 100 X 47MM | UND | 1 | 2600 | 2600
| ALAMBRE COBRE THHN/THWN-2 90°C 600V 14AWG | UND | 1 | 1800 | 1800
| EQUIPO Y HERRAMIENTAS: |  |  |  | 1993
| HERRAMIENTA MENOR | UND | 1 | 1993 | 1993
| MANO DE OBRA: |  |  |  | 37611.2
| MANO DE OBRA ELECTRICA | HR | 1.1 | 34192 | 37611.2
|  | [ UND ] V/r. COSTO DIRECTO = |  |  | 82694
2.4 | Tubería Emt 1/2" (Incluye 2 Cable Cobre Thhn/Thwn-2 90°C 600v 12awg + 1 Cable Cobre Thhn/Thwn-2 90°C 600v 14awg). |  |  | UNIDAD: | ML
| DESCRIPCIÓN | UNIDAD | CANT | V/r UNITARIO | V/r PARCIAL
| MATERIALES : |  |  |  | 21514
| CABLE COBRE THHN/THWN-2 90°C 600V 12AWG | ML | 2 | 4436 | 8872
| TERMINAL CONECTOR EMT 1/2 | UND | 0.14 | 1500 | 210
| UNIÓN GALVANIZADA EMT 1/2 | UND | 0.05 | 1300 | 65
| CURVA 90° EMT 1/2" | UND | 0.1 | 7670 | 767
| ABRAZADERA FIJA DOBLE ALA 1/2 | UND | 1 | 1500 | 1500
| TUBO EMT UL 1/2 X 3.05M | ML | 1 | 7500 | 7500
| CABLE COBRE THHN/THWN-2 90°C 600V 14AWG | ML | 1 | 2600 | 2600
| EQUIPO Y HERRAMIENTAS: |  |  |  | 996.5
| HERRAMIENTA MENOR | UND | 0.5 | 1993 | 996.5
| MANO DE OBRA: |  |  |  | 6838.4
| MANO DE OBRA ELECTRICA | HR | 0.2 | 34192 | 6838.4
|  | [ ML] V/r. COSTO DIRECTO = |  |  | 29349
2,5 | Instalacion salida interruptor doble 110 V |  |  | UNIDAD: | UN
| DESCRIPCIÓN | UNIDAD | CANT | V/r UNITARIO | V/r PARCIAL
| MATERIALES : |  |  |  | 51600
| ALAMBRE COBRE SUAVE Y DURO DESNUDO 12AWG | ML | 2 | 2400 | 4800
| CABLE COBRE THHN/THWN-2 90°C 600V 12AWG | ML | 6 | 3400 | 20400
| TERMINAL CONECTOR EMT 1/2 | UND | 2 | 1350 | 2700
| SUPLEMENTO METÁLICO GALVANIZADO CAJA CUADRADA REF.2400-CAL.20 | UND | 1 | 400 | 400
| CAJA DOBLE GALVANIZADA 2400 | UND | 1 | 2500 | 2500
| INTERRUPTOR SENCILLO PRIMMUS O SIMILAR | UND | 1 | 10000 | 10000
| TUBO EMT UL 1/2 X 3.05M | ML | 2 | 5400 | 10800
| EQUIPO Y HERRAMIENTAS: |  |  |  | 1993
| HERRAMIENTA MENOR | UND | 1 | 1993 | 1993
| MANO DE OBRA: |  |  |  | 35901.6
| MANO DE OBRA ELECTRICA | HR | 1.05 | 34192 | 35901.6
|  | [ UND ] V/r. COSTO DIRECTO = |  |  | 89495
3.1 | Revision Hidrosanitaria |  |  | UNIDAD: | UN
| DESCRIPCIÓN | UNIDAD | CANT | V/r UNITARIO | V/r PARCIAL
| MATERIALES : |  |  |  | 166551
| MORTERO 1:4 IMPERMEABILIZADO | M3 | 0.085 | 656754 | 55824.09
| CONCRETO DE 2500 PSI | M3 | 0.05 | 407027 | 20351.35
| TUBERIA Y ACCESORIOS | UND | 1 | 90375.56 | 90375.56
| EQUIPO Y HERRAMIENTAS: |  |  |  | 1993
| HERRAMIENTA MENOR | UND | 1 | 1993 | 1993
| MANO DE OBRA: |  |  |  | 231456
| MANO DE OBRA: | HR | 8 | 28932 | 231456
|  | [ UND] V/r. COSTO DIRECTO = |  |  | 400000
3.2 | Suministro e Instalación de Tubería Sanitaria de 3" Para B.A.Ll. |  |  | UNIDAD: | ML
| DESCRIPCIÓN | UNIDAD | CANT | V/r UNITARIO | V/r PARCIAL
| MATERIALES : |  |  |  | 28641.89
| TUBERIA A.LL PVC 3" | ML | 1.05 | 22500 | 23625
| ACCESORIO PVC 3" | UND | 0.17 | 12419 | 2111.23
| UNION PVC 3" | UND | 0.17 | 4340 | 737.8
| SOLDADURA PVC (1/4" GAL) | UND | 0.02 | 88900 | 1778
| LIMPIADOR PVC (12 ONZ.) | UND | 0.02 | 19493 | 389.86
| EQUIPO Y HERRAMIENTAS: |  |  |  | 398.6
| HERRAMIENTA MENOR | UND | 0.2 | 1993 | 398.6
| MANO DE OBRA: |  |  |  | 4339.8
| MANO DE OBRA: | HR | 0.15 | 28932 | 4339.8
|  | COSTO DIRECTO = |  |  | 33380
4,1 | Suministro e instalación de Caballete en teja con trapecios, valles h=35mm cal.28, color, 1080 mm ancho total, incluye tornillos fijadores. |  |  | UNIDAD: | ML
| DESCRIPCIÓN | UNIDAD | CANT | V/r UNITARIO | V/r PARCIAL
| MATERIALES : |  |  |  | 24919
| CABALLETE TERMOACUSTIC (2.0 X 0.70) | UND | 0.5 | 38750
| TORNILLO AUTOPERFORANTE | UND | 6 | 924
| EQUIPO Y HERRAMIENTAS: |  |  |  | 2515.5
| HERRAMIENTA MENOR | UND | 0.5 | 1993
| ANDAMIO TUBULAR 1.5 X 1.5 | DIA | 0.5 | 3038
| MANO DE OBRA: |  |  |  | 13151
| MANO DE OBRA: | HR | 0.5 | 26302 | 13151
|  | V/r. COSTO DIRECTO = |  |  | 40586
4.2 | Suministro e Instalación en teja Arquitectonica Color-CAL. 30 |  |  | UNIDAD: | M2
| DESCRIPCIÓN | UNIDAD | CANT | V/r UNITARIO | V/r PARCIAL
| MATERIALES : |  |  |  | 52288
| TEJA ARQUITECTONICA COLOR CAL 30 | M2 | 1 | 41000 | 41000
| TORNILLO FIJA ALA | UND | 4 | 2822 | 11288
| EQUIPO Y HERRAMIENTAS: |  |  |  | 2515.5
| HERRAMIENTA MENOR | UND | 0.5 | 1993 | 996.5
| ANDAMIO TUBULAR 1.5 X 1.5 | DIA | 0.5 | 3038 | 1519
| MANO DE OBRA: |  |  |  | 13151
| MANO DE OBRA: | HR | 0.5 | 26302 | 13151
|  | [ M2 ] V/r. COSTO DIRECTO = |  |  | 67955
4.3 | Estructura Metálica para Teja Arquitectonica |  |  | UNIDAD: | Kg
| DESCRIPCIÓN | UNIDAD | CANT | V/r UNITARIO | V/r PARCIAL
| MATERIALES : |  |  |  | 10778
| SOLDADURA ELÉCTRICA DE 7018 | Kg | 0.06 | 19800 | 1188
| ACERO EN PERFIL ESTRUCTURAL | Kg | 1.03 | 8000 | 8240
| ANTICORROSIVO | Gal | 0.01 | 40000 | 400
| DISOLVENTE THINNER | Gal | 0.01 | 40000 | 400
| ESMALTE SUPERLUX | Gal | 0.01 | 55000 | 550
| EQUIPO Y HERRAMIENTAS: |  |  |  | 2331.5
| HERRAMIENTA MENOR | UND | 0.3 | 1993 | 597.9
| COMPRESOR DE AIRE PEQUEÑO | Hora | 0.01 | 48000 | 480
| MOTOSOLDADOR 180AMP. DIESEL | Día | 0.02 | 48000 | 960
| ANDAMIO TUBULAR 0.8 X 2M CON CRUCETA - ALQUILER | Día | 0.4 | 734 | 293.6
| MANO DE OBRA: |  |  |  | 3156.24
| MANO DE OBRA | HR | 0.12 | 26302 | 3156.24
|  | [UND ] V/r. COSTO DIRECTO = |  |  | 16266
4.4 | Instalación de Canal en lámina galvanizada cal. 22; ds=50 |  |  | UNIDAD: | ML
| DESCRIPCIÓN | UNIDAD | CANT | V/r UNITARIO | V/r PARCIAL
| MATERIALES : |  |  |  | 54532.6
| LAMINA GALV. CAL. 22 | UND | 0.25 | 145000 | 36250
| PLATINA DE 1/4"X1" | ML | 0.35 | 6800 | 2380
| SOLDADURA WESTARCO 8013X1/8" | KG | 0.08 | 23596 | 1887.68
| ANGULO 3/4" * 1/8" | ML | 0.4 | 4500 | 1800
| ANTICORROSIVO | GAL | 0.06 | 52082 | 3124.92
| ÁNGULO HIERRO 1-1/2 X 1/4 6M | ML | 0.1 | 45000 | 4500
| DISOLVENTE THINNER | GAL | 0.05 | 45000 | 2250
| ESMALTE SUPERLUX | GAL | 0.04 | 58500 | 2340
| EQUIPO Y HERRAMIENTAS: |  |  |  | 996.5
| HERRAMIENTA MENOR | UND | 0.5 | 1993 | 996.5
| MANO DE OBRA: |  |  |  | 31562
| MANO DE OBRA CARPINTERIA | HR | 1 | 31562 | 31562
|  | [ ML ] V/r. COSTO DIRECTO = |  |  | 87091
5.1 | Reparación de Filos y Carteras de Cumbrera |  |  | UNIDAD: | ML
| DESCRIPCIÓN | UNIDAD | CANT | V/r UNITARIO | V/r PARCIAL
| MATERIALES : |  |  |  | 7190.68
| MORTERO 1:4 | M3 | 0.02 | 359534 | 7190.68
| EQUIPO Y HERRAMIENTAS: |  |  |  | 2904.4
| HERRAMIENTA MENOR | UND | 1 | 1993 | 1993
| ANDAMIO TUBULA 1.5 X 1.5 | DIA | 0.3 | 3038 | 911.4
| MANO DE OBRA: |  |  |  | 10404.92
| MANO DE OBRA: | HR | 0.4 | 26302 | 10404.92
|  | [ ML ] V/r. COSTO DIRECTO = |  |  | 20500
5.2 | Suministro e instalación de cielo raso blanco en PVC. (El gravado o detalle del material esta sujeto a aprobación del supervisor). |  |  | UNIDAD: | M2
| DESCRIPCIÓN | UNIDAD | CANT | V/r UNITARIO | V/r PARCIAL
| MATERIALES : |  |  |  | 60325.39
| CIELO RASO PVC 10 MM X 6 MTS BLANCO | M2 | 1.05 | 45000 | 47250
| ANGULO GALVANIZADO PARA PVC | M | 1.5 | 1065.57 | 1598.36
| OMEGA PARA PVC | M | 2.1 | 1639.34 | 3442.61
| VIGUETA PARA PVC | M | 2.1 | 1516.39 | 3184.42
| PERFIL CORNISA DE PVC 2.90m, COLOR BLANCO | M | 1.5 | 2380 | 3570
| TORNILLO ESTRUCTURAL AUTOPERFORANTE CABEZA PLANA DE 6X1 | UND | 4 | 120 | 480
| TORNILLOS 8X1 PUNTA AGUDA (CABEZA DE LENTEJA) | UND | 4 | 200 | 800
| EQUIPO Y HERRAMIENTAS: |  |  |  | 503.1
| HERRAMIENTA MENOR | UND | 0.1 | 1993 | 199.3
| ANDAMIO TUBULAR 1.5X1.5 | DIA | 0.1 | 3038 | 303.8
| MANO DE OBRA: |  |  |  | 13151
| MANO DE OBRA CARPINTERIA | HR | 0.5 | 26302 | 13151
|  | [ M2 ] V/r. COSTO DIRECTO = |  |  | 73979
6.1 | Transporte de materiales de construcción al sitio de las obras, en zona rural de dificil acceso. |  |  | UNIDAD: | Viaje
| DESCRIPCIÓN | UNIDAD | CANT | V/r UNITARIO | V/r PARCIAL
| TRANSPORTE |  |  |  | 600000
| VOLQUETA 6(M3) | VIAJE | 1 | 600000 | 600000
| EQUIPO Y HERRAMIENTAS: |  |  |  | 0
| MANO DE OBRA | HR |  |  | 0
|  | [ Vj ] V/r. COSTO DIRECTO = |  |  | 600000
1.1 | Estuco y pintura vinilo muros II manos |  |  | UNIDAD: | M2
| DESCRIPCIÓN | UNIDAD | CANT | V/r UNITARIO | V/r PARCIAL
| MATERIALES : |  |  |  | 1819.09
| LIJA PLIEGO 9"X11" | UND | 0.01 | 1909 | 19.09
| VINILTEX | GAL | 0.03 | 60000 | 1800
| EQUIPO Y HERRAMIENTAS: |  |  |  | 906.55
| HERRAMIENTA MENOR | UND | 0.15 | 1993 | 298.95
| ANDAMIO TUBULAR 1.5 X1.5 | DIA | 0.2 | 3038 | 607.6
| MANO DE OBRA: |  |  |  | 8469.16
| MANO DE OBRA PINTURA | HR | 0.28 | 30247 | 8469.16
|  | [ M2 ] V/r. COSTO DIRECTO = |  |  | 11195
1.2 | Suministro y Aplicación de Esmalte sobre marcos lámina |  |  | UNIDAD: | UN
| DESCRIPCIÓN | UNIDAD | CANT | V/r UNITARIO | V/r PARCIAL
| MATERIALES : |  |  |  | 11379.21
| DISOLVENTE THINNER | GAL | 0.11 | 23241 | 2556.51
| ESMALTE | GAL | 0.11 | 75000 | 8250
| LIJA PLIEGO 9"X11" | UND | 0.3 | 1909 | 572.7
| EQUIPO Y HERRAMIENTAS: |  |  |  | 199.3
| HERRAMIENTA MENOR | UND | 0.1 | 1993 | 199.3
| MANO DE OBRA: |  |  |  | 24197.6
| MANO DE OBRA PINTURA | HR | 0.8 | 30247 | 24197.6
|  | [ und ] V/r. COSTO DIRECTO = |  |  | 35776
1.3 | Suministro y Aplicación de Pintura esmalte ventaneria metálica |  |  | UNIDAD: | M2
| DESCRIPCIÓN | UNIDAD | CANT | V/r UNITARIO | V/r PARCIAL
| MATERIALES : |  |  |  | 7734.75
| DISOLVENTE THINNER | GAL | 0.05 | 23241 | 1162.05
| ESMALTE | GAL | 0.08 | 75000 | 6000
| LIJA PLIEGO 9"X11" | UND | 0.3 | 1909 | 572.7
| EQUIPO Y HERRAMIENTAS: |  |  |  | 199.3
| HERRAMIENTA MENOR | UND | 0.1 | 1993 | 199.3
| MANO DE OBRA: |  |  |  | 12098.8
| MANO DE OBRA PINTURA | HR | 0.4 | 30247 | 12098.8
|  | [M2 ] V/r. COSTO DIRECTO = |  |  | 20033
3.1 | Suministro e Instalación de Marco y puerta metálica cal. 18 1.00x2.00m, incluye chapa de seguridad |  |  | UNIDAD: | UN
| DESCRIPCIÓN | UNIDAD | CANT | V/r UNITARIO | V/r PARCIAL
| MATERIALES : |  |  |  | 435243.56
| BISAGRA 3"x 3" | UND | 3 | 2988 | 8964
| LAMINA C.R. CAL. 18 | UND | 2.3 | 132808 | 305458.4
| SOLDADURA DE 1/8" METAL | KG | 0.15 | 23596 | 3539.4
| ANTICORROSIVO | GAL | 0.18 | 52082 | 9374.76
| CHAPA YALE SEGURIDAD | UND | 1 | 107907 | 107907
| EQUIPO Y HERRAMIENTAS: |  |  |  | 1594.4
| HERRAMIENTA MENOR | UND | 0.8 | 1993 | 1594.4
| MANO DE OBRA: |  |  |  | 154653.8
| MANO DE OBRA CARPINTERIA | HR | 4.9 | 31562 | 154653.8
|  | [ UND ] V/r. COSTO DIRECTO = |  |  | 591492
3.2 | Suministro e Instalación de Ventana en lámina cal. 18 |  |  | UNIDAD: | M2
| DESCRIPCIÓN | UNIDAD | CANT | V/r UNITARIO | V/r PARCIAL
| MATERIALES : |  |  |  | 87462.84
| BISAGRA COBRIZADA DE 2" | UND | 1 | 2656 | 2656
| LAMINA C.R. CAL 18 | UND | 0.5 | 132808 | 66404
| ANGULO DE 1/8" X 3/4" | ML | 1.6 | 2988 | 4780.8
| SOLDADURA DE 1/8" METAL | KG | 0.18 | 23596 | 4247.28
| ANTICORROSIVO | GAL | 0.18 | 52082 | 9374.76
| EQUIPO Y HERRAMIENTAS: |  |  |  | 996.5
| HERRAMIENTA MENOR | UND | 0.5 | 1993 | 996.5
| MANO DE OBRA: |  |  |  | 91529.8
| MANO DE OBRA CARPINTERIA | HR | 2.9 | 31562 | 91529.8
|  | [ M2 ] V/r. COSTO DIRECTO = |  |  | 179989
5.2 | Suministro y Aplicación de Esmalte sobre lámina llena |  |  | UNIDAD: | M2
| DESCRIPCIÓN | UNIDAD | CANT | V/r UNITARIO | V/r PARCIAL
| MATERIALES : |  |  |  | 5701.68
| DISOLVENTE THINNER | GAL | 0.03 | 23241 | 697.23
| ESMALTE | GAL | 0.04 | 75000 | 3000
| LIJA PLIEGO 9"X11" | UND | 1.05 | 1909 | 2004.45
| EQUIPO Y HERRAMIENTAS: |  |  |  | 597.9
| HERRAMIENTA MENOR | UND | 0.3 | 1993 | 597.9
| MANO DE OBRA: |  |  |  | 10586.45
| MANO DE OBRA PINTURA | HR | 0.35 | 30247 | 10586.45
|  | [ M2 ] V/r. COSTO DIRECTO = |  |  | 16886
1.1 | Construcción de Placa de piso en concreto de 3000 psi e=0.10 |  |  | UNIDAD: | M2
| DESCRIPCIÓN | UNIDAD | CANT | V/r UNITARIO | V/r PARCIAL
| MATERIALES : |  |  |  | 49268.7
| CONCRETO DE 3000 PSI | M3 | 0.1 | 492687 | 49268.7
| EQUIPO Y HERRAMIENTAS: |  |  |  | 996.5
| HERRAMIENTA MENOR | UND | 0.5 | 1993 | 996.5
| MANO DE OBRA: |  |  |  | 18411.4
| MANO DE OBRA: | HR | 0.7 | 26302 | 18411.4
|  | V/r. COSTO DIRECTO = |  |  | 68677
1.2 | Suministro e instalación de Cuneta a. ll. en concreto de 3.000 PSI, Tipo V, a=0.50 |  |  | UNIDAD: | ML
| DESCRIPCIÓN | UNIDAD | CANT | V/r UNITARIO | V/r PARCIAL
| MATERIALES : |  |  |  | 38655.35
| RECEBO | M3 | 0.25 | 43401 | 10850.25
| CONCRETO DE 3000 PSI | M3 | 0.054 | 492687 | 26605.1
| CEMENTO GRIS | KG | 2 | 600 | 1200
| EQUIPO Y HERRAMIENTAS: |  |  |  | 597.9
| HERRAMIENTA MENOR | UND | 0.3 | 1993 | 597.9
| MANO DE OBRA: |  |  |  | 31562.4
| MANO DE OBRA | HR | 1.2 | 26302 | 31562.4
|  | [ ml ] V/r. COSTO DIRECTO = |  |  | 70815.65

## Cant (hidden)
MEMORIAS DE CALCULO
1. GRAMALOTE
CUBIERTA | L | A
| 23.3 | 8.5 | 198.05
ESTRUCTURA METALICA
PERFILES 4 X 8 |  | CANT | LONG |  | PESO
|  | 10 | 23 | 230
PERFILES 10 X 4 |  | CANT | LONG |  |  | PESO
|  | 4 | 6 | 2 | 48
RESANES | [6 empty] | TOTAL
|  | 23 | 6.8 | 6 | 11 | 51 | 97.8
CANALES
| L | 23 | 2 | 46 | ML
BAJANTES | L | 16 |  | 16
RED ELECTRICA
REPARACIONES HIDROSANITARIAS
REVISAR CAJILLA DE INSPECCION
2. ESCUELA DE CHARRO
PINTURA | L | A | CANT |  |  | VINILO |  | ACEITE
BLOQUE 1 | 10.5 | 3.7 | 3 | 116.55 |  | 116.55
| 7.9 | 3.7 | 4 | 116.92 |  | 116.92
MENOS CARPINTERIA METALICA
| 1.2 | 1.9 | 2 | 4.56
| 1.2 | 2 | 2 | 4.8
| 1.2 | 2 | 4 | 9.6 |  | -18.96 |  | -18.96
RESTAURANTE
| 9.5 | 2.6 | 3 | 74.1 |  | 74.1
| 11.6 | 2.6 | 2 | 60.32 |  | 60.32
BLOQUE NUEVO
| 35 | 3 | 4 | 420 |  | 420
| 8.6 | 3.5 | 10 | 301 |  | 301
MENOS CARPINTERIA METALICA
| 1 | 2.4 | 8 | 19.2
| 1.4 | 2.7 | 32 | 120.96 |  | -140.16 |  | -140.16
BATERIA SANITARIA
| 3.55 | 5.4 | 4 | 76.68 |  | 76.68
| 4.2 | 8.5 | 2 | 71.4 |  | 71.4
| 2.9 | 8.5 | 2 | 49.3 |  | 49.3
MENOS CARPINTERIA METALICA
| 2.7 | 0.65 | 4 | 7.02
| 1.4 | 0.65 | 2 | 1.82
| 1.9 | 0.65 | 2 | 2.47
| 1.6 | 0.65 | 4 | 4.16
| 1 | 2.6 | 4 | 10.4 |  | -25.87 |  | -25.87
BLOQUE ANTIGUO
| 8.1 | 3.7 | 6 | 179.82 |  | 179.82
| 20 | 3.7 | 4 | 296 |  | 296
MENOS CARPINTERIA METALICA
| 1.9 | 1.6 | 12 | 36.48
| 2 | 2.4 | 2 | 9.6
| 0.85 | 2.4 | 2 | 4.08
| 1.2 | 1.6 | 2 | 3.84
| 1.9 | 1.6 | 2 | 6.08 |  | -60.08 |  | -60.08
[6 empty] | 1517.02 |  | -245.07
3. EL ALTO | L | A
CUBIERTA | 20 | 9.8 |  | 196 | M2
ESTRUCTURA METALICA
PERFIL 4 X 8 CAL 18 |  | CANT | L
|  | 10 | 23 | 230
PERFILES 10 X 4 |  | CANT | LONG
|  | 4 | 6 | 2 | 48
RED ELECTRICA
LUMINARIAS |  | 6
INTERRUPTORES |  | 3
TOMA CORRIENTE |  | 6
RESANES | 20 | 20 | 9.8 | 9.8 | 59.6 | ML
4. SAN RAFAEL
ENFERMERIA
PAÑETE
| 5 | 5 |  |  | 25 | M2
RESANES | 7.2 | 7.2 | 12.6 | 7.2 | 18.6 | ML
ENCHAPE
| 6.2 | 1.5 |  | 9.3 | M2
COMBO SANITARIO |  | UND
|  | 1 | UND
PUERTAS METALICAS
| 1 | 1.9 | 1 | 3.8 | M2
| 1 | 2 | 1 | 4 | M2
PINTURA ACEITE
| 1 | 2 |  | 4 | M2
|  |  |  | 11.8 | M2
PERFILES
| 6.5 | 7 |  | 45.5 | ML
PINTURA
| 6.2 | 2.35 | 5 | 72.85
| 7.2 | 2.575 | 4 | 74.16
| 1 | 7.2 | 1 | 7.2
|  |  |  | 154.21 | M2
RED ELECTRICA
| LUMINARIAS | 5
| TOMAS D | 7
| INTERRUPTORES | 5
RED HIDRAULICA
PUNTOS HIDRAULICOS |  | 3
PUNTOS DE DESAGUE |  | 3
5. LA ESPERANZA
| 21.5 | 9.7 |  | 208.55 | M2
PERFIL 4 X 8 CAL 18 |  | CANT | L
|  | 10 | 22 | 220
PERFILES 10 X 4 |  | CANT | LONG
|  | 4 | 6 | 1 | 24
CARPINTERIA METALICA
PUERTA | 0.96 | 2 | 1 | 3.84 | M2
PUETA | 1 | 2 | 1 | 4 | M2
VENTANA | 0.87 | 0.98 | 3 | 5.12 | M2
PINTURA EN ACEITE
PUERTA | 1 | 2.4 | 2 | 9.6 | M2
PUERTA | 1 | 2 | 1 | 4 | M2
REJA | 2.4 | 1.8 | 1 | 8.64 | M2
|  |  |  | 35.2 | M2
INSTALACIONES ELECTRICAS
LUMINARIAS |  | 10
INTERRUPTORES |  | 10
TOMACORRIENTES |  | 10
RESANES | 38.8 | 21.5 | 21.5 | 9.8 | 91.6 | ML
6. ROSAL
PISOS
ALISTADO | 11 | 11.5 |  | 126.5 | M2
PISOS | 11 | 11.5 |  | 126.5 | M2
CUNETA | 10 |  |  | 10 | ML
7. EL PALMAR
CUBIERTA
42 | 6 | 252
RESANE

## ROTULOS (hidden)
MANTENIMIENTO, MEJORAMIENTO Y ADECUACIÓN DE LAS DIFERENTES SEDES EDUCATIVAS DEL MUNICIPIO DE SALADOBLANCO DEPARTAMENTO DEL HUILA
PROPUESTA ECONOMICA
MANTENIMIENTO, MEJORAMIENTO Y ADECUACIÓN DE LAS DIFERENTES SEDES EDUCATIVAS DEL MUNICIPIO DE SALADOBLANCO DEPARTAMENTO DEL HUILA

## PRESUPUESTO RESUMIDO (hidden)
MANTENIMIENTO, MEJORAMIENTO Y ADECUACIÓN DE LAS DIFERENTES SEDES EDUCATIVAS DEL MUNICIPIO DE SALADOBLANCO DEPARTAMENTO DEL HUILA
PROPUESTA ECONOMICA
0
ITEM | CUBS | ACTIVIDAD | UND | VR. UNT. | CANT. | VR. PARCIAL
| 1 | PRELIMINARES
| 3.3.1.6.0 | Localización y replanteo topografico | M2 | #REF! |  | #REF!
| 3,3.1,6,0 | #REF! | M2 | #REF! |  | #REF!
| 3.3.1.6.0 | #REF! | #REF! | #REF! |  | #REF!
| 3.3.1.2.2 | #REF! | M2 | #REF! |  | #REF!
| 2 | DEMOLICIONES Y DESMONTE DE ELEMENTOS
| 3.3.1.1.8 | Demolición muros e-0.15m, con retiro | M2 | #REF! |  | #REF!
| 3.3.1.1.7 | Demolición muros e=0.25m, con retiro | M2 | #REF! |  | #REF!
| 3.3-1.1.0 | Demolición de enchape y revoque, con retiro | M2 | #REF! |  | #REF!
| 3.3.1.1.12 | Demolición placa de piso concreto e=0.10m, incluye retiro | M2 | #REF! |  | #REF!
| 3.3.1.1.0 | Demolición mecánica placa concreto e = .20m, incluye retiro | M2 | #REF! |  | #REF!
| 3.3.1.1.0 | #REF! | M2 | #REF! |  | #REF!
| 3.3.1.1.0 | Retiro de escombros hasta 3Km | M3 | #REF! |  | #REF!
| 3.3.1.1.0 | Demolición mecánica de concreto ciclópeo | M3 | #REF! |  | #REF!
| 3.3.1.1.0 | Demolición mecánica viga concreto armado | M3 | #REF! |  | #REF!
| 3.3.1.1.2 | #REF! | #REF! | #REF! |  | #REF!
| 3.3.1.1.3 | #REF! | #REF! | #REF! |  | #REF!
|  | Desmonte de cielo falso en madera,incluye desmonte de estructura en madera y retiro de escombros | M2 | #REF! |  | #REF!
|  | Desmonte de cubierta en teja de barro ,incluye desmonte de estructura en madera y retiro de escombros | M2 | #REF! |  | #REF!
| 3.3.1.1.0 | Desmonte cubierta teja de zinc con estructura | M2 | #REF! |  | #REF!
| 3 | MOVIMIENTO DE TIERRA
| 3.3.2.2.0 | Excavación manual con retiro hasta h=2,9m | M3 | #REF! |  | #REF!
| 3.3.2.2.0 | Excavación mecánica con retiro | M3 | #REF! |  | #REF!
| 3.3.2.2.0 | Excavación en roca | M3 | #REF! |  | #REF!
| 3.3.2.1.2 | Explanación con retiro | M3 | #REF! |  | #REF!
| 3.3.2.1.0 | Explanación corte extendida | M3 | #REF! |  | #REF!
| 3.3.2.6.0 | Relleno compactado con material de sitio | M3 | #REF! |  | #REF!
| 4 | CIMIENTOS
| 3.3.6.1.0 | #REF! | #REF! | #REF! |  | #REF!
| 3.3.6.3.0 | #REF! | #REF! | #REF! |  | #REF!
| 3.3.6.3.0 | Concreto muro de contención 3000 PSI | M3 | #REF! |  | #REF!
| 3.3.6.1.4 | Cimentacion tipo zapatas en concreto de 3000 P.S.I | M3 | #REF! |  | #REF!
| 3.3.6.1.0 | Cimentacion tipo viga de amarre, concreto 3000 psi. 0.25x0.25, Incluye acero | ML | #REF! |  | #REF!
| 3.3.6.1.0 | Cimentacion tipo viga de amarre, concreto 3000 psi. 0.15x0.25, Incluye acero | ML | #REF! |  | #REF!
| 3.3.6.1.0 | Cimentacion tipo viga de amarre, concreto 3000 psi. 0.30x0.30, Incluye acero (4No.5, E-3/8" C/0,20m) | ML | #REF! |  | #REF!
| 3.3.6.1.12 | Cimentacion tipo viga de amarre, concreto 3000 psi. | M3 | #REF! |  | #REF!
| 3.3.6.1.0 | Cimentacion tipo solado de limpieza concreto 1700 psi. | M3 | #REF! |  | #REF!
| 3.3.6.1.0 | Cimentacion tipo solado de limpieza concreto 1700 psi e=0,05m | #REF! | #REF! |  | #REF!
| 5 | MAMPOSTERIA
|  | Muro en ladrillo tolete comun e=0,07m | M2 | #REF! |  | #REF!
| 3.3.4.2.1 | Muro ladrillo tolete común e=0.12m | M2 | #REF! |  | #REF!
| 3.3.4.2.2 | Muro ladrillo tolete común e=0.25m | M2 | #REF! |  | #REF!
| 3.3.4.0.0. | Muro en bloque de cemento e=0.15m | M2 | #REF! |  | #REF!
| 3.3.4.3.1 | Muro ladrillo prensado e=0.12m rejilla santafé, visto por dos caras | M2 | #REF! |  | #REF!
| 3.3.4.1.17 | Muro ladrillo prensado e=0.12m de ladrillera, visto por dos caras | M2 | #REF! |  | #REF!
| 3.3.4.0.0 | Muro ladrillo semiprensado e-0.12 de ladrillera, visto una cara | M2 | #REF! |  | #REF!
| 3.3.4.4.3 | Bloque de arcilla No . 4 e-0.20m | M2 | #REF! |  | #REF!
| 3.3.4.4.2 | Bloque de arcilla No. 5 e-0.12m (12x20x30) | M2 | #REF! |  | #REF!
| 3.3.4.8.1 | Alfajia en concreto 3000 PSI, e= 0.15x0.25 incluye acero de refuerzo de 60000 P.S.I (2Ø3/8" refuerzo y E=Ø1/4" c. 0,20 m) | ML | #REF! |  | #REF!
| 3.3.4.8.2 | Alfajia en ladrillo a la vista | ML | #REF! |  | #REF!
| 3.3.6.0.0 | Mesón en concreto 3.000PSI, a=0.60m, e=0.10m, enchapado | ML | #REF! |  | #REF!
| 3.3.6.0.0 | Mesón en concreto 0.60m, revestido granito | ML | #REF! |  | #REF!
| 3.3.6.0.0 | Pedestal en concreto para luminaria | UND | #REF! |  | #REF!
| 3.3.4.0.0 | Muro en calados de gres | M2 | #REF! |  | #REF!
| 3.3.4.4.1 | Muro de arcilla No 4 E=0.10m | M2 | #REF! |  | #REF!
| 6 | ESTRUCTURA
| 3.3.6.8.0 | Acero de refuerzo de 37000 P.S.I | Kg | #REF! |  | #REF!
| 3.3.6.8.2 | Acero de refuerzo de 60000 P.s.I | Kg | #REF! |  | #REF!
| 3.3.6.2.1 | Concreto para escaleras de 3000 P.S.I | M3 | #REF! |  | #REF!
| 3.3.6.4.3 | Muro para tanque en concreto armado de 3000 P.S.I e=0.25m | M3 | #REF! |  | #REF!
| 3.3.6.4.2 | Placa para tapa de tanque en concreto armado de 3000 P.S.I e=0.25m | M3 | #REF! |  | #REF!
| 3.3.6.4.1 | Placa para fondo de tanque en concreto armado de 3000 P.S.I e=0.15m / | M3 | #REF! |  | #REF!
| 3.3.6.0.0 | Junta en p.v.c base tanque | ML | #REF! |  | #REF!
| 3.3.6.0.0 | Placa aligerada con casetón (0.30m), incluye acero temperatura y malla cíelorao | M2 | #REF! |  | #REF!
| 3.3.6.0.0 | Placa aligerada con casetón (0.45m), incluye acero temperatura y malla cieloraso | M2 | #REF! |  | #REF!
| 3.3.6.0.0 | Placa aligerada con casetón (0.50m), incluye acero temperatura y malla cieloraso | #REF! | #REF! |  | #REF!
| 3.3.6.0.0 | Placa Steel-deck (a-0.09 mm) | M2 | #REF! |  | #REF!
| 3.3.6.5.2 | Placa Aerea,maciza, en concreto de 3.000PSI, e-0.15m | M2 | #REF! |  | #REF!
| 3.3.4.7.0 | Dintel en concreto 0.15x0.12m, incl. acero | ML | #REF! |  | #REF!
| 3.3.6.7.0 | Viga en concreto 0.30x0.12m, incl. acero | ML | #REF! |  | #REF!
| 3.3.6.7.0 | Viga en concreto 0.30x0.30m,3000 PSI, incluye acero (4No5-E 3/8" C/ 0.15) | ML | #REF! |  | #REF!
| 3.3.6.7.0 | Viga en concreto 0.25x0.25m,3000 PSI, incluye acero (4No5-E 3/8" C/ 0.15) | ML | #REF! |  | #REF!
| 3.3.6.7.2 | Viga en concreto de 3000 P.S.I | M3 | #REF! |  | #REF!
| 3.3.6.7.6 | Viga canal en concreto 3000 P.S.I | M3 | #REF! |  | #REF!
| 3.3.6.6.0 | Columna en concreto 0.30x0.30m, 3000PSI | ML | #REF! |  | #REF!
| 3.3.6.6.0 | Columna en concreto 0.30x0.30m, 3000PSI, incluye refuerzo (4No5-E 3/8" C/ 0.15) | ML | #REF! |  | #REF!
| 3.3.6.6.0 | Columna en concreto 0.30x0.40m, 3000PSI, incluye refuerzo (6No5-E 3/8" C/ 0.15) para Tanque | ML | #REF! |  | #REF!
| 3.3.6.6.1 | Columna en concreto de 3000 P.S.I | M3 | #REF! |  | #REF!
| 3.3.6.6.0 | Columneta concreto 0.20x0.12m, incl. acero (4No4-E 3/8" C/ 0.15) | ML | #REF! |  | #REF!
| 3.3.6.6.0 | Columneta concreto 0.25x0.12m, incl. acero (4No4-E 3/8" C/ 0.15) | ML | #REF! |  | #REF!
| 3.3.6.6.0 | Columneta concreto 0.30x0.12m, incl. acero (4No4-E 3/8" C/ 0.15) | ML | #REF! |  | #REF!
| 3.3.6.7.0 | Viga culata 0.12x0.10m, incl. Acero (2-3/8",E-1/4" c/,20) | ML | #REF! |  | #REF!
| 3.3.6.7.0 | Viga culata 0.12x0.10m, incl. Acero (2No.4,E-3/8" c/,20) | ML | #REF! |  | #REF!
| 3.3.6.7.0 | Viga de confinamiento de muros 0.20x0.12m, incluye acero (4-E 3/8",E 1/4" C/ 0.15) | ML | #REF! |  | #REF!
| 3.3.6.6.0 | Columna perfil metálico doble cal 16 | ML | #REF! |  | #REF!
| 3.3.6.6.0 | Columna metálica en ángulo | ML | #REF! |  | #REF!
| 3.3.6.6.0 | Columna en tubo 2" y varilla 5/8", pórtico de 18 mts de luz | ML | #REF! |  | #REF!
| 7 | INSTALACIONES ELÉCTRICAS
| 3.3.13.0.0. | Acometida Electrica Iluminacion monofasica | UN | #REF! |  | #REF!
|  | Salida parcial monofásica tablero 2 circuitos, Incluye tablero y Breakers | UN | #REF! |  | #REF!
| 3.3.13.0.0. | #REF! | #REF! | #REF! |  | #REF!
| 3.3.13.0.0. | Salida parcial hasta 30m | UN | #REF! |  | #REF!
| 3.3.13.0.0 | Salida parcial hasta 60m | UN | #REF! |  | #REF!
|  | Cable concentrico monofasico | ML | #REF! |  | #REF!
| 3.3.13.0.0 | Tablero de automáticos 12 circuitos | UN | #REF! |  | #REF!
| 3.3.13.0.0 | Tablero de automáticos 4 circuitos | UN | #REF! |  | #REF!
| 3.3.13.0.0 | Salida bifásica | UN | #REF! |  | #REF!
| 3.3.13.0.0 | Salida toma corriente doble 110v | UN | #REF! |  | #REF!
| 3.3.13.0.0 | Salida lámpara incandescente | UN | #REF! |  | #REF!
| 3.3.13.0.0 | Salida lámpara fluorescente 2x48, incluye lámpara | UN | #REF! |  | #REF!
| 3.3.13.0.0 | Salida lámpara fluorescente 2x96, incluye lámpara | UN | #REF! |  | #REF!
| 3.3.13.0.0 | Salida para proyector mercurio halog.400W | UN | #REF! |  | #REF!
|  | Salida para proyector sodio RRA 250W | UN | #REF! |  | #REF!
| 3.3.13.0.0 | Cajilla de distribución 60X60 | UND | #REF! |  | #REF!
| 3.3.13.125.0 | Suminitro e instalacion de trans. Trifasico incl. Accesorios | UND | #REF! |  | #REF!
|  | Puesta a tierra de tablero de distribicion, polo a tierra, varilla C. W. 2,40 ml | UND | #REF! |  | #REF!
| 8 | INSTALACIONES HIDROSANITARIAS
| 3.3.12.15.0 | Punto de desagüe en pvc 2" | UN | #REF! |  | #REF!
| 3.3.12.15.1 | Punto de desagüe en pvc 3" | UN | #REF! |  | #REF!
| 3.3.12.15.2 | Punto de desagüe en pvc 4" | UN | #REF! |  | #REF!
| 3.3.12.27.0 | Tuberia de desagüe en pvc 3" | ML | #REF! |  | #REF!
| 3.3.12.27.0 | Tuberia de desague en pvc 4" | ML | #REF! |  | #REF!
| 3.3.12.27.0 | Tuberia de desagüe en pvc 6" | ML | #REF! |  | #REF!
| 3.3.12.0.0 | Accesorios en pvc 3" | UN | #REF! |  | #REF!
| 3.3.12.0.0 | Accesorios en pvc 4" | UN | #REF! |  | #REF!
| 3.3.12.0.0 | Tubería de desagüe en gress 3" | ML | #REF! |  | #REF!
| 3.3.12.0.0 | Tuberia de desagüe en gress 4" | ML | #REF! |  | #REF!
| 3.2.3.1.41 | Tuberia de desagüe en gress 6" | ML | #REF! |  | #REF!
| 3.2.3.1.42 | Tuberia de dasague en gress 8" | ML | #REF! |  | #REF!
| 3.3.12.0.0 | Accesorios en gress 3" | UN | #REF! |  | #REF!
| 3.3.12.0.0 | Accesorios en gress 4" | UN | #REF! |  | #REF!
| 3.3.18.9.0 | Rejilla de piso baño | UN | #REF! |  | #REF!
| 3.3.12.0.0 | Caja de inspección de 60x60cm, ladrillo | UN | #REF! |  | #REF!
| 3.3.12.0.0 | Caja de inspección de 80x80cm, ladrillo | UN | #REF! |  | #REF!
| 3.3.12.0.0 | Caja de inspección de 1.00 x 1.00, ladrillo | UN | #REF! |  | #REF!
| 3.3.12.21.1 | Registro de paso directo 1" | UN | #REF! |  | #REF!
| 3.3.12.21.2 | Registro de paso directo ½" (bola) | UN | #REF! |  | #REF!
| 3.3.12.0.0 | Salida llave terminal de ½" | UN | #REF! |  | #REF!
| 3.2.2.5.1 | Acometida general de ½" | UN | #REF! |  | #REF!
| 3.3.12.14.0 | Punto agua fria de ½" | UN | #REF! |  | #REF!
| 3.3.12.20.2 | Tuberia PVC de presion 1" | ML | #REF! |  | #REF!
| 3.3.12.20.6 | Tuberia presion PVC de 3/4" | ML | #REF! |  | #REF!
| 3.3.12.20.3 | Tuberia presion PVC ½" | ML | #REF! |  | #REF!
| 3.3.12.4.4 | Bajante de Aguas lluvias PVC 2" Incluye malla, mortero 1:4 y Accesorio | ML | #REF! |  | #REF!
| 3.3.12.4.4 | Tuberia Aguas lluvias PVC 2" | ML | #REF! |  | #REF!
| 3.3.12.4.0 | Bajante de Ventilacion Pvc 2", Incluye malla, mortero 1:4 y Accesorio | ML | #REF! |  | #REF!
| 3.3.12.4.0 | Tuberia de Ventilacion Pvc 2" | ML | #REF! |  | #REF!
| 3.3.12.4.0 | Poceta de aseo (0,60x040x0,45m libres), enchapada, según diseño | UND | #REF! |  | #REF!
| 3.3.12.4.0 | Cheque de Bronce de 1/2" | UND | #REF! |  | #REF!
| 9 | PAÑETES
| 3.3.5.2.5 | Pañete muros 1:4 | M2 | #REF! |  | #REF!
| 3.3.5.0.0 | Páñete bajo placa 1:4 | M2 | #REF! |  | #REF!
| 3.3.6.10.0 | Alistado pendientado en mortero para placa | M2 | #REF! |  | #REF!
| 10 | IMPERMEABILIZACION
| 3.3.5.1.3 | Pañete impermeabilizado 1:4 | M2 | #REF! |  | #REF!
| 3.3.9.10.0 | Impermeabilizacion de placa | M2 | #REF! |  | #REF!
| 3.3.9.10.3 | Impermeabilizacion con manto asfaltico 3mm | M2 | #REF! |  | #REF!
| 3.3.9.10.0 | Pintura bituminosa para protección terraza | M2 | #REF! |  | #REF!
| 3.3.9.10.0 | Impermeabilizacion manto zetal 600 terraza | M2 | #REF! |  | #REF!
| 11 | CUBIERTA Y ESTRUCTURA DE CUBIERTA
| 3.3.9.6.0 | Cubierta en teja ondulada A.C No . 4 | M2 | #REF! |  | #REF!
| 3.3.9.6.0 | Cubierta en teja ondulada A.C con estructura acesco luz máx. 4 m | M2 | #REF! |  | #REF!
| 3.3.9.5.1 | Cubierta en teja de zinc cal 28 | M2 | #REF! |  | #REF!
| 3.3.9.4.2 | Cubierta en teja supertermoacustic | M2 | #REF! |  | #REF!
| 3.3.9.4.1 | Cubierta en teja termoacustic | M2 | #REF! |  | #REF!
| 3.3.9.8.116 | Caballete termoacustic | ML | #REF! |  | #REF!
| 3.3.9.0.0 | Limatesa termoacustic | ML | #REF! |  | #REF!
|  | Limahoya termoacustic | ML | #REF!
| 3.3.9.4.0 | Cubierta en teja acesco | M2 | #REF! |  | #REF!
| 3.3.9.3.27 | #REF! | #REF! | #REF! |  | #REF!
| 3.3.9.8.22 | #REF! | ML | #REF! |  | #REF!
| 3.3.9.3.38 | #REF! | #REF! | #REF! |  | #REF!
| 3.3.9.7.0 | Cubierta en teja de barro | M2 | #REF! |  | #REF!
| 3.3.9.11.0 | Teja claraboya | UN | #REF! |  | #REF!
| 3.3.7.0.0 | Flanche remate cubierta | ML | #REF! |  | #REF!
| 3.3.7.0.0 | Cercha para cubierta en ángulo | ML | #REF! |  | #REF!
| 3.3.7.0.0 | Cercha Metálica, 2<2"X1/8" superior y 2<1 1/2x3/16" inferior, celosía en <1 1/4"*1/8" y varilla de 1/2 c .30. | ML | #REF! |  | #REF!
| 3.3.7.0.0 | Viga principal tubo de 1 1/2" y 2", por tico curvo de 18 mts de luz y voladizo | ML | #REF! |  | #REF!
| 3.3.7.2.0 | Correa metálica en varilla | ML | #REF! |  | #REF!
| 3.3.7.2.0 | Correa en perfil metalico 3"x1 1/2" Cal. 18 | ML | #REF! |  | #REF!
| 3.3.7.2.0 | Correa en perfil metalico Galvanizado PAG C 160x60mm-1.5mm | #REF! | #REF! |  | #REF!
| 3.3.7.2.0 | Correa en perfil acesco PHR C 355x110 - 2,0mm, tipo cajon | ML | #REF! |  | #REF!
| 3.3.7.2.0 | Correa en perfil metalico . 15 cal 16 cerrado | ML | #REF! |  | #REF!
| 12 | ACABADOS
| 3.3.9.1.0 | Fiberglass dilatado 61x61 | M2 | #REF! |  | #REF!
| 3.3.9.1.0 | Fiberplack junta perdida | M2 | #REF! |  | #REF!
| 3.3.9.1.0 | Cieloraso falso en Drywall 12,7mm junta perdida + vinilo | M2 | #REF! |  | #REF!
| 3.3.9.1.0 | Cielo raso en celotex | M2 | #REF! |  | #REF!
| 3.3.9.1.0 | Cieloraso en machimbre vetiado | M2 | #REF! |  | #REF!
| 13 | REVESTIMIENTOS
| 3.3.19.0.0 | Granito blanco #2 abuzardado sobre bloque | M2 | #REF! |  | #REF!
| 3.3.19.0.0 | Mesón para atención— oficina | ML | #REF! |  | #REF!
| 3.3.19.0.0 | Mesón en marmol nacional para lavamanos | ML | #REF! |  | #REF!
| 3.3.19.0.0 | Tapa en marmol sobre alfajia en concreto | Und | #REF! |  | #REF!
| 14 | ENCHAPES
| 3.3.11.1.6 | Enchape de pared 0.20x0.25 euroceramica | M2 | #REF! |  | #REF!
| 3.3.11.1.6 | Enchape de piso 0.20x0.25 euroceramica | M2 | #REF! |  | #REF!
PISOS
| 3.3.2.6.0 | Relleno en recebo compactado mecanica | M3 | #REF! |  | #REF!
|  | Relleno en recebo compactado manual | M3 | #REF! |  | #REF!
| 3.3.10.0.0 | Alistado de pisos en mortero | M2 | #REF! |  | #REF!
| 3.3.10.0.0 | Placa de piso en concreto de 2500 psi e=0.08 con dilatalaciones en ladrillo | M2 | #REF! |  | #REF!
| 3.3.10.1.0 | Piso escalera en granito pulido | M2 | #REF! |  | #REF!
| 3.3.10.0.0 | Placa de piso en concreto de 2500 psi e=0.08, esmaltado con cemento mineral | M2 | #REF! |  | #REF!
| 3.3.10.0.0 | Piso exterior en losa de concreto de 2500 psi, e=0.08 prefrabricadas | M2 | #REF! |  | #REF!
| 3.3.6.9.0 | Placa de piso en concreto de 2500 psi e=0.08 | M2 | #REF! |  | #REF!
| 3.3.6.9.0 | Placa de piso en concreto 3000 psi, e =0,10m dilatada, junta machimbreada | #REF! | #REF! |  | #REF!
| 3.3.6.9.0 | Placa de piso en concreto de 2500 psi e=0.10 incl. Impermeabilizado con polisec | M2 | #REF! |  | #REF!
| 3.3.6.9.0 | Placa de piso en concreto de 3000 psi e=0.10 | M2 | #REF! |  | #REF!
| 3.3.10.0.0 | Mortero 1:4 afinado terraza 5 cm | M2 | #REF! |  | #REF!
| 3.3.10.14.0 | Piso en baldosa granito Alfa 33x33 G-5HUILA | M2 | #REF! |  | #REF!
| 3.3.10.14.0 | Piso en baldosa granito Alfa 33x33 G-1PAYAND | M2 | #REF! |  | #REF!
| 3.3.10.0.0 | Pios en baldosin de cemento de 25x25 | M2 | #REF! |  | #REF!
| 3.3.10.0.0 | Piso en tablon 33x33 cucuta | M2 | #REF! |  | #REF!
| 3.3.10.16.0 | Piso ALFA gres 33x33 | M2 | #REF! |  | #REF!
| 3.3.10.16.0 | Piso en ceramica trafico #5, tipo granilla | M2 | #REF! |  | #REF!
| 3.3.10.1.0 | Piso en gravilla lavada | M2 | #REF! |  | #REF!
| 3.3.10.1.0 | Piso en granito pulido y brillado | M2 | #REF! |  | #REF!
| 3.3.10.1.0 | Paso escalera en granito pulido | ML | #REF! |  | #REF!
| 3.3.10.0.0 | Cenefa baldosa granito Alfa 33x33 ref. VP3B | ML | #REF! |  | #REF!
| 3.3.10.0.0 | Cenefa en granito lavado | ML | #REF! |  | #REF!
| 3.3.10.0.0 | Baldosin Duraker 20x20 | M2 | #REF! |  | #REF!
| 3.3.10.0.0 | Tapete multicolor Dalton | M2 | #REF! |  | #REF!
| 3.3.10.11.0 | G/escoba granito pulido | ML | #REF! |  | #REF!
| 3.3.10.11.0 | Guardaescoba en ceramica trafico #5, tipo granilla | ML | #REF! |  | #REF!
| 3.3.10.11.0 | G/escoba en gravilla lavada | ML | #REF! |  | #REF!
| 3.3.10.11.0 | G/escoba tapete Dalton 7 cm | ML | #REF! |  | #REF!
| 3.3.10.11.0 | G/escoba baldosa aliviada ref. VP3B | ML | #REF! |  | #REF!
| 3.3.10.11.0 | G/escoba en baldosin de cemento | ML | #REF! |  | #REF!
| 3.3.10.11.0 | G/escoba en tablon de gres | ML | #REF! |  | #REF!
| 3.3.10.0.0 | Poyo en concreto | M2 | #REF! |  | #REF!
| 3.3.10.0.0 | Piso cristalblock (ancho 0.50 m.) | ML | #REF! |  | #REF!
| 3.3.19.15.0 | Emboquillado en Alfacolor | M2 | #REF! |  | #REF!
| 3.3.10.6.0 | Piso en tablilla machiembreda, abarco | M2 | #REF! |  | #REF!
| 3.3.18 | CARPINTERÍA METÁLICA
| 3.3.18.0.0 | Ventana en lámina cal. 18 | M2 | #REF! |  | #REF!
| 3.3.18.0.0 | Ventana en tubo cuadrado de 1", tipo banco | M2 | #REF! |  | #REF!
| 3.3.18.5.0 | Luceta metalica en lamina cal. 18-Tubo cuadrado 1" | M2 | #REF! |  | #REF!
| 3.3.18.0.0 | Baranda pasa manos en tubo | ML | #REF! |  | #REF!
| 3.3.18.5.1 | Marcos metálicos cal. 18 0.80x2.00m | UND | #REF! |  | #REF!
| 3.3.18.5.1 | Marcos metálicos cal. 18 0.70x2.00m | UND | #REF! |  | #REF!
| 3.3.18.0.0 | Marco y puerta metálicos cal. 18 0.50 a 0.80x2.00m | UND | #REF! |  | #REF!
| 3.3.18.0.0 | Marco y puerta metálica cal. 18 1.00x2.00m, incluye chapa de seguridad | UND | #REF! |  | #REF!
| 3.3.18.0.0 | Puerta con marco metálico cal. 18 y vidrio 1.50-2.00x2.20 | UND | #REF! |  | #REF!
| 3.3.18.0.0 | Marco y puerta metálicos cal. 18 1.50x2.00m | UND | #REF! |  | #REF!
| 3.3.18.0.0 | Divisiones para sanitarios y baños en lamina CR. Cal 18 | M2 | #REF! |  | #REF!
| 3.3.18.0.0 | Divisiones para orinales, baños | ML | #REF! |  | #REF!
| 3.3.18.0.0 | Canal metálico 0.50 mts | ML | #REF! |  | #REF!
| 3.3.12.5.0 | Bajante en lamina galvanizada | ML | #REF! |  | #REF!
| 3.3.1.4.0 | Cerramiento en malla eslabonada y tubo, altura: 2.20m | ML | #REF! |  | #REF!
| 3.3.1.4.0 | Cerramiento en malla eslabonada y tubo altura: 2.20m, antepecho en ladrillo | ML | #REF! |  | #REF!
| 3.3.18.0.0 | Pérgola en perfil metálico 8x4 cal 18 y columnas en perfil doble 10x10 cal 18 | M2 | #REF! |  | #REF!
| 17 | CARPINTERÍA DE MADERA
| 3.3.16.0.0 | Puerta entamborada y tripeada de 0.70x2.00 | UND | #REF! |  | #REF!
| 3.3.16.0.0 | Puerta entamborada y tripeada de 0.80x2.00 | UND | #REF! |  | #REF!
| 3.3.16.0.0 | Puerta entamborada y tripeada de 0.90x2.00 | UND | #REF! |  | #REF!
| 18 | CARPINTERÍA DE ALUMINIO
| 3.3.18.12.2 | Ventana en aluminio | M2 | #REF! |  | #REF!
| 3.3.18.12.0 | Ventanilla en aluminio y vidrio tragaluces 0.25M2, barrotes | UND | #REF! |  | #REF!
| 3.3.18.12.0 | Divisiones en aluminio para baños | ML | #REF! |  | #REF!
| 19 | APARATOS Y MUEBLES ESPECIALES
| 3.3.12.9.0 | Lavamanos de empotrar en porcelana, tipo corona | UND | #REF! |  | #REF!
| 3.3.12.9.0 | Lavamanos Acuacer | UND | #REF! |  | #REF!
| 3.3.12.8.0 | Sanitario Trevi | UND | #REF! |  | #REF!
| 3.3.12.31.9 | Juego de incrustaciones blanco | UND | #REF! |  | #REF!
| 3.3.12.8.0 | Sanitario de fluxómetro Corona linea institucional | UND | #REF! |  | #REF!
| 3.3.12.10.1 | Orinal institucional | UND | #REF! |  | #REF!
| 3.3.12.29.0 | Ducha sencilla | UND | #REF! |  | #REF!
| 3.3.12.31.0 | Accesorio papelera acero inoxidable | UND | #REF! |  | #REF!
| 3.3.12.25.0 | Accesorio dispensador jabón acero inox. | UND | #REF! |  | #REF!
| 3.3.19.21.0 | Espejos baños | M2 | #REF! |  | #REF!
| 3.3.12.0.0 | Suministro e instalación de lavaplatos | UND | #REF! |  | #REF!
| 3.3.18.13.25 | Vidrios para ventanas 4m.m plano | M2 | #REF! |  | #REF!
| 3.3.18.13.0 | Vidrio para ventanas 5 m.m. bronce | M2 | #REF! |  | #REF!
| 3.3.14.0.0 | Suministro e instalacion de estufa a gas de empotrar | UND | #REF! |  | #REF!
| 3.3.12.0.0 | Suministro e instalacion de tanque plastico agua potable de 500lts.(Incluye accesorios) | UND | #REF! |  | #REF!
| 3.3.12.0.0 | Suministro e instalacion de tanque plastico agua poable de 1000lts.(Incluye accesorios) | UND | #REF! |  | #REF!
| 20 | ORNAMENTALES
| 3.3.20.0.0 | Jardin ornamental | M2 | #REF! |  | #REF!
| 3.3.20.0.0 | Empradización | M2 | #REF! |  | #REF!
| 3.3.20.0.0 | Relleno de materas en tierra negra | M2 | #REF! |  | #REF!
| 21 | PINTURA GENERAL
| 3.3.19.0.0 | Estuco y pintura vinilo muros | M2 | #REF! |  | #REF!
| 3.3.19.0.0 | Pintura vinilo muros | M2 | #REF! |  | #REF!
| 3.3.19.0.0 | Repinte de muros en viniltex | M2 | #REF! |  | #REF!
| 3.3.19.0.0 | Estuco y pintura bajo placa | M2 | #REF! |  | #REF!
| 3.3.19.0.0 | Esmalte sobre lámina llena | M2 | #REF! |  | #REF!
| 3.3.19.0.0 | Esmalte sobre marcos lámina | UN | #REF! |  | #REF!
| 3.3.19.0.0 | Pintura esmalte ventaneria metálica | M2 | #REF! |  | #REF!
| 3.3.19.0.0 | Pintura laca puertas de madera | M2 | #REF! |  | #REF!
| 3.3.19.0.0 | Esgrafiado en Graniplast | 'M2 | #REF! |  | #REF!
| 3.3.19.0.0 | Pintura coraza para fachada | M2 | #REF! |  | #REF!
| 3.3.19.8.2 | Pintura en carburo sobre pañete | M2 | #REF! |  | #REF!
| 3.3.19.0.0 | Pintura marmolina sobre pañete | M2 | #REF! |  | #REF!
| 3.3.19.0.0 | Limpieza de muro en ladrillo a la vista y pintura en sika transparente | M2 | #REF! |  | #REF!
| 3.3.19.8.2 | Pintura en carburo | M2 | #REF! |  | #REF!
| 3.3.19.0.0 | Pintura en viniltex bajo placa | M2 | #REF! |  | #REF!
| 3.3.19.0.0 | Pintura estructura metálica en esmalte | ML | #REF! |  | #REF!
| 3.3.19.0.0 | Pintura canal a. 11. esmalte sobre wash— primer | ML | #REF! |  | #REF!
| 3.3.19.0.0 | Pintura guardaescoba en esmalte | ML | #REF! |  | #REF!
| 22 | EXTERIORES
| 3.3.20.0.0 | Sardinel en concreto 3000 P.S.I (45x16) | MI | #REF! |  | #REF!
| 3.3.20.0.0 | Sardinel en concreto 3000 P.S.I (35x15) | MI | #REF! |  | #REF!
| 3.3.20.0.0 | Sardinel prefabricado H=» 45 | ML | #REF! |  | #REF!
| 3.3.20.0.0 | Sardinel en concreto 2500 P.S.I (35X15) | ML | #REF! |  | #REF!
| 3.3.20.0.0 | Cuneta a. ll. en concreto de 3.000 PSI, Tipo V, a=0.50 | ML | #REF! |  | #REF!
| 3.3.10.0.0 | Placa de piso para exteriores en concreto 2500 P.S.I, troquelado y dilatado e=0.10m | M2 | #REF! |  | #REF!
| 3.3.10.0.0 | Placa en concreto de 3000 P.S.I e-O.lOm | M2 | #REF! |  | #REF!
| 3.3.10.0.0 | Placa de piso para exteriores en concreto 2500 P.S.I, barrido y dilatado e-0.10 | M2 | #REF! |  | #REF!
| 3.3.10.0.0 | Placa de piso para exteriores en concreto 2500 P.S.I, barrido y dilatado e-0.08 | M2 | #REF! |  | #REF!
| 3.3.20.0.0 | Graderias en concreto armado con espaldar | ML | #REF! |  | #REF!
| 3.3.20.0.0 | Graderias en concreto armado sin espaldar | ML | #REF! |  | #REF!
| 3.3.20.0.0 | Banca para parque en concreto armado sobre muros en bloque split | ML | #REF! |  | #REF!
| 3.3.6.18.0 | Adoquin cerámico sobre afirmado en arena | M2 | #REF! |  | #REF!
| 3.6.6.18.0 | Anden exterior en concreto 2.500 e=0 . 8 con acabado en tablón cucuta y gravilla lavada | M2 | #REF! |  | #REF!
| 3.3.20.0.0 | Gradas concreto simple sobre terreno .30 | ML | #REF! |  | #REF!
|  | Marco polifuncional para microfutbol y baloncesto en tubo galvanizado tipo pesado de 2", tableros para baloncesto en acrilico según especificaciones tecnicas, incluye anclaje e instalacion y todo lo necesario para su correcto funcionamiento | UND | 1800000 |  | 0
|  | Demarcacion de canchas con pintura esmalte | ML | 3100 |  | 0
0
| 23 | LIMPIEZA GENERAL |  |  |  | 0
| 3.2.1.6.2 | Limpieza y retiro de escombros | M3 | #REF! |  | #REF!
| 3.2.1.6.0 | Aseo final obra | M2 | #REF! |  | #REF!
|  |  | TOTAL COSTOS DIRECTOS |  |  | #REF!
|  |  | ADMINISTRACION |  | 10% | #REF!
|  |  | IMPREVISTOS |  | 10% | #REF!
|  |  | UTILIDADES |  | 5% | #REF!
|  |  | COSTO TOTAL |  |  | #REF!
AREA DE INFRAESTRUCTURA
SECRETARIA DE EDUCACION
Note on F53: auxiliar.contratos3: PROYECTADO 18 MTS ADICIONALES PARA CONEXIONES

## PRESUPUESTO (hidden)
MANTENIMIENTO, MEJORAMIENTO Y ADECUACIÓN DE LAS DIFERENTES SEDES EDUCATIVAS DEL MUNICIPIO DE SALADOBLANCO DEPARTAMENTO DEL HUILA
PROPUESTA ECONOMICA
PRESUPUESTO
MANTENIMIENTO, MEJORAMIENTO Y ADECUACIÓN DE LAS DIFERENTES SEDES EDUCATIVAS DEL MUNICIPIO DE SALADOBLANCO DEPARTAMENTO DEL HUILA
ITEM | ACTIVIDAD | UN | VR. UNT. | CANT. | VR. PARCIAL
INSTITUCION EDUCATIVA EL PORVENIR
1 | PRELIMINARES
1.1 | Localización y replanteo topográfico | M2 | #REF! | 0 | #REF!
1.2 | Localización y replanteo manual | M2 | #REF! | 0 | #REF!
1.3 | Localización y replanteo polideportivos | M2 | #REF! | 0 | #REF!
1.4 | Descapote manual e=0.20m incluye retiro | M2 | #REF! | 0 | #REF!
1.5 | Suministro e Instalación de Campamento 9 m2 | UN | #REF! | 0 | #REF!
1.6 | Suministro e instalación de cerca en lona verde h=2.10 m | ML | #REF! | 0 | #REF!
1.7 | Excavacion, corte y retiro de raices, profundidad hasta 2.00mts | UN | #REF! | 0 | #REF!
2 | DEMOLICIONES Y DESMONTE DE ELEMENTOS
2.1 | Demolición enchape de piso | M2 | #REF! | 0 | #REF!
2.2 | Demolición enchape muro | M2 | #REF! | 0 | #REF!
2.3 | Demolición pañete muro | M2 | #REF! | 0 | #REF!
2.4 | Desmonte de cielo falso | M2 | #REF! | 0 | #REF!
2.5 | Demolición placa maciza 0.25 m Incluye retiro | M2 | #REF! | 0 | #REF!
2.6 | Demolición placa piso 0.05 m Incluye retiro | M2 | #REF! | 0 | #REF!
2.7 | Demolición placa piso 0.10 m Incluye retiro | M2 | #REF! | 0 | #REF!
2.8 | Demolición vigas y columnas Incluye retiro | M3 | #REF! | 0 | #REF!
2.9 | Descapote a máquina e=0.20 m Incluye retiro | M2 | #REF! | 0 | #REF!
2.10 | Descapote manual y retiro e= 0.20 m apile a 15 m | M2 | #REF! | 0 | #REF!
2.11 | Desmonte aparatos sanitarios Incluye retiro | UN | #REF! | 0 | #REF!
2.12 | Desmonte de cubiertas (teja de barro) | M2 | #REF! | 0 | #REF!
2.13 | Desmonte de cubiertas (asbesto cemento) | M2 | #REF! | 0 | #REF!
2.14 | Desmonte de cubiertas (termoacústica) | M2 | #REF! | 0 | #REF!
2.15 | Desmonte de cubiertas (teja de zinc) | M2 | #REF! | 0 | #REF!
2.16 | Desmonte marcos y puertas | UN | #REF! | 0 | #REF!
2.17 | Desmonte ventanas | M2 | #REF! | 0 | #REF!
2.18 | Demolición muros e-0.15m, con retiro | M2 | #REF! | 0 | #REF!
2.19 | Demolición muros e=0.25m, con retiro | M2 | #REF! | 0 | #REF!
2.20 | Demolición de enchape y revoque, con retiro | M2 | #REF! | 0 | #REF!
2.21 | Demolición placa de piso concreto e=0.10m, incluye retiro | M2 | #REF! | 0 | #REF!
2.22 | Demolición mecánica placa concreto e = 0.20m, incluye retiro | M2 | #REF! | 0 | #REF!
2.23 | Desmonte cubierta teja de asbesto c. Con estructura , incluye retiro | M2 | #REF! | 146 | #REF!
2.24 | Retiro de escombros hasta 5km, incluye cargue | M3 | #REF! | 0 | #REF!
2.25 | Demolición mecánica de concreto ciclópeo | M3 | #REF! | 0 | #REF!
2.26 | Demolición mecánica viga concreto armado | M3 | #REF! | 0 | #REF!
2.27 | Desmonte cubierta teja de zinc con estructura | M2 | #REF! | 0 | #REF!
2.28 | Demolicion de tablero en concreto para pizarra | M2 | #REF! | 0 | #REF!
2.29 | Demolición placa piso 0.15 m Incluye retiro | M2 | #REF! | 0 | #REF!
2.30 | Desmanche de Piso | M2 | #REF! | 0 | #REF!
2.31 | Desmonte de estructura de cubierta en perfilería de madera. | ML | #REF! | 0 | #REF!
2.32 | Desmonte de tanque plástico de 1000 litros para almacenamiento de agua potable. | UN | #REF! | 0 | #REF!
2.33 | Retiro de material sobrante de cubierta y disposición final. | Viaje | #REF! | 0 | #REF!
2.34 | Desmonte de tanque asbesto cemento de 1000 litros para almacenamiento de agua potable. | UN | #REF! | 0 | #REF!
2.35 | Desmonte de tanque plástico de 500 litros para almacenamiento de agua potable. | UN | #REF! | 0 | #REF!
2.36 | Desmonte de estructura de correa metálica en C PHR. | ML | #REF! | 0 | #REF!
2.37 | Desmonte de puertas metálica, con marco, medidas convencionales. | UN | #REF! | 0 | #REF!
2.38 | Demolición concreto reforzados, incluye retiro y bote de escombros a sitio autorizado. | M3 | #REF! | 0 | #REF!
2.39 | Desmonte de canal metálico. | ML | #REF! | 0 | #REF!
2.40 | Desmonte de ventanas, ventana-rejas con marco. | UN | #REF! | 0 | #REF!
2.41 | Relleno con material seleccionado de la misma excavación, incluye compactación manual. | M3 | #REF! | 0 | #REF!
2.42 | Excavación manual sin clasifar a todo factor. | M3 | #REF! | 0 | #REF!
2.43 | Demolición concreto, e= 0,08 a 0,10 cms incluye retiro y bote de escombros a sitio autorizado. | M2 | #REF! | 0 | #REF!
2.44 | Retiro de material sobrante de cubierta y disposición final. | M2 | #REF! | 0 | #REF!
2.45 | Demolición de acabado de piso esmaltado, espesor 5mm. | M2 | #REF! | 0 | #REF!
3 | MOVIMIENTO DE TIERRA
3.1 | Excavación manual h=2,9m | M3 | #REF! | 0 | #REF!
3.2 | Excavación mecánica | M3 | #REF! | 0 | #REF!
3.3 | Excavación en roca | M3 | #REF! | 0 | #REF!
3.4 | Excavación en roca con retiro | M3 | #REF! | 0 | #REF!
3.5 | Explanación con retiro | M3 | #REF! | 0 | #REF!
3.6 | Explanación corte extendida | M3 | #REF! | 0 | #REF!
3.7 | Relleno compactado con material de sitio | M3 | #REF! | 0 | #REF!
3.8 | Relleno compactado con recebo seleccionado | M3 | #REF! | 0 | #REF!
4 | CIMIENTOS
4.1 | Concreto ciclópeo base 2500 p.s.i. | M3 | #REF! | 0 | #REF!
4.2 | Concreto ciclópeo elevaciones 2500 p.s.i. | M3 | #REF! | 0 | #REF!
4.3 | Concreto muro de contención 3000 p.s.i. | M3 | #REF! | 0 | #REF!
4.4 | Cimentación tipo zapatas en concreto de 3000 p.s.i | M3 | #REF! | 0 | #REF!
4.5 | Cimentación tipo viga de amarre, concreto 3000 psi. 0.30x0.35, incluye acero | M3 | #REF! | 0 | #REF!
4.6 | Cimentación tipo viga de amarre, concreto 3000 p.s.i. 0.15x0.25, incluye acero | M3 | #REF! | 0 | #REF!
4.7 | Cimentación tipo viga de amarre, concreto 3000 p.s.i. 0.30x0.30, incluye acero (4no.5, e-3/8" c/0,20m) | ML | #REF! | 0 | #REF!
4.8 | Cimentación tipo viga de amarre, concreto 3000 p.s.i. | M3 | #REF! | 0 | #REF!
4.9 | Cimentación tipo solado de limpieza concreto 1700 p.s.i. | M3 | #REF! | 0 | #REF!
4.10 | Cimentación tipo solado de limpieza concreto 1700 p.s.i. e=0,05m | M2 | #REF! | 0 | #REF!
4.11 | Columna en concreto 3000 p.s.i. 0.25x0.25, incluye acero | ML | #REF! | 0 | #REF!
4.12 | Columna en concreto 3000 p.s.i. 0.15x0.25, incluye acero | ML | #REF! | 0 | #REF!
4.13 | Columna en concreto 3000 p.s.i. 0.30x0.30, incluye acero (4no.5, e-3/8" c/0,20m) | ML | #REF! | 0 | #REF!
5 | MAMPOSTERIA
5.1 | Construcción de muro en ladrillo tolete común e=0,07m | M2 | #REF! | 0 | #REF!
5.2 | Construcción de Muro ladrillo tolete común e=0.12m | M2 | #REF! | 0 | #REF!
5.3 | Construcción de Muro ladrillo tolete común e=0.25m | M2 | #REF! | 0 | #REF!
5.4 | Construcción de Muro en bloque de cemento e=0.15m | M2 | #REF! | 0 | #REF!
5.5 | Construcción de Muro ladrillo prensado e=0.12m rejilla, visto por dos caras | M2 | #REF! | 0 | #REF!
5.6 | Construcción de Muro ladrillo prensado e=0.12m de ladrillera, visto por dos caras | M2 | #REF! | 0 | #REF!
5.7 | Construcción de Muro ladrillo semiprensado e-0.12 de ladrillera, visto una cara | M2 | #REF! | 0 | #REF!
5.8 | Construcción de muro en Bloque de arcilla No. 4 e=0.20m | M2 | #REF! | 0 | #REF!
5.9 | Construcción de muro en Bloque de arcilla No. 4 e=0.10m | M2 | #REF! | 0 | #REF!
5.10 | Construcción de muro en Bloque de arcilla No. 5 e=0.12m (12x20x30) | M2 | #REF! | 0 | #REF!
5.11 | Construcción de Alfajía en concreto 3000 psi, e= 0.15x0.25 incluye acero de refuerzo de 60000 p.s.i (2ø3/8" refuerzo y e=ø1/4" c. 0,20 m) | ML | #REF! | 0 | #REF!
5.12 | Construcción de Alfajía en ladrillo a la vista | ML | #REF! | 0 | #REF!
5.13 | Construcción de Mesón en concreto 3.000psi, a=0.60m, e=0.10m, enchapado | ML | #REF! | 0 | #REF!
5.14 | Construcción de Mesón en concreto 0.60m, revestido granito | ML | #REF! | 0 | #REF!
5.15 | Construcción de Pedestal en concreto para luminaria | UN | #REF! | 0 | #REF!
5.16 | Construcción de Muro en calados de gres | M2 | #REF! | 0 | #REF!
5.17 | Construcción de Mesones en concreto 2500 psi, e=0.1m (inc. Refuerzo) | M2 | #REF! | 0 | #REF!
6 | ESTRUCTURA
6.1 | Suministro de Acero de refuerzo de 37000 p.s.i | Kg | #REF! | 0 | #REF!
6.2 | Suministro de Acero de refuerzo de 60000 p.s.i | Kg | #REF! | 0 | #REF!
6.3 | Suministro de Concreto para escaleras de 3000 p.s.i | M3 | #REF! | 0 | #REF!
6.4 | Construcción de Muro para tanque en concreto armado de 3000 p.s.i e=0.25m | M3 | #REF! | 0 | #REF!
6.5 | Construcción de Placa para tapa de tanque en concreto armado de 3000 p.s.i e=0.25m | M3 | #REF! | 0 | #REF!
6.6 | Construcción de Placa para fondo de tanque en concreto armado de 3500 p.s.i e=0.15m / | M3 | #REF! | 0 | #REF!
6.7 | Suministro de Junta en p.v.c base tanque | ML | #REF! | 0 | #REF!
6.8 | Construcción de Placa aligerada con casetón (0.30m), incluye acero temperatura y malla cielorraso | M2 | #REF! | 0 | #REF!
6.9 | Construcción de Placa aligerada con casetón (0.45m), incluye acero temperatura y malla cielorraso | M2 | #REF! | 0 | #REF!
6.10 | Construcción de Placa aligerada con casetón (0.50m), incluye acero temperatura y malla cielorraso | ML | #REF! | 0 | #REF!
6.11 | Construcción de Placa steel-deck (a-0.09 mm) | M2 | #REF! | 0 | #REF!
6.12 | Construcción de Placa aérea, maciza, en concreto de 3.000psi, e-0.15m | M2 | #REF! | 0 | #REF!
6.13 | Construcción de Dintel en concreto 0.15x0.12m, incl. Acero | ML | #REF! | 0 | #REF!
6.14 | Construcción de Viga en concreto 0.30x0.12m, incl. Acero | ML | #REF! | 0 | #REF!
6.15 | Construcción de Viga en concreto 0.30x0.30m,3000 psi, incluye acero (4no5-e 3/8" c/ 0.15) | ML | #REF! | 0 | #REF!
6.16 | Construcción de Viga aerea en concreto 0.30x0.35m,3000 psi, incluye acero (4no5-e 3/8" c/ 0.15) | ML | #REF! | 0 | #REF!
6.17 | Construcción de Viga en concreto de 3000 p.s.i | M3 | #REF! | 0 | #REF!
6.18 | Construcción de Viga canal en concreto 3000 p.s.i | M3 | #REF! | 0 | #REF!
6.19 | Construcción de Columna en concreto 0.30x0.30m, 3000psi | ML | #REF! | 0 | #REF!
6.20 | Construcción de Columna en concreto 0.30x0.30m, 3000psi, incluye refuerzo (4no5-e 3/8" c/ 0.15) | ML | #REF! | 0 | #REF!
6.21 | Construcción de Columna en concreto 0.30x0.40m, 3000psi, incluye refuerzo (6no5-e 3/8" c/ 0.15) para tanque | ML | #REF! | 0 | #REF!
6.22 | Construcción de Columna en concreto de 3000 p.s.i | M3 | #REF! | 0 | #REF!
6.23 | Construcción de Columneta concreto 0.20x0.12m, incl. Acero (4no4-e 3/8" c/ 0.15) | ML | #REF! | 0 | #REF!
6.24 | Construcción de Columneta concreto 0.25x0.12m, incl. Acero (4no4-e 3/8" c/ 0.15) | ML | #REF! | 0 | #REF!
6.25 | Construcción de Columneta concreto 0.30x0.12m, incl. Acero (4no4-e 3/8" c/ 0.15) | ML | #REF! | 0 | #REF!
6.26 | Construcción de Viga culata 0.12x0.10m, incl. Acero (2-3/8",e-1/4" c/,20) | ML | #REF! | 0 | #REF!
6.27 | Construcción de Viga culata 0.12x0.10m, incl. Acero (2no.4,e-3/8" c/,20) | ML | #REF! | 0 | #REF!
6.28 | Construcción de Viga de confinamiento de muros 0.20x0.12m, incluye acero (4-e 3/8",e 1/4" c/ 0.15) | ML | #REF! | 0 | #REF!
6.29 | Construcción de Columna perfil metálico doble cal 16 | ML | #REF! | 0 | #REF!
6.30 | Construcción de Columna metálica en ángulo | ML | #REF! | 0 | #REF!
6.31 | Construcción de Columna en tubo 2" y varilla 5/8", pórtico de 18 mts de luz | ML | #REF! | 0 | #REF!
7 | INSTALACIONES ELÉCTRICAS
7.1 | Suministro e Instalación de Acometida eléctrica iluminación monofásica | UN | #REF! | 0 | #REF!
7.2 | Suministro e Instalación de Salida parcial monofásica tablero 2 circuitos, incluye tablero y breakers | UN | #REF! | 0 | #REF!
7.3 | Suministro e Instalación de Salida parcial eléctrica bifásica (3 thw no.8 awg) | UN | #REF! | 0 | #REF!
7.4 | Suministro e Instalación de Salida parcial hasta 30m | UN | #REF! | 0 | #REF!
7.5 | Suministro e Instalación de Salida parcial hasta 60m | UN | #REF! | 0 | #REF!
7.6 | Suministro e Instalación de Cable concéntrico monofásico | ML | #REF! | 0 | #REF!
7.7 | Suministro e Instalación de Tablero de automáticos 12 circuitos.Incluye Tacos. | UN | #REF! | 0 | #REF!
7.8 | Suministro e Instalación de Tablero de automáticos 4 circuitos.Incluye tacos. | UN | #REF! | 0 | #REF!
7.9 | Suministro e Instalación de Salida bifásica | UN | #REF! | 0 | #REF!
7.10 | Suministro e Instalación de Salida toma corriente doble 110v | UN | #REF! | 0 | #REF!
7.11 | Suministro e Instalación de Salida lámpara incandescente | UN | #REF! | 0 | #REF!
7.12 | Suministro e Instalación de Salida lámpara fluorescente 2x48, incluye lámpara | UN | #REF! | 0 | #REF!
7.13 | Suministro e Instalación de Salida lámpara fluorescente 2x96, incluye lámpara | UN | #REF! | 0 | #REF!
7.14 | Instalación de Salida para proyector mercurio halog.400w | UN | #REF! | 0 | #REF!
7.15 | Suministro e Instalación de Salida para proyector sodio rra 250w | UN | #REF! | 0 | #REF!
7.16 | Suministro e Instalación de Cajilla de distribución 60x60 | UN | #REF! | 0 | #REF!
7.17 | Suministro e Suministro e instalación de transformador de 30 kva Trifásico incl. Accesorios | UN | #REF! | 0 | #REF!
7.18 | Suministro e instalación de Puesta a tierra de tablero de distribución, polo a tierra, varilla c. W. 2,40 ml | UN | #REF! | 0 | #REF!
7.19 | Red electrica en tuberia pvc de 1/2", incluye 2 No 12 , para luminarias | ML | #REF! | 0 | #REF!
7.20 | Instalacion salida interruptor doble 110 V | UN | #REF! | 0 | #REF!
7.21 | Red electrica en tuberia pvc de 1/2", incluye 1 linea No 10 + 1 neutro No 10 + 1 Linea No 14 | ML | #REF! | 0 | #REF!
7.22 | Lampara a prueba de agua tipo tortuga (Tatiana) | UN | #REF! | 0 | #REF!
8 | INSTALACIONES HIDROSANITARIAS-RED CONTRAINCENDIOS
8.1 | Suministro e Instalación de Punto de desagüe en pvc 2" | UN | #REF! | 0 | #REF!
8.2 | Suministro e Instalación de Punto de desagüe en pvc 3" | UN | #REF! | 0 | #REF!
8.3 | Suministro e Instalación de Punto de desagüe en pvc 4" | UN | #REF! | 0 | #REF!
8.4 | Suministro e Instalación de Tubería de desagüe en pvc 3" | ML | #REF! | 0 | #REF!
8.5 | Suministro e Instalación de Tubería de desagüe en pvc 4" | ML | #REF! | 0 | #REF!
8.6 | Suministro e Instalación de Tubería de desagüe en pvc 6" | ML | #REF! | 0 | #REF!
8.7 | Suministro e Instalación de Accesorios en pvc 3" | UN | #REF! | 0 | #REF!
8.8 | Suministro e Instalación de Accesorios en pvc 4" | UN | #REF! | 0 | #REF!
8.9 | Suministro e Instalación de Rejilla de piso baño | UN | #REF! | 0 | #REF!
8.10 | Construcción de Caja de inspección de 60x60cm, ladrillo | UN | #REF! | 0 | #REF!
8.11 | Construcción de Caja de inspección de 80x80cm, ladrillo | UN | #REF! | 0 | #REF!
8.12 | Construcción de Caja de inspección de 1.00 x 1.00, ladrillo | UN | #REF! | 0 | #REF!
8.13 | Suministro e Instalación de Registro de paso directo 1" | UN | #REF! | 0 | #REF!
8.14 | Suministro e Instalación de Registro de paso directo ½" (bola) | UN | #REF! | 0 | #REF!
8.15 | Suministro e Instalación de Salida llave terminal de ½" | UN | #REF! | 0 | #REF!
8.16 | Suministro e Instalación de Acometida general de ½" | UN | #REF! | 0 | #REF!
8.17 | Suministro e Instalación de Punto agua fría de ½" | UN | #REF! | 0 | #REF!
8.18 | Suministro e Instalación de Tubería pvc de presión 1" | ML | #REF! | 0 | #REF!
8.19 | Suministro e Instalación de Tubería presión pvc de 3/4" | ML | #REF! | 0 | #REF!
8.20 | Suministro e Instalación de Tubería presión pvc ½" | ML | #REF! | 0 | #REF!
8.21 | Suministro e Instalación de Bajante de aguas lluvias pvc 2" incluye malla, mortero 1:4 y accesorio | ML | #REF! | 0 | #REF!
8.22 | Suministro e Instalación de tubería aguas lluvias pvc 2" | ML | #REF! | 0 | #REF!
8.23 | Suministro e Instalación de Bajante de ventilación pvc 2", incluye malla, mortero 1:4 y accesorio | ML | #REF! | 0 | #REF!
8.24 | Suministro e Instalación de Tubería de ventilación pvc 2" | ML | #REF! | 0 | #REF!
8.25 | Construcción de Poceta de aseo (0,60x040x0,45m libres), enchapada, según diseño | UN | #REF! | 0 | #REF!
8.26 | Construcción de Red sanitaria pvc-s 3" | ML | #REF! | 0 | #REF!
8.27 | Construcción de Red sanitaria pvc-s 4" | ML | #REF! | 0 | #REF!
8.28 | Construcción de Red sanitaria pvc-s 6" | ML | #REF! | 0 | #REF!
8.29 | Suministro e Instalación de Registro 1" | UN | #REF! | 0 | #REF!
8.30 | Suministro e Instalación de Registro 1/2" | UN | #REF! | 0 | #REF!
8.31 | Suministro e Instalación de Registro 3/4" | UN | #REF! | 0 | #REF!
8.32 | Suministro e instalación Cheque de bronce de 1/2" | UN | #REF! | 0 | #REF!
8.33 | Suministro e Instalación de Registro 2 1/2" | UN | #REF! | 0 | #REF!
8.34 | Suministro e Instalación de Registro 2" | UN | #REF! | 0 | #REF!
8.35 | Suministro e Instalación de Re ventilación 2" | ML | #REF! | 0 | #REF!
8.36 | Suministro e Instalación de Re ventilación 3" | ML | #REF! | 0 | #REF!
8.37 | Suministro e Instalación de Tanque plástico elevado 250 lt (incluye accesorios e instalación) | UN | #REF! | 0 | #REF!
8.38 | Suministro e Instalación de Tanque plástico elevado 500 lt (incluye accesorios e instalación) | UN | #REF! | 0 | #REF!
8.39 | Suministro e Instalación de Tanque plástico elevado 1000 lt (incluye accesorios e instalación) | UN | #REF! | 0 | #REF!
8.40 | Instalación de Punto hidráulico pvc-p/paral 1/2" | UN | #REF! | 0 | #REF!
8.41 | Instalación de Salida sanitaria pvc-s/paral 3 | UN | #REF! | 0 | #REF!
8.42 | Construcción de Red sanitaria pvc-s 2" | ML | #REF! | 0 | #REF!
8.43 | Regata general sanitaria piso. | M | #REF! | 0 | #REF!
8.44 | Regata general pared. | M | #REF! | 0 | #REF!
8.45 | Impermeabilización de placa. | M2 | #REF! | 0 | #REF!
9 | PAÑETES E IMPERMEABILIZACION
9.1 | Suministro y Aplicación de Pañete muros 1:4; incluye filo y dilataciones | M2 | #REF! | 0 | #REF!
9.2 | Suministro y Aplicación de Pañete bajo placa 1:4 | M2 | #REF! | 0 | #REF!
9.3 | Suministro y Aplicación de Alistado pendientado en mortero para placa | M2 | #REF! | 0 | #REF!
9.4 | Suministro y Aplicación de Pañete impermeabilizado 1:4 | M2 | #REF! | 0 | #REF!
9.5 | Suministro e Impermeabilización con polietileno | M2 | #REF! | 0 | #REF!
9.6 | Suministro e Impermeabilización con manto asfaltico 3mm | M2 | #REF! | 0 | #REF!
9.7 | Suministro y Aplicación de Pintura bituminosa para protección terraza | M2 | #REF! | 0 | #REF!
9.8 | Suministro e Impermeabilización manto zetal 600 terraza | M2 | #REF! | 0 | #REF!
10 | CUBIERTA Y ESTRUCTURA DE CUBIERTA
10.1 | Suministro e Instalación de Cubierta en teja ondulada a.c No . 4 | M2 | #REF! | 0 | #REF!
10.2 | Suministro e Instalación de Cubierta en teja ondulada a.c con estructura acesco luz máx. 4 m | M2 | #REF! | 0 | #REF!
10.3 | Suministro e Instalación de Cubierta en teja de zinc cal 28 | M2 | #REF! | 0 | #REF!
10.4 | Suministro e Instalación de Cubierta en teja supertermoacustic | M2 | #REF! | 0 | #REF!
10.5 | Suministro e Instalación de Cubierta en teja termoacustic | M2 | #REF! | 0 | #REF!
10.6 | Suministro e instalación de Cubierta en teja con trapecios, valles h=35mm cal.28, color, 1080 mm ancho total, incluye tornillos fijadores. | M2 | #REF! | 0 | #REF!
10.7 | Suministro e instalación de Caballete en teja con trapecios, valles h=35mm cal.28, color, 1080 mm ancho total, incluye tornillos fijadores. | ML | #REF! | 0 | #REF!
10.8 | Suministro e Instalación de Limatesa termoacustic | ML | #REF! | 0 | #REF!
10.9 | Suministro e Instalación de Cubierta en teja acesco | M2 | #REF! | 0 | #REF!
10.10 | Suministro e Instalación de Cubierta en canaleta 90 fibrocemento-eternit | M2 | #REF! | 0 | #REF!
10.11 | Suministro e Instalación de Caballete sup. Canaleta 90 articulado | ML | #REF! | 0 | #REF!
10.12 | Suministro e Instalación de Cubierta en canaleta 43 fibrocemento-eternit | M2 | #REF! | 0 | #REF!
10.13 | Suministro e Instalación de Cubierta en teja de barro | M2 | #REF! | 0 | #REF!
10.14 | Suministro e Instalación de Teja claraboya | UN | #REF! | 0 | #REF!
10.15 | Suministro e Instalación de Flanche remate cubierta | ML | #REF! | 0 | #REF!
10.16 | Suministro e Instalación de Cercha para cubierta en ángulo | ML | #REF! | 0 | #REF!
10.17 | Suministro e Instalación de Cercha metálica, 2<2"x1/8" superior y 2<1 1/2x3/16" inferior, celosía en <1 1/4"*1/8" y varilla de 1/2 c .30. | ML | #REF! | 0 | #REF!
10.18 | Instalación de Viga principal tubo de 1 1/2" y 2", por tico curvo de 18 mts de luz y voladizo | ML | #REF! | 0 | #REF!
10.19 | Instalación de Correa metálica en varilla | ML | #REF! | 0 | #REF!
10.20 | Instalación de Correa en perfil metálico 3"x1 1/2" cal. 18 | ML | #REF! | 0 | #REF!
10.21 | Suministro e Instalación de Correa en perfil metálico galvanizado pag c 160x60mm-1.5mm | M2 | #REF! | 0 | #REF!
10.22 | Suministro e Instalación de Correa en perfil acesco phr c 355x110 - 2,0mm, tipo cajon | ML | #REF! | 0 | #REF!
10.23 | Suministro e Instalación de Correa en perfil metálico . 15 cal 16 cerrado | ML | #REF! | 0 | #REF!
10.24 | Instalación de Canal en lámina galvanizada cal. 22; ds=50 | ML | #REF! | 0 | #REF!
10.25 | Suministro e instalación de estructura metálica en tubo rectangular 90x50x2.5mmx6m. | ML | #REF! | 0 | #REF!
10.26 | Limpieza, tratamiento y pintura de estructura metálica en tubo rectangular 90x50x2.5mmx6m. | ML | #REF! | 0 | #REF!
10.27 | Suministro e instalación de Teja Termoacústica UPVC 2mm 0.92 x 3,05 m. color blanco. | M2 | #REF! | 0 | #REF!
10.28 | Suministro e instalación de caballete 0.6X0.94MT 2MM UPVC | ML | #REF! | 0 | #REF!
10.29 | Suministro e instalación de canal rectangular, dimensiones: (0.30x0.25x0.30), cal 20. | ML | #REF! | 0 | #REF!
10.30 | Suministro e instalación de correa en C PHR de 160x60mm de 2.5 mm. incluye pintura y anticorrosivo. | ML | #REF! | 0 | #REF!
10.31 | Suministro e instalacion de caballete en lamina galvanizada Calibre 22, A= 40 cm. Incluye accesorios. | ML | #REF! | 0 | #REF!
10.32 | Limpieza, tratamiento y pintura de estructura metálica tipo cercha. | ML | #REF! | 0 | #REF!
11 | ACABADOS
11.1 | Suministro e Instalación de Fiberglass dilatado 61x61 | M2 | #REF! | 0 | #REF!
11.2 | Suministro e Instalación de Fiberplack junta perdida | M2 | #REF! | 0 | #REF!
11.3 | Suministro e Instalación de Cieloraso falso en drywall 12,7mm junta perdida + vinilo | M2 | #REF! | 0 | #REF!
11.4 | Suministro e Instalación de Cielo raso en celotex | M2 | #REF! | 0 | #REF!
11.5 | Suministro e Instalación de Cieloraso en machimbre veteado | M2 | #REF! | 0 | #REF!
11.6 | Suministro e instalación de cielo raso blanco en PVC. (El gravado o detalle del material esta sujeto a aprobación del supervisor). | M2 | #REF! | 0 | #REF!
12 | REVESTIMIENTOS
12.1 | Suministro e Instalación de Granito blanco #2 abuzardado sobre bloque | M2 | #REF! | 0 | #REF!
12.2 | Suministro e instalación de Mesón en mármol nacional para lavamanos | ML | #REF! | 0 | #REF!
12.3 | Suministro e instalación de Tapa en mármol sobre alfajía en concreto | UN | #REF! | 0 | #REF!
13 | PISOS Y ENCHAPES
13.1 | Suministro e Instalación de Enchape de pared 0.20x0.25 | M2 | #REF! | 0 | #REF!
13.2 | Suministro e Instalación de Enchape de piso 0.20x0.25 | M2 | #REF! | 0 | #REF!
13.3 | Relleno en recebo compactado mecánica | M3 | #REF! | 0 | #REF!
13.4 | Relleno en recebo compactado manual | M3 | #REF! | 0 | #REF!
13.5 | Alistado de pisos en mortero | M2 | #REF! | 0 | #REF!
13.6 | Construcción de Placa de piso en concreto de 2500 psi e=0.08 con dilataciones. | M2 | #REF! | 0 | #REF!
13.7 | Construcción de Piso escalera en granito pulido | M2 | #REF! | 0 | #REF!
13.8 | Construcción de Placa de piso en concreto de 2500 psi e=0.08, esmaltado con cemento mineral | M2 | #REF! | 0 | #REF!
13.9 | Construcción de Piso exterior en losa de concreto de 2500 psi, e=0.08 prefabricadas | M2 | #REF! | 0 | #REF!
13.10 | Construcción de Placa de piso en concreto de 2500 psi e=0.05 con malla electrosoldada de 4mm | M2 | #REF! | 0 | #REF!
13.11 | Construcción de Placa de piso en concreto 3000 psi, e =0,10m dilatada, junta machimbrada | M2 | #REF! | 0 | #REF!
13.12 | Construcción de Placa de piso en concreto de 2500 psi e=0.10 incl. Impermeabilizado con polisec | M2 | #REF! | 0 | #REF!
13.13 | Construcción de Placa de piso en concreto de 3000 psi e=0.10 | M2 | #REF! | 0 | #REF!
13.14 | Suministro e Instalación de Piso en baldosa granito alfa 33x33 g-1 | M2 | #REF! | 0 | #REF!
13.15 | Suministro e Instalación de Piso en baldosín de cemento de 25x25 | M2 | #REF! | 0 | #REF!
13.16 | Suministro e Instalación de Piso en tablón 33x33 | M2 | #REF! | 0 | #REF!
13.17 | Suministro e Instalación de Piso de gres 33x33 | M2 | #REF! | 0 | #REF!
13.18 | Suministro e Instalación de Piso en cerámica tráfico #5, tipo granilla | M2 | #REF! | 0 | #REF!
13.19 | Suministro e Instalación de Piso en gravilla lavada | M2 | #REF! | 0 | #REF!
13.20 | Suministro e Instalación de Piso en granito pulido y brillado | M2 | #REF! | 0 | #REF!
13.21 | Construcción de Paso escalera en granito pulido | ML | #REF! | 0 | #REF!
13.22 | Suministro e Instalación de Cenefa baldosa granito 33x33 | ML | #REF! | 0 | #REF!
13.23 | Suministro e Instalación de Cenefa en granito lavado | ML | #REF! | 0 | #REF!
13.24 | Suministro e Instalación de Baldosin duraker 20x20 | M2 | #REF! | 0 | #REF!
13.25 | Suministro e Instalación de Tapete multicolor dalton | M2 | #REF! | 0 | #REF!
13.26 | Suministro e Instalación de G/escoba granito pulido | ML | #REF! | 0 | #REF!
13.27 | Suministro e Instalación de Guardaescoba en cerámica tráfico #5, tipo granilla | ML | #REF! | 0 | #REF!
13.28 | Suministro e Instalación de G/escoba en gravilla lavada | ML | #REF! | 0 | #REF!
13.29 | Suministro e Instalación de G/escoba tapete dalton 7 cm | ML | #REF! | 0 | #REF!
13.30 | Suministro e Instalación de G/escoba en baldosín de cemento | ML | #REF! | 0 | #REF!
13.31 | Suministro e instalación de G/escoba en tablón de gres | ML | #REF! | 0 | #REF!
13.32 | Construcción de Poyo en concreto | M2 | #REF! | 0 | #REF!
13.33 | Suministro e Instalación de Piso cristalblock (ancho 0.50 m.) | ML | #REF! | 0 | #REF!
13.34 | Emboquillado en alfacolor | M2 | #REF! | 0 | #REF!
13.35 | Acabado boca puerta en concreto | M2 | 41047 | 0 | 0
14 | CARPINTERÍA METÁLICA
14.1 | Suministro e Instalación de Ventana en lámina cal. 18 | M2 | #REF! | 0 | #REF!
14.2 | Suministro e Instalación de Ventana en tubo cuadrado de 1", tipo banco | M2 | #REF! | 0 | #REF!
14.3 | Suministro e Instalación de Luceta metálica en lamina cal. 18-tubo cuadrado 1" | M2 | #REF! | 0 | #REF!
14.4 | Suministro e Instalación de Baranda pasa manos en tubo | ML | #REF! | 0 | #REF!
14.5 | Suministro e Instalación de Marcos metálicos cal. 18 0.80x2.00m | UN | #REF! | 0 | #REF!
14.6 | Suministro e Instalación de Marcos metálicos cal. 18 0.70x2.00m | UN | #REF! | 0 | #REF!
14.7 | Suministro e Instalación de Marco y puerta metálicos cal. 18 0.50 a 0.80x2.00m | UN | #REF! | 0 | #REF!
14.8 | Suministro e Instalación de Marco y puerta metálica cal. 18 1.00x2.00m, incluye chapa de seguridad | UN | #REF! | 0 | #REF!
14.9 | Suministro e Instalación de Puerta con marco metálico cal. 18 y vidrio 1.50-2.00x2.20 | UN | #REF! | 0 | #REF!
14.10 | Suministro e Instalación de Marco y puerta metálicos cal. 18 1.50x2.00m | UN | #REF! | 0 | #REF!
14.11 | Suministro e Instalación de Divisiones para sanitarios y baños en lamina cr. Cal 18 | M2 | #REF! | 0 | #REF!
14.12 | Suministro e Instalación de Divisiones para orinales, baños | ML | #REF! | 0 | #REF!
14.13 | Suministro e Instalación de Canal metálico 0.50 mts | ML | #REF! | 0 | #REF!
14.14 | Suministro e Instalación de Bajante en lámina galvanizada | ML | #REF! | 0 | #REF!
14.15 | Construcción de Cerramiento en malla eslabonada y tubo, altura: 2.20m | ML | #REF! | 0 | #REF!
14.16 | Construcción de Cerramiento en malla eslabonada y tubo altura: 2.20m, antepecho en ladrillo | ML | #REF! | 0 | #REF!
14.17 | Suministro e instalacion de ventana metalica cal.18 y reja en tubo cuadrado | UN | #REF! | 0 | #REF!
14.18 | Suministro e instalacion de lamina galvanizada sobre cercha metalica de cubierta | ML | #REF! | 0 | #REF!
15 | CARPINTERÍA DE MADERA
15.1 | Suministro e instalación de Puerta entamborada y tripeada de 0.70x2.00 | UN | #REF! | 0 | #REF!
15.2 | Suministro e instalación de Puerta entamborada y tripeada de 0.80x2.00 | UN | #REF! | 0 | #REF!
15.3 | Suministro e instalación de Puerta entamborada y tripeada de 0.90x2.00 | UN | #REF! | 0 | #REF!
16 | CARPINTERÍA DE ALUMINIO
16.1 | Suministro e instalación de Ventana en aluminio | M2 | #REF! | 0 | #REF!
16.2 | Suministro e instalación de Ventanilla en aluminio y vidrio tragaluces 0.25m2, barrotes | UN | #REF! | 0 | #REF!
16.3 | Suministro e instalación de Divisiones en aluminio para baños | ML | #REF! | 0 | #REF!
17 | APARATOS Y MUEBLES ESPECIALES
17.1 | Suministro e instalación de Lavamanos de empotrar en porcelana | UN | #REF! | 0 | #REF!
17.2 | Suministro e instalación de Lavamanos color blanco tipo institucional | UN | #REF! | 0 | #REF!
17.3 | Suministro e instalación de Sanitario color blanco tipo institucional | UN | #REF! | 0 | #REF!
17.4 | Suministro e instalación de Juego de incrustaciones blanco | UN | #REF! | 0 | #REF!
17.5 | Suministro e instalación de Sanitario de fluxómetro línea institucional | UN | #REF! | 0 | #REF!
17.6 | Suministro e instalación de orinal color blanco tipo institucional | UN | #REF! | 0 | #REF!
17.7 | Suministro e instalación de Sanitario infantil color blanco tipo institucional | UN | #REF! | 0 | #REF!
17.8 | Suministro e instalación de orinal infantil, color blanco tipo institucional | UN | #REF! | 0 | #REF!
17.9 | Suministro e instalación de Lavamanos infantil, color blanco tipo institucional | UN | #REF! | 0 | #REF!
17.10 | Suministro e instalación de ducha sencilla | UN | #REF! | 0 | #REF!
17.11 | Suministro e instalación de Accesorio papelera acero inoxidable | UN | #REF! | 0 | #REF!
17.12 | Suministro e instalación de Accesorio dispensador jabón acero inox. | UN | #REF! | 0 | #REF!
17.13 | Suministro e instalación de Espejos baños | M2 | #REF! | 0 | #REF!
17.14 | Suministro e instalación de lavaplatos | UN | #REF! | 0 | #REF!
17.15 | Suministro e instalación de ESTUFA INDUSTRIAL DE 4 PUESTOS EN ACERO INOX | UN | #REF! | 0 | #REF!
17.16 | Suministro e instalación de pozo Séptico Integrado de 2.000 Litros (Incluye: TANQUE CILINDRICO HORIZONTAL DE 2,000 LT NEGRO: 1 Und. MATERIAL FILTRANTE: 180 Unds.TUERCA 5/16: 8 Unds. TORNILLO 5/16-PULG X LONG. 3 ½-PULG: 8 Unds. TAPA SEPTILISTO: 2 Unds. TRAMPA DE GRASAS 105 LT: 1 Und. TAPA ROTOPLAST 105 LT: 1 Und. TEE SANITARIO DE 2-PULG: 2 Unds. NIPLE SANITARIO DE 2-PULG X 20 CM: 2 Unds.) | UN | #REF! | 0 | #REF!
17.17 | Suministro e instalación de pozo Séptico Integrado de 5.000 Litros (Incluye: TANQUE CILINDRICO HORIZONTAL DE 5,000 LT NEGRO: 1 Und.MATERIAL FILTRANTE: 920 Unds. TUERCA 5/16: 8 Unds.TORNILLO 5/16-PULG X LONG. 3 ½-PULG: 8 Unds.TAPA SEPTILISTO: 2 Unds.TRAMPA DE GRASAS 105 LT: 1 Und.TAPA ROTOPLAST 105 LT: 1 Und.TEE SANITARIO DE 2-PULG: 2 Unds.NIPLE SANITARIO DE 2-PULG X 20 CM: 2 Unds.) | UN | #REF! | 0 | #REF!
17.18 | Soporte en concreto para lavamanos, espesor =10cm; Incluye acero de refuerzo. | M2 | #REF! | 0 | #REF!
17.19 | Mesón en concreto, espesor = 8.0 cm. | M2 | #REF! | 0 | #REF!
17.20 | Suministro e instalación de Lavadero prefabricado en concreto y con acabado rugoso en granito. | UN | #REF! | 0 | #REF!
18 | ORNAMENTALES
18.1 | Jardín ornamental | M2 | #REF! | 0 | #REF!
18.2 | Empradización | M2 | #REF! | 0 | #REF!
18.3 | Relleno de materas en tierra negra | M2 | #REF! | 0 | #REF!
19 | PINTURA GENERAL
19.1 | Suministro y Aplicación de Estuco y pintura vinilo muros II manos | M2 | #REF! | 0 | #REF!
19.2 | Suministro y Aplicación de Pintura vinilo muros, III manos | M2 | #REF! | 0 | #REF!
19.3 | Repinte de muros | M2 | #REF! | 0 | #REF!
19.4 | Suministro y Aplicación de Estuco y pintura bajo placa | M2 | #REF! | 0 | #REF!
19.5 | Suministro y Aplicación de Esmalte sobre lámina llena | M2 | #REF! | 0 | #REF!
19.6 | Suministro y Aplicación de Esmalte sobre marcos lámina | UN | #REF! | 0 | #REF!
19.7 | Suministro y Aplicación de Pintura esmalte ventaneria metálica | M2 | #REF! | 0 | #REF!
19.8 | Suministro y Aplicación de Pintura laca puertas de madera | M2 | #REF! | 0 | #REF!
19.9 | Suministro y Aplicación de Esgrafiado en graniplast | 'M2 | #REF! | 0 | #REF!
19.10 | Suministro y Aplicación de Pintura coraza para fachada | M2 | #REF! | 0 | #REF!
19.11 | Suministro y Aplicación de Pintura en carburo sobre pañete | M2 | #REF! | 0 | #REF!
19.12 | Aplicación de Pintura marmolina sobre pañete | M2 | #REF! | 0 | #REF!
19.13 | Limpieza de muro en ladrillo a la vista y pintura en sika transparente | M2 | #REF! | 0 | #REF!
19.14 | Suministro y Aplicación de Pintura en carburo | M2 | #REF! | 0 | #REF!
19.15 | Suministro y Aplicación de Pintura bajo placa | M2 | #REF! | 0 | #REF!
19.16 | Suministro y aplicación de Pintura estructura metálica en esmalte | ML | #REF! | 0 | #REF!
19.17 | Suministro y Aplicación de Pintura canal A.LL. Esmalte sobre wash— primer | ML | #REF! | 0 | #REF!
19.18 | Suministro y Aplicación de Pintura guarda escoba en esmalte | ML | #REF! | 0 | #REF!
19.19 | Suministro y aplicación de pintura en aceite para cerchas y correas metálicas. | ML | #REF! | 0 | #REF!
21 | EXTERIORES
21.1 | Suministro e instalación de Sardinel en concreto 3000 P.S.I (45x16) | ML | #REF! | 0 | #REF!
21.2 | Suministro e instalación de Sardinel en concreto 3000 P.S.I (35x15) | ML | #REF! | 0 | #REF!
21.3 | Suministro e instalación de Sardinel prefabricado H=» 45 | ML | #REF! | 0 | #REF!
21.4 | Suministro e instalación de Sardinel en concreto 2500 P.S.I (35X15) | ML | #REF! | 0 | #REF!
21.5 | Suministro e instalación de Cuneta a. ll. en concreto de 3.000 PSI, Tipo V, a=0.50 | ML | #REF! | 0 | #REF!
21.6 | Placa de piso para exteriores en concreto 2500 P.S.I, troquelado y dilatado e=0.10m (Incluye refuerzo) | M2 | #REF! | 0 | #REF!
21.7 | Placa en concreto de 3000 P.S.I e=0.10m, troqueleado y dilatado (Incluye refuerzo) | M2 | #REF! | 0 | #REF!
21.8 | Placa de piso para exteriores en concreto 2500 P.S.I, barrido y dilatado e-0.10 | M2 | #REF! | 0 | #REF!
21.9 | Placa de piso para exteriores en concreto 2500 P.S.I, barrido y dilatado e-0.08 (Incluye refuerzo) | M2 | #REF! | 0 | #REF!
21.10 | Construcción de Graderias en concreto armado con espaldar | ML | #REF! | 0 | #REF!
21.11 | Construcción de graderias en concreto armado sin espaldar | ML | #REF! | 0 | #REF!
21.12 | Banca para parque en concreto armado sobre muros en bloque split | UN | #REF! | 0 | #REF!
21.13 | Suministro e instalción de Adoquin cerámico sobre afirmado en arena | M2 | #REF! | 0 | #REF!
21.14 | Anden exterior en concreto 2.500 e=0.08 con acabado en tablón cucuta y gravilla lavada | M2 | #REF! | 0 | #REF!
21.15 | Construcciónd e Gradas concreto simple sobre terreno .30 | ML | #REF! | 0 | #REF!
21.16 | Demarcacion de canchas con pintura esmalte | ML | #REF! | 0 | #REF!
22 | INSTALACIONES RED GASES
22.1 | Tuberia de cobre 1/2" Tipo L (Incluye accesorios) | ML | #REF! | 0 | #REF!
22.2 | Tuberia de cobre 3/4" Tipo L (Incluye accesorios) | ML | #REF! | 0 | #REF!
22.3 | Tuberia de cobre 1" Tipo L (Incluye accesorios) | ML | #REF! | 0 | #REF!
22.4 | Tuberia de polietileno de 1/2" (Incluye accesorios) | ML | #REF! | 0 | #REF!
22.5 | Tuberia de polietileno de 3/4" (Incluye accesorios) | ML | #REF! | 0 | #REF!
22.6 | Tuberia de polietileno de 1" (Incluye accesorios) | ML | #REF! | 0 | #REF!
22.7 | Valvula de bola de gas 1/2" | UN | #REF! | 0 | #REF!
22.8 | Valvula de bola de gas 3/4" | UN | #REF! | 0 | #REF!
22.9 | Valvula de bola de gas 1" | UN | #REF! | 0 | #REF!
22.10 | Acometida gas de 1/2" | ML | #REF! | 0 | #REF!
23 | LIMPIEZA GENERAL
23.1 | Limpieza y retiro de escombros | M3 | #REF! | 0 | #REF!
23.2 | Aseo final de obra | M2 | #REF! | 0 | #REF!
24 | TRANSPORTE DE MATERIAL
24.1 | Transporte de materiales de construcción al sitio de las obras, en zona rural de dificil acceso. | Viaje | #REF! | 0 | #REF!
|  | TOTAL COSTOS DIRECTOS |  |  | #REF!
|  | ADMINISTRACION |  | 23% | #REF!
|  | IMPREVISTOS |  | 3% | #REF!
|  | UTILIDADES |  | 3% | #REF!
|  | SUBTOTAL COSTOS INDIRECTOS |  |  | #REF!
|  | COSTO TOTAL |  |  | #REF!
Elaboro:
FIRMA:
NOMBRE Y APELLIDOS:
PROFESION:
MATRICULA PROFESIONAL No.:

## MEMORIA DE CANTIDADES (hidden)
MANTENIMIENTO, MEJORAMIENTO Y ADECUACIÓN DE LAS DIFERENTES SEDES EDUCATIVAS DEL MUNICIPIO DE SALADOBLANCO DEPARTAMENTO DEL HUILA
PROPUESTA ECONOMICA
PRESUPUESTO
MANTENIMIENTO, MEJORAMIENTO Y ADECUACIÓN DE LAS DIFERENTES SEDES EDUCATIVAS DEL MUNICIPIO DE SALADOBLANCO DEPARTAMENTO DEL HUILA
ITEM | ACTIVIDAD | UNIDAD
1 | PRELIMINARES
1.1 | Localización y replanteo topográfico | M2
DESCRIPCION Y/O UBICACIÓN |  | Largo (m) | Ancho(m) | Alto(m) | Espesor Promedio(m) | Cantidad | Subtotal
Total | [6 empty] | 0
1.2 | Localización y replanteo manual | M2
DESCRIPCION Y/O UBICACIÓN |  | Largo (m) | Ancho(m) | Alto(m) | Espesor Promedio(m) | Cantidad | Subtotal
Aula Maxima |  | 25 | 8.45 |  |  | 1 | 211.25
Total | [6 empty] | 211.25
1.3 | Localización y replanteo polideportivos | #REF!
DESCRIPCION Y/O UBICACIÓN |  | Largo (m) | Ancho(m) | Alto(m) | Espesor Promedio(m) | Cantidad | Subtotal
Total | [6 empty] | 0
1.4 | Descapote manual e=.20m incluye retiro | M2
DESCRIPCION Y/O UBICACIÓN |  | Largo (m) | Ancho(m) | Alto(m) | Espesor Promedio(m) | Cantidad | Subtotal
Aula Maxima |  | 25 | 8.45 |  |  | 1 | 211.25
Total | [6 empty] | 211.25
1.5 | Instalación de Campamento 9 m2 | UN
DESCRIPCION Y/O UBICACIÓN |  | Largo (m) | Ancho(m) | Alto(m) | Espesor Promedio(m) | Cantidad | Subtotal
Total | [6 empty] | 0
1.6 | Instalación de Cerca en tela verde h = 2.10 m | ML
DESCRIPCION Y/O UBICACIÓN |  | Largo (m) | Ancho(m) | Alto(m) | Espesor Promedio(m) | Cantidad | Subtotal
Total | [6 empty] | 0
2 | DEMOLICIONES Y DESMONTE DE ELEMENTOS
2.1 | Demolición baldosa de piso h=0.02 m | M2
DESCRIPCION Y/O UBICACIÓN |  | Largo (m) | Ancho(m) | Alto(m) | Espesor Promedio(m) | Cantidad | Subtotal
Total | [6 empty] | 0
2.2 | Demolición enchape muro | M2
DESCRIPCION Y/O UBICACIÓN |  | Largo (m) | Ancho(m) | Alto(m) | Espesor Promedio(m) | Cantidad | Subtotal
Total | [6 empty] | 0
2.3 | Demolición pañete muro | M2
DESCRIPCION Y/O UBICACIÓN |  | Largo (m) | Ancho(m) | Alto(m) | Espesor Promedio(m) | Cantidad | Subtotal
Total | [6 empty] | 0
2.4 | Demolición cielo raso falso | M2
DESCRIPCION Y/O UBICACIÓN |  | Largo (m) | Ancho(m) | Alto(m) | Espesor Promedio(m) | Cantidad | Subtotal
Total | [6 empty] | 0
2.5 | Demolición placa maciza 0.25 m | M2
DESCRIPCION Y/O UBICACIÓN |  | Largo (m) | Ancho(m) | Alto(m) | Espesor Promedio(m) | Cantidad | Subtotal
Total | [6 empty] | 0
2.6 | Demolición placa piso 0.05 m | M2
DESCRIPCION Y/O UBICACIÓN |  | Largo (m) | Ancho(m) | Alto(m) | Espesor Promedio(m) | Cantidad | Subtotal
Total | [6 empty] | 0
2.7 | Demolición placa piso 0.10 m | M2
DESCRIPCION Y/O UBICACIÓN |  | Largo (m) | Ancho(m) | Alto(m) | Espesor Promedio(m) | Cantidad | Subtotal
Total | [6 empty] | 0
2.8 | Demolición vigas y columnas | M3
DESCRIPCION Y/O UBICACIÓN |  | Largo (m) | Ancho(m) | Alto(m) | Espesor Promedio(m) | Cantidad | Subtotal
Total | [6 empty] | 0
2.9 | Descapote a máquina e=0.20 m | M2
DESCRIPCION Y/O UBICACIÓN |  | Largo (m) | Ancho(m) | Alto(m) | Espesor Promedio(m) | Cantidad | Subtotal
Total | [6 empty] | 0
2.10 | Descapote manual y retiro e= 0.20 m apile a 15 m | M2
DESCRIPCION Y/O UBICACIÓN |  | Largo (m) | Ancho(m) | Alto(m) | Espesor Promedio(m) | Cantidad | Subtotal
Total | [6 empty] | 0
2.11 | Desmonte aparatos sanitarios | UN
DESCRIPCION Y/O UBICACIÓN |  | Largo (m) | Ancho(m) | Alto(m) | Espesor Promedio(m) | Cantidad | Subtotal
Total | [6 empty] | 0
2.12 | Desmonte de cubiertas (teja de barro) | M2
DESCRIPCION Y/O UBICACIÓN |  | Largo (m) | Ancho(m) | Alto(m) | Espesor Promedio(m) | Cantidad | Subtotal
Total | [6 empty] | 0
2.13 | Desmonte de cubiertas (asbesto cemento) | M2
DESCRIPCION Y/O UBICACIÓN |  | Largo (m) | Ancho(m) | Alto(m) | Espesor Promedio(m) | Cantidad | Subtotal
Total | [6 empty] | 0
2.14 | Desmonte de cubiertas (termoacústica) | M2
DESCRIPCION Y/O UBICACIÓN |  | Largo (m) | Ancho(m) | Alto(m) | Espesor Promedio(m) | Cantidad | Subtotal
Total | [6 empty] | 0
2.15 | Desmonte de cubiertas (teja de zinc) | M2
DESCRIPCION Y/O UBICACIÓN |  | Largo (m) | Ancho(m) | Alto(m) | Espesor Promedio(m) | Cantidad | Subtotal
Total | [6 empty] | 0
2.16 | Desmonte marcos y puertas | UN
DESCRIPCION Y/O UBICACIÓN |  | Largo (m) | Ancho(m) | Alto(m) | Espesor Promedio(m) | Cantidad | Subtotal
Puertas de baños | [5 empty] | 3 | 3
Total | [6 empty] | 3
2.17 | Desmonte ventanas | M2
DESCRIPCION Y/O UBICACIÓN |  | Largo (m) | Ancho(m) | Alto(m) | Espesor Promedio(m) | Cantidad | Subtotal
Total | [6 empty] | 0
2.18 | Demolición muros e-0.15m, con retiro | M2
DESCRIPCION Y/O UBICACIÓN |  | Largo (m) | Ancho(m) | Alto(m) | Espesor Promedio(m) | Cantidad | Subtotal
Demolición para puerta del baño |  |  | 1 | 2 |  | 1 | 2
Total | [6 empty] | 2
2.19 | Demolición muros e=0.25m, con retiro | M2
DESCRIPCION Y/O UBICACIÓN |  | Largo (m) | Ancho(m) | Alto(m) | Espesor Promedio(m) | Cantidad | Subtotal
Total | [6 empty] | 0
2.20 | Demolición de enchape y revoque, con retiro | M2
DESCRIPCION Y/O UBICACIÓN |  | Largo (m) | Ancho(m) | Alto(m) | Espesor Promedio(m) | Cantidad | Subtotal
Total | [6 empty] | 0
2.21 | Demolición placa de piso concreto e=0.10m, incluye retiro | M2
DESCRIPCION Y/O UBICACIÓN |  | Largo (m) | Ancho(m) | Alto(m) | Espesor Promedio(m) | Cantidad | Subtotal
Total | [6 empty] | 0
2.22 | Demolición mecánica placa concreto e = .20m, incluye retiro | M2
DESCRIPCION Y/O UBICACIÓN |  | Largo (m) | Ancho(m) | Alto(m) | Espesor Promedio(m) | Cantidad | Subtotal
Total | [6 empty] | 0
2.23 | Desmonte cubierta teja de asbesto c. Con estructura | M2
DESCRIPCION Y/O UBICACIÓN |  | Largo (m) | Ancho(m) | Alto(m) | Espesor Promedio(m) | Cantidad | Subtotal
Total | [6 empty] | 0
2.24 | Retiro de escombros hasta 3km | M3
DESCRIPCION Y/O UBICACIÓN |  | Largo (m) | Ancho(m) | Alto(m) | Espesor Promedio(m) | Cantidad | Subtotal
Total | [6 empty] | 0
2.25 | Demolición mecánica de concreto ciclópeo | M3
DESCRIPCION Y/O UBICACIÓN |  | Largo (m) | Ancho(m) | Alto(m) | Espesor Promedio(m) | Cantidad | Subtotal
Total | [6 empty] | 0
2.26 | Demolición mecánica viga concreto armado | M3
DESCRIPCION Y/O UBICACIÓN |  | Largo (m) | Ancho(m) | Alto(m) | Espesor Promedio(m) | Cantidad | Subtotal
Total | [6 empty] | 0
2.27 | Desmonte cubierta teja de zinc con estructura | M2
DESCRIPCION Y/O UBICACIÓN |  | Largo (m) | Ancho(m) | Alto(m) | Espesor Promedio(m) | Cantidad | Subtotal
Total | [6 empty] | 0
2.28 | Demolicion de tablero en concreto para pizarra | M2
DESCRIPCION Y/O UBICACIÓN |  | Largo (m) | Ancho(m) | Alto(m) | Espesor Promedio(m) | Cantidad | Subtotal
Total | [6 empty] | 0
2.29 | Demolición placa piso 0.15 m Incluye retiro | M2
DESCRIPCION Y/O UBICACIÓN |  | Largo (m) | Ancho(m) | Alto(m) | Espesor Promedio(m) | Cantidad | Subtotal
Total | [6 empty] | 0
2.30 | Desmanche de Piso | M2
DESCRIPCION Y/O UBICACIÓN |  | Largo (m) | Ancho(m) | Alto(m) | Espesor Promedio(m) | Cantidad | Subtotal
Total | [6 empty] | 0
2.31 | Desmonte de estructura de cubierta en perfilería de madera. | ML
DESCRIPCION Y/O UBICACIÓN |  | Largo (m) | Ancho(m) | Alto(m) | Espesor Promedio(m) | Cantidad | Subtotal
Total | [6 empty] | 0
2.32 | Desmonte de tanque plástico de 1000 litros para almacenamiento de agua potable. | UN
DESCRIPCION Y/O UBICACIÓN |  | Largo (m) | Ancho(m) | Alto(m) | Espesor Promedio(m) | Cantidad | Subtotal
Total | [6 empty] | 0
2.33 | Retiro de material sobrante de cubierta y disposición final. | Viaje
DESCRIPCION Y/O UBICACIÓN |  | Largo (m) | Ancho(m) | Alto(m) | Espesor Promedio(m) | Cantidad | Subtotal
Total | [6 empty] | 0
2.34 | Desmonte de tanque asbesto cemento de 1000 litros para almacenamiento de agua potable. | UN
DESCRIPCION Y/O UBICACIÓN |  | Largo (m) | Ancho(m) | Alto(m) | Espesor Promedio(m) | Cantidad | Subtotal
Total | [6 empty] | 0
2.35 | Desmonte de tanque plástico de 500 litros para almacenamiento de agua potable. | UN
DESCRIPCION Y/O UBICACIÓN |  | Largo (m) | Ancho(m) | Alto(m) | Espesor Promedio(m) | Cantidad | Subtotal
Total | [6 empty] | 0
2.36 | Desmonte de estructura de correa metálica en C PHR. | ML
DESCRIPCION Y/O UBICACIÓN |  | Largo (m) | Ancho(m) | Alto(m) | Espesor Promedio(m) | Cantidad | Subtotal
Total | [6 empty] | 0
2.37 | Desmonte de puertas metálica, con marco, medidas convencionales. | UN
DESCRIPCION Y/O UBICACIÓN |  | Largo (m) | Ancho(m) | Alto(m) | Espesor Promedio(m) | Cantidad | Subtotal
Total | [6 empty] | 0
2.38 | Demolición concreto reforzados, incluye retiro y bote de escombros a sitio autorizado. | M3
DESCRIPCION Y/O UBICACIÓN |  | Largo (m) | Ancho(m) | Alto(m) | Espesor Promedio(m) | Cantidad | Subtotal
Total | [6 empty] | 0
2.39 | Desmonte de canal metálico. | ML
DESCRIPCION Y/O UBICACIÓN |  | Largo (m) | Ancho(m) | Alto(m) | Espesor Promedio(m) | Cantidad | Subtotal
Total | [6 empty] | 0
2.40 | Desmonte de ventanas, ventana-rejas con marco. | UN
DESCRIPCION Y/O UBICACIÓN |  | Largo (m) | Ancho(m) | Alto(m) | Espesor Promedio(m) | Cantidad | Subtotal
Total | [6 empty] | 0
2.41 | Relleno con material seleccionado de la misma excavación, incluye compactación manual. | M3
DESCRIPCION Y/O UBICACIÓN |  | Largo (m) | Ancho(m) | Alto(m) | Espesor Promedio(m) | Cantidad | Subtotal
Total | [6 empty] | 0
2.42 | Excavación manual sin clasifar a todo factor. | M3
DESCRIPCION Y/O UBICACIÓN |  | Largo (m) | Ancho(m) | Alto(m) | Espesor Promedio(m) | Cantidad | Subtotal
Total | [6 empty] | 0
2.43 | Demolición concreto, e= 0,08 a 0,10 cms incluye retiro y bote de escombros a sitio autorizado. | M2
DESCRIPCION Y/O UBICACIÓN |  | Largo (m) | Ancho(m) | Alto(m) | Espesor Promedio(m) | Cantidad | Subtotal
[6 empty] | 14 | 14
Total | [6 empty] | 14
2.44 | Retiro de material sobrante de cubierta y disposición final. | M2
DESCRIPCION Y/O UBICACIÓN |  | Largo (m) | Ancho(m) | Alto(m) | Espesor Promedio(m) | Cantidad | Subtotal
Total | [6 empty] | 0
2.45 | Demolición de acabado de piso esmaltado, espesor 5mm. | M2
DESCRIPCION Y/O UBICACIÓN |  | Largo (m) | Ancho(m) | Alto(m) | Espesor Promedio(m) | Cantidad | Subtotal
Total | [6 empty] | 0
3 | MOVIMIENTO DE TIERRA
3.1 | Excavación manual con retiro hasta h=2,9m | M3
DESCRIPCION Y/O UBICACIÓN |  | Largo (m) | Ancho(m) | Alto(m) | Espesor Promedio(m) | Cantidad | Subtotal
Total | [6 empty] | 0
3.2 | Excavación mecánica con retiro | M3
DESCRIPCION Y/O UBICACIÓN |  | Largo (m) | Ancho(m) | Alto(m) | Espesor Promedio(m) | Cantidad | Subtotal
Total | [6 empty] | 0
3.3 | Excavación en roca | M3
DESCRIPCION Y/O UBICACIÓN |  | Largo (m) | Ancho(m) | Alto(m) | Espesor Promedio(m) | Cantidad | Subtotal
Total | [6 empty] | 0
3.4 | Explanación en roca con retiro | M3
DESCRIPCION Y/O UBICACIÓN |  | Largo (m) | Ancho(m) | Alto(m) | Espesor Promedio(m) | Cantidad | Subtotal
Total | [6 empty] | 0
3.5 | Explanación con retiro | M3
DESCRIPCION Y/O UBICACIÓN |  | Largo (m) | Ancho(m) | Alto(m) | Espesor Promedio(m) | Cantidad | Subtotal
Total | [6 empty] | 0
3.6 | Explanación corte extendida | M3
DESCRIPCION Y/O UBICACIÓN |  | Largo (m) | Ancho(m) | Alto(m) | Espesor Promedio(m) | Cantidad | Subtotal
Total | [6 empty] | 0
3.7 | Relleno compactado con material de sitio | M3
DESCRIPCION Y/O UBICACIÓN |  | Largo (m) | Ancho(m) | Alto(m) | Espesor Promedio(m) | Cantidad | Subtotal
Total | [6 empty] | 0
3.8 | Relleno compactado con recebo seleccionado | M3
DESCRIPCION Y/O UBICACIÓN |  | Largo (m) | Ancho(m) | Alto(m) | Espesor Promedio(m) | Cantidad | Subtotal
Total | [6 empty] | 0
4 | CIMIENTOS
4.1 | Concreto ciclópeos bases 2500 p.s.i. | #REF!
DESCRIPCION Y/O UBICACIÓN |  | Largo (m) | Ancho(m) | Alto(m) | Espesor Promedio(m) | Cantidad | Subtotal
Total | [6 empty] | 0
4.2 | Concreto ciclópeo elevaciones 2500 p.s.i. | #REF!
DESCRIPCION Y/O UBICACIÓN |  | Largo (m) | Ancho(m) | Alto(m) | Espesor Promedio(m) | Cantidad | Subtotal
Total | [6 empty] | 0
4.3 | Concreto muro de contención 3000 psi | M3
DESCRIPCION Y/O UBICACIÓN |  | Largo (m) | Ancho(m) | Alto(m) | Espesor Promedio(m) | Cantidad | Subtotal
Total | [6 empty] | 0
4.4 | Cimentación tipo zapatas en concreto de 3000 p.s.i | M3
DESCRIPCION Y/O UBICACIÓN |  | Largo (m) | Ancho(m) | Alto(m) | Espesor Promedio(m) | Cantidad | Subtotal
Total | [6 empty] | 0
4.5 | Cimentación tipo viga de amarre, concreto 3000 psi. 0.30x0.35, incluye acero | M3
DESCRIPCION Y/O UBICACIÓN |  | Largo (m) | Ancho(m) | Alto(m) | Espesor Promedio(m) | Cantidad | Subtotal
Total | [6 empty] | 0
4.6 | Cimentación tipo viga de amarre, concreto 3000 psi. 0.15x0.25, incluye acero | ML
DESCRIPCION Y/O UBICACIÓN |  | Largo (m) | Ancho(m) | Alto(m) | Espesor Promedio(m) | Cantidad | Subtotal
Total | [6 empty] | 0
4.7 | Cimentación tipo viga de amarre, concreto 3000 psi. 0.30x0.30, incluye acero (4no.5, e-3/8" c/0,20m) | ML
DESCRIPCION Y/O UBICACIÓN |  | Largo (m) | Ancho(m) | Alto(m) | Espesor Promedio(m) | Cantidad | Subtotal
Total | [6 empty] | 0
4.8 | Cimentación tipo viga de amarre, concreto 3000 psi. | M3
DESCRIPCION Y/O UBICACIÓN |  | Largo (m) | Ancho(m) | Alto(m) | Espesor Promedio(m) | Cantidad | Subtotal
Total | [6 empty] | 0
4.9 | Cimentación tipo solado de limpieza concreto 1700 psi. | M3
DESCRIPCION Y/O UBICACIÓN |  | Largo (m) | Ancho(m) | Alto(m) | Espesor Promedio(m) | Cantidad | Subtotal
Total | [6 empty] | 0
4.10 | Cimentación tipo solado de limpieza concreto 1700 psi e=0,07m | #REF!
DESCRIPCION Y/O UBICACIÓN |  | Largo (m) | Ancho(m) | Alto(m) | Espesor Promedio(m) | Cantidad | Subtotal
Total | [6 empty] | 0
4.11 | Columna en concreto 3000 p.s.i. 0.25x0.25, incluye acero | #REF!
DESCRIPCION Y/O UBICACIÓN |  | Largo (m) | Ancho(m) | Alto(m) | Espesor Promedio(m) | Cantidad | Subtotal
Total | [6 empty] | 0
4.12 | Columna en concreto 3000 p.s.i. 0.15x0.25, incluye acero | #REF!
DESCRIPCION Y/O UBICACIÓN |  | Largo (m) | Ancho(m) | Alto(m) | Espesor Promedio(m) | Cantidad | Subtotal
Total | [6 empty] | 0
4.13 | Columna en concreto 3000 p.s.i. 0.30x0.30, incluye acero (4no.5, e-3/8" c/0,20m) | #REF!
DESCRIPCION Y/O UBICACIÓN |  | Largo (m) | Ancho(m) | Alto(m) | Espesor Promedio(m) | Cantidad | Subtotal
Total | [6 empty] | 0
5 | MAMPOSTERIA
5.1 | Construcción de muro en ladrillo tolete común e=0,07m | M2
DESCRIPCION Y/O UBICACIÓN |  | Largo (m) | Ancho(m) | Alto(m) | Espesor Promedio(m) | Cantidad | Subtotal
Total | [6 empty] | 0
5.2 | Construcción de Muro ladrillo tolete común e=0.12m | M2
DESCRIPCION Y/O UBICACIÓN |  | Largo (m) | Ancho(m) | Alto(m) | Espesor Promedio(m) | Cantidad | Subtotal
|  | 15.3 |  | 0.6 |  | 1 | 9.18
Total | [6 empty] | 9.18
5.3 | Construcción de Muro ladrillo tolete común e=0.25m | M2
DESCRIPCION Y/O UBICACIÓN |  | Largo (m) | Ancho(m) | Alto(m) | Espesor Promedio(m) | Cantidad | Subtotal
Total | [6 empty] | 0
5.4 | Construcción de Muro en bloque de cemento e=0.15m | M2
DESCRIPCION Y/O UBICACIÓN |  | Largo (m) | Ancho(m) | Alto(m) | Espesor Promedio(m) | Cantidad | Subtotal
Total | [6 empty] | 0
5.5 | Construcción de Muro ladrillo prensado e=0.12m rejilla, visto por dos caras | M2
DESCRIPCION Y/O UBICACIÓN |  | Largo (m) | Ancho(m) | Alto(m) | Espesor Promedio(m) | Cantidad | Subtotal
Total | [6 empty] | 0
5.6 | Construcción de Muro ladrillo prensado e=0.12m de ladrillera, visto por dos caras | M2
DESCRIPCION Y/O UBICACIÓN |  | Largo (m) | Ancho(m) | Alto(m) | Espesor Promedio(m) | Cantidad | Subtotal
Total | [6 empty] | 0
5.7 | Construcción de Muro ladrillo semiprensado e-0.12 de ladrillera, visto una cara | M2
DESCRIPCION Y/O UBICACIÓN |  | Largo (m) | Ancho(m) | Alto(m) | Espesor Promedio(m) | Cantidad | Subtotal
Total | [6 empty] | 0
5.8 | Construcción de muro en Bloque de arcilla no. 4 e-0.20m | M2
DESCRIPCION Y/O UBICACIÓN |  | Largo (m) | Ancho(m) | Alto(m) | Espesor Promedio(m) | Cantidad | Subtotal
Total | [6 empty] | 0
5.9 | Construcción de muro en Bloque de arcilla No. 4 e=0.10m | M2
DESCRIPCION Y/O UBICACIÓN |  | Largo (m) | Ancho(m) | Alto(m) | Espesor Promedio(m) | Cantidad | Subtotal
Total | [6 empty] | 0
5.10 | Construcción de muro en Bloque de arcilla no. 5 e-0.12m (12x20x30) | M2
DESCRIPCION Y/O UBICACIÓN |  | Largo (m) | Ancho(m) | Alto(m) | Espesor Promedio(m) | Cantidad | Subtotal
|  | 2.2 | 2.4 |  |  | 1 | 5.28
Total | [6 empty] | 5.28
5.11 | Construcción de Alfajía en concreto 3000 psi, e= 0.15x0.25 incluye acero de refuerzo de 60000 p.s.i (2ø3/8" refuerzo y e=ø1/4" c. 0,20 m) | ML
DESCRIPCION Y/O UBICACIÓN |  | Largo (m) | Ancho(m) | Alto(m) | Espesor Promedio(m) | Cantidad | Subtotal
Total | [6 empty] | 0
5.12 | Construcción de Alfajía en ladrillo a la vista | ML
DESCRIPCION Y/O UBICACIÓN |  | Largo (m) | Ancho(m) | Alto(m) | Espesor Promedio(m) | Cantidad | Subtotal
Total | [6 empty] | 0
5.13 | Construcción de Mesón en concreto 3.000psi, a=0.60m, e=0.10m, enchapado | ML
DESCRIPCION Y/O UBICACIÓN |  | Largo (m) | Ancho(m) | Alto(m) | Espesor Promedio(m) | Cantidad | Subtotal
Total | [6 empty] | 0
5.14 | Construcción de Mesón en concreto 0.60m, revestido granito | ML
DESCRIPCION Y/O UBICACIÓN |  | Largo (m) | Ancho(m) | Alto(m) | Espesor Promedio(m) | Cantidad | Subtotal
Total | [6 empty] | 0
5.15 | Construcción de Pedestal en concreto para luminaria | UN
DESCRIPCION Y/O UBICACIÓN |  | Largo (m) | Ancho(m) | Alto(m) | Espesor Promedio(m) | Cantidad | Subtotal
Total | [6 empty] | 0
5.16 | Construcción de Muro en calados de gres | M2
DESCRIPCION Y/O UBICACIÓN |  | Largo (m) | Ancho(m) | Alto(m) | Espesor Promedio(m) | Cantidad | Subtotal
Total | [6 empty] | 0
5.17 | Construcción de Mesones en concreto 2500 psi, e=0.1m (inc. Refuerzo) | M2
DESCRIPCION Y/O UBICACIÓN |  | Largo (m) | Ancho(m) | Alto(m) | Espesor Promedio(m) | Cantidad | Subtotal
Total | [6 empty] | 0
6 | ESTRUCTURA
6.1 | Suministro de Acero de refuerzo de 37000 p.s.i | Kg
DESCRIPCION Y/O UBICACIÓN |  | Largo (m) | Ancho(m) | Alto(m) | Espesor Promedio(m) | Cantidad | Subtotal
Total | [6 empty] | 0
6.2 | Suministro de Acero de refuerzo de 60000 p.s.i | Kg
DESCRIPCION Y/O UBICACIÓN |  | Largo (m) | Ancho(m) | Alto(m) | Espesor Promedio(m) | Cantidad | Subtotal
Total | [6 empty] | 0
6.3 | Suministro de Concreto para escaleras de 3000 p.s.i | M3
DESCRIPCION Y/O UBICACIÓN |  | Largo (m) | Ancho(m) | Alto(m) | Espesor Promedio(m) | Cantidad | Subtotal
|  | 1.2 | 0.3 |  | 0.1 | 16 | 0.58
Total | [6 empty] | 0.58
6.4 | Construcción de Muro para tanque en concreto armado de 3000 p.s.i e=0.25m | M3
DESCRIPCION Y/O UBICACIÓN |  | Largo (m) | Ancho(m) | Alto(m) | Espesor Promedio(m) | Cantidad | Subtotal
Total | [6 empty] | 0
6.5 | Construcción de Placa para tapa de tanque en concreto armado de 3000 p.s.i e=0.25m | M3
DESCRIPCION Y/O UBICACIÓN |  | Largo (m) | Ancho(m) | Alto(m) | Espesor Promedio(m) | Cantidad | Subtotal
Total | [6 empty] | 0
6.6 | Construcción de Placa para fondo de tanque en concreto armado de 3000 p.s.i e=0.15m / | M3
DESCRIPCION Y/O UBICACIÓN |  | Largo (m) | Ancho(m) | Alto(m) | Espesor Promedio(m) | Cantidad | Subtotal
Total | [6 empty] | 0
6.7 | Suministro de Junta en p.v.c base tanque | ML
DESCRIPCION Y/O UBICACIÓN |  | Largo (m) | Ancho(m) | Alto(m) | Espesor Promedio(m) | Cantidad | Subtotal
Total | [6 empty] | 0
6.8 | Construcción de Placa aligerada con casetón (0.30m), incluye acero temperatura y malla cielorraso | M2
DESCRIPCION Y/O UBICACIÓN |  | Largo (m) | Ancho(m) | Alto(m) | Espesor Promedio(m) | Cantidad | Subtotal
Total | [6 empty] | 0
6.9 | Construcción de Placa aligerada con casetón (0.45m), incluye acero temperatura y malla cielorraso | M2
DESCRIPCION Y/O UBICACIÓN |  | Largo (m) | Ancho(m) | Alto(m) | Espesor Promedio(m) | Cantidad | Subtotal
Total | [6 empty] | 0
6.10 | Construcción de Placa aligerada con casetón (0.50m), incluye acero temperatura y malla cielorraso | M2
DESCRIPCION Y/O UBICACIÓN |  | Largo (m) | Ancho(m) | Alto(m) | Espesor Promedio(m) | Cantidad | Subtotal
Total | [6 empty] | 0
6.11 | Construcción de Placa steel-deck (a-0.09 mm) | M2
DESCRIPCION Y/O UBICACIÓN |  | Largo (m) | Ancho(m) | Alto(m) | Espesor Promedio(m) | Cantidad | Subtotal
Total | [6 empty] | 0
6.12 | Construcción de Placa aérea, maciza, en concreto de 3.000psi, e-0.15m | M2
DESCRIPCION Y/O UBICACIÓN |  | Largo (m) | Ancho(m) | Alto(m) | Espesor Promedio(m) | Cantidad | Subtotal
|  | 20 | 0.3 |  |  | 1 | 6
Total | [6 empty] | 6
6.13 | Construcción de Dintel en concreto 0.15x0.12m, incl. Acero | ML
DESCRIPCION Y/O UBICACIÓN |  | Largo (m) | Ancho(m) | Alto(m) | Espesor Promedio(m) | Cantidad | Subtotal
Total | [6 empty] | 0
6.14 | Construcción de Viga en concreto 0.30x0.12m, incl. Acero | ML
DESCRIPCION Y/O UBICACIÓN |  | Largo (m) | Ancho(m) | Alto(m) | Espesor Promedio(m) | Cantidad | Subtotal
Total | [6 empty] | 0
6.15 | Construcción de Viga en concreto 0.30x0.30m,3000 psi, incluye acero (4no5-e 3/8" c/ 0.15) | ML
DESCRIPCION Y/O UBICACIÓN |  | Largo (m) | Ancho(m) | Alto(m) | Espesor Promedio(m) | Cantidad | Subtotal
Total | [6 empty] | 0
6.16 | Construcción de Viga aerea en concreto 0.30x0.35m,3000 psi, incluye acero (4no5-e 3/8" c/ 0.15) | ML
DESCRIPCION Y/O UBICACIÓN |  | Largo (m) | Ancho(m) | Alto(m) | Espesor Promedio(m) | Cantidad | Subtotal
Total | [6 empty] | 0
6.17 | Construcción de Viga en concreto de 3000 p.s.i | M3
DESCRIPCION Y/O UBICACIÓN |  | Largo (m) | Ancho(m) | Alto(m) | Espesor Promedio(m) | Cantidad | Subtotal
Total | [6 empty] | 0
6.18 | Construcción de Viga canal en concreto 3000 p.s.i | M3
DESCRIPCION Y/O UBICACIÓN |  | Largo (m) | Ancho(m) | Alto(m) | Espesor Promedio(m) | Cantidad | Subtotal
Total | [6 empty] | 0
6.19 | Construcción de Columna en concreto 0.30x0.30m, 3000psi | ML
DESCRIPCION Y/O UBICACIÓN |  | Largo (m) | Ancho(m) | Alto(m) | Espesor Promedio(m) | Cantidad | Subtotal
Total | [6 empty] | 0
6.20 | Construcción de Columna en concreto 0.30x0.30m, 3000psi, incluye refuerzo (4no5-e 3/8" c/ 0.15) | ML
DESCRIPCION Y/O UBICACIÓN |  | Largo (m) | Ancho(m) | Alto(m) | Espesor Promedio(m) | Cantidad | Subtotal
Total | [6 empty] | 0
6.21 | Construcción de Columna en concreto 0.30x0.40m, 3000psi, incluye refuerzo (6no5-e 3/8" c/ 0.15) para tanque | ML
DESCRIPCION Y/O UBICACIÓN |  | Largo (m) | Ancho(m) | Alto(m) | Espesor Promedio(m) | Cantidad | Subtotal
Total | [6 empty] | 0
6.22 | Construcción de Columna en concreto de 3000 p.s.i | M3
DESCRIPCION Y/O UBICACIÓN |  | Largo (m) | Ancho(m) | Alto(m) | Espesor Promedio(m) | Cantidad | Subtotal
Total | [6 empty] | 0
6.23 | Construcción de Columneta concreto 0.20x0.12m, incl. Acero (4no4-e 3/8" c/ 0.15) | ML
DESCRIPCION Y/O UBICACIÓN |  | Largo (m) | Ancho(m) | Alto(m) | Espesor Promedio(m) | Cantidad | Subtotal
Total | [6 empty] | 0
6.24 | Construcción de Columneta concreto 0.25x0.12m, incl. Acero (4no4-e 3/8" c/ 0.15) | ML
DESCRIPCION Y/O UBICACIÓN |  | Largo (m) | Ancho(m) | Alto(m) | Espesor Promedio(m) | Cantidad | Subtotal
Total | [6 empty] | 0
6.25 | Construcción de Columneta concreto 0.30x0.12m, incl. Acero (4no4-e 3/8" c/ 0.15) | ML
DESCRIPCION Y/O UBICACIÓN |  | Largo (m) | Ancho(m) | Alto(m) | Espesor Promedio(m) | Cantidad | Subtotal
Total | [6 empty] | 0
6.26 | Construcción de Viga culata 0.12x0.10m, incl. Acero (2-3/8",e-1/4" c/,20) | ML
DESCRIPCION Y/O UBICACIÓN |  | Largo (m) | Ancho(m) | Alto(m) | Espesor Promedio(m) | Cantidad | Subtotal
Total | [6 empty] | 0
6.27 | Construcción de Viga culata 0.12x0.10m, incl. Acero (2no.4,e-3/8" c/,20) | ML
DESCRIPCION Y/O UBICACIÓN |  | Largo (m) | Ancho(m) | Alto(m) | Espesor Promedio(m) | Cantidad | Subtotal
Total | [6 empty] | 0
6.28 | Construcción de Viga de confinamiento de muros 0.20x0.12m, incluye acero (4-e 3/8",e 1/4" c/ 0.15) | ML
DESCRIPCION Y/O UBICACIÓN |  | Largo (m) | Ancho(m) | Alto(m) | Espesor Promedio(m) | Cantidad | Subtotal
Total | [6 empty] | 0
6.29 | Construcción de Columna perfil metálico doble cal 16 | ML
DESCRIPCION Y/O UBICACIÓN |  | Largo (m) | Ancho(m) | Alto(m) | Espesor Promedio(m) | Cantidad | Subtotal
Total | [6 empty] | 0
6.30 | Construcción de Columna metálica en ángulo | ML
DESCRIPCION Y/O UBICACIÓN |  | Largo (m) | Ancho(m) | Alto(m) | Espesor Promedio(m) | Cantidad | Subtotal
Total | [6 empty] | 0
6.31 | Construcción de Columna en tubo 2" y varilla 5/8", pórtico de 18 mts de luz | ML
DESCRIPCION Y/O UBICACIÓN |  | Largo (m) | Ancho(m) | Alto(m) | Espesor Promedio(m) | Cantidad | Subtotal
Total | [6 empty] | 0
7 | INSTALACIONES ELÉCTRICAS
7.1 | Instalación de Acometida eléctrica iluminación monofásica | UN
DESCRIPCION Y/O UBICACIÓN |  | Largo (m) | Ancho(m) | Alto(m) | Espesor Promedio(m) | Cantidad | Subtotal
[6 empty] | 1 | 1
Total | [6 empty] | 1
7.2 | Instalación de Salida parcial monofásica tablero 2 circuitos, incluye tablero y breakers | UN
DESCRIPCION Y/O UBICACIÓN |  | Largo (m) | Ancho(m) | Alto(m) | Espesor Promedio(m) | Cantidad | Subtotal
[6 empty] | 1 | 1
Total | [6 empty] | 1
7.3 | Instalación de Salida parcial eléctrica bifásica (3 thw no.8 awg) | ML
DESCRIPCION Y/O UBICACIÓN |  | Largo (m) | Ancho(m) | Alto(m) | Espesor Promedio(m) | Cantidad | Subtotal
Total | [6 empty] | 0
7.4 | Instalación de Salida parcial hasta 30m | UN
DESCRIPCION Y/O UBICACIÓN |  | Largo (m) | Ancho(m) | Alto(m) | Espesor Promedio(m) | Cantidad | Subtotal
Total | [6 empty] | 0
7.5 | Instalación de Salida parcial hasta 60m | UN
DESCRIPCION Y/O UBICACIÓN |  | Largo (m) | Ancho(m) | Alto(m) | Espesor Promedio(m) | Cantidad | Subtotal
Total | [6 empty] | 0
7.6 | Instalación de Cable concéntrico monofásico | ML
DESCRIPCION Y/O UBICACIÓN |  | Largo (m) | Ancho(m) | Alto(m) | Espesor Promedio(m) | Cantidad | Subtotal
Total | [6 empty] | 0
7.7 | Instalación de Tablero de automáticos 12 circuitos | UN
DESCRIPCION Y/O UBICACIÓN |  | Largo (m) | Ancho(m) | Alto(m) | Espesor Promedio(m) | Cantidad | Subtotal
Total | [6 empty] | 0
7.8 | Instalación de Tablero de automáticos 4 circuitos | UN
DESCRIPCION Y/O UBICACIÓN |  | Largo (m) | Ancho(m) | Alto(m) | Espesor Promedio(m) | Cantidad | Subtotal
Total | [6 empty] | 0
7.9 | Instalación de Salida bifásica | UN
DESCRIPCION Y/O UBICACIÓN |  | Largo (m) | Ancho(m) | Alto(m) | Espesor Promedio(m) | Cantidad | Subtotal
[6 empty] | 4 | 4
[6 empty] | 10 | 10
Total | [6 empty] | 14
7.10 | Instalación de Salida toma corriente doble 110v | UN
DESCRIPCION Y/O UBICACIÓN |  | Largo (m) | Ancho(m) | Alto(m) | Espesor Promedio(m) | Cantidad | Subtotal
[6 empty] | 2 | 2
Total | [6 empty] | 2
7.11 | Instalación de Salida lámpara incandescente | UN
DESCRIPCION Y/O UBICACIÓN |  | Largo (m) | Ancho(m) | Alto(m) | Espesor Promedio(m) | Cantidad | Subtotal
Total | [6 empty] | 0
7.12 | Instalación de Salida lámpara fluorescente 2x48, incluye lámpara | UN
DESCRIPCION Y/O UBICACIÓN |  | Largo (m) | Ancho(m) | Alto(m) | Espesor Promedio(m) | Cantidad | Subtotal
Total | [6 empty] | 0
7.13 | Instalación de Salida lámpara fluorescente 2x96, incluye lámpara | UN
DESCRIPCION Y/O UBICACIÓN |  | Largo (m) | Ancho(m) | Alto(m) | Espesor Promedio(m) | Cantidad | Subtotal
Total | [6 empty] | 0
7.14 | Instalación de Salida para proyector mercurio halog.400w | UN
DESCRIPCION Y/O UBICACIÓN |  | Largo (m) | Ancho(m) | Alto(m) | Espesor Promedio(m) | Cantidad | Subtotal
Total | [6 empty] | 0
7.15 | Instalación de Salida para proyector sodio rra 250w | UN
DESCRIPCION Y/O UBICACIÓN |  | Largo (m) | Ancho(m) | Alto(m) | Espesor Promedio(m) | Cantidad | Subtotal
Total | [6 empty] | 0
7.16 | Instalación de Cajilla de distribución 60x60 | UN
DESCRIPCION Y/O UBICACIÓN |  | Largo (m) | Ancho(m) | Alto(m) | Espesor Promedio(m) | Cantidad | Subtotal
Total | [6 empty] | 0
7.17 | Suministro e instalación de trans. Trifásico incl. Accesorios | UN
DESCRIPCION Y/O UBICACIÓN |  | Largo (m) | Ancho(m) | Alto(m) | Espesor Promedio(m) | Cantidad | Subtotal
Total | [6 empty] | 0
7.18 | Puesta a tierra de tablero de distribución, polo a tierra, varilla c. W. 2,40 ml | UN
DESCRIPCION Y/O UBICACIÓN |  | Largo (m) | Ancho(m) | Alto(m) | Espesor Promedio(m) | Cantidad | Subtotal
[6 empty] | 1 | 1
Total | [6 empty] | 1
7.19 | Red electrica en tuberia pvc de 1/2", incluye 2 No 12 , para luminarias | ML
DESCRIPCION Y/O UBICACIÓN |  | Largo (m) | Ancho(m) | Alto(m) | Espesor Promedio(m) | Cantidad | Subtotal
Total | [6 empty] | 0
7.20 | Instalacion salida interruptor doble 110 V | UN
DESCRIPCION Y/O UBICACIÓN |  | Largo (m) | Ancho(m) | Alto(m) | Espesor Promedio(m) | Cantidad | Subtotal
[6 empty] | 2 | 2
Total | [6 empty] | 2
7.21 | Red electrica en tuberia pvc de 1/2", incluye 1 linea No 10 + 1 neutro No 10 + 1 Linea No 14 | ML
DESCRIPCION Y/O UBICACIÓN |  | Largo (m) | Ancho(m) | Alto(m) | Espesor Promedio(m) | Cantidad | Subtotal
Total | [6 empty] | 0
7.22 | Lampara a prueba de agua tipo tortuga | ML
DESCRIPCION Y/O UBICACIÓN |  | Largo (m) | Ancho(m) | Alto(m) | Espesor Promedio(m) | Cantidad | Subtotal
Total | [6 empty] | 0
8 | INSTALACIONES HIDROSANITARIAS-RED CONTRAINCENDIOS
8.1 | Instalación de Punto de desagüe en pvc 2" | UN
DESCRIPCION Y/O UBICACIÓN |  | Largo (m) | Ancho(m) | Alto(m) | Espesor Promedio(m) | Cantidad | Subtotal
Total | [6 empty] | 0
8.2 | Instalación de Punto de desagüe en pvc 3" | UN
DESCRIPCION Y/O UBICACIÓN |  | Largo (m) | Ancho(m) | Alto(m) | Espesor Promedio(m) | Cantidad | Subtotal
Total | [6 empty] | 0
8.3 | Instalación de Punto de desagüe en pvc 4" | UN
DESCRIPCION Y/O UBICACIÓN |  | Largo (m) | Ancho(m) | Alto(m) | Espesor Promedio(m) | Cantidad | Subtotal
Total | [6 empty] | 0
8.4 | Instalación de Tubería de desagüe en pvc 3" | ML
DESCRIPCION Y/O UBICACIÓN |  | Largo (m) | Ancho(m) | Alto(m) | Espesor Promedio(m) | Cantidad | Subtotal
[6 empty] | 20 | 20
Total | [6 empty] | 20
8.5 | Instalación de Tubería de desagüe en pvc 4" | ML
DESCRIPCION Y/O UBICACIÓN |  | Largo (m) | Ancho(m) | Alto(m) | Espesor Promedio(m) | Cantidad | Subtotal
[6 empty] | 60 | 60
Total | [6 empty] | 60
8.6 | Instalación de Tubería de desagüe en pvc 6" | ML
DESCRIPCION Y/O UBICACIÓN |  | Largo (m) | Ancho(m) | Alto(m) | Espesor Promedio(m) | Cantidad | Subtotal
Total | [6 empty] | 0
8.7 | Instalación de Accesorios en pvc 3" | UN
DESCRIPCION Y/O UBICACIÓN |  | Largo (m) | Ancho(m) | Alto(m) | Espesor Promedio(m) | Cantidad | Subtotal
[6 empty] | 15 | 15
Total | [6 empty] | 15
8.8 | Instalación de Accesorios en pvc 4" | UN
DESCRIPCION Y/O UBICACIÓN |  | Largo (m) | Ancho(m) | Alto(m) | Espesor Promedio(m) | Cantidad | Subtotal
[6 empty] | 4 | 4
Total | [6 empty] | 4
8.9 | Instalación de Rejilla de piso baño | UN
DESCRIPCION Y/O UBICACIÓN |  | Largo (m) | Ancho(m) | Alto(m) | Espesor Promedio(m) | Cantidad | Subtotal
Total | [6 empty] | 0
8.10 | Construcción de Caja de inspección de 60x60cm, ladrillo | UN
DESCRIPCION Y/O UBICACIÓN |  | Largo (m) | Ancho(m) | Alto(m) | Espesor Promedio(m) | Cantidad | Subtotal
Total | [6 empty] | 0
8.11 | Construcción de Caja de inspección de 80x80cm, ladrillo | UN
DESCRIPCION Y/O UBICACIÓN |  | Largo (m) | Ancho(m) | Alto(m) | Espesor Promedio(m) | Cantidad | Subtotal
Total | [6 empty] | 0
8.12 | Construcción de Caja de inspección de 1.00 x 1.00, ladrillo | UN
DESCRIPCION Y/O UBICACIÓN |  | Largo (m) | Ancho(m) | Alto(m) | Espesor Promedio(m) | Cantidad | Subtotal
Total | [6 empty] | 0
8.13 | Instalación de Registro de paso directo 1" | UN
DESCRIPCION Y/O UBICACIÓN |  | Largo (m) | Ancho(m) | Alto(m) | Espesor Promedio(m) | Cantidad | Subtotal
Total | [6 empty] | 0
8.14 | Instalación de Registro de paso directo ½" (bola) | UN
DESCRIPCION Y/O UBICACIÓN |  | Largo (m) | Ancho(m) | Alto(m) | Espesor Promedio(m) | Cantidad | Subtotal
Total | [6 empty] | 0
8.15 | Instalación de Salida llave terminal de ½" | UN
DESCRIPCION Y/O UBICACIÓN |  | Largo (m) | Ancho(m) | Alto(m) | Espesor Promedio(m) | Cantidad | Subtotal
Total | [6 empty] | 0
8.16 | Instalación de Acometida general de ½" | UN
DESCRIPCION Y/O UBICACIÓN |  | Largo (m) | Ancho(m) | Alto(m) | Espesor Promedio(m) | Cantidad | Subtotal
Total | [6 empty] | 0
8.17 | Instalación de Punto agua fría de ½" | UN
DESCRIPCION Y/O UBICACIÓN |  | Largo (m) | Ancho(m) | Alto(m) | Espesor Promedio(m) | Cantidad | Subtotal
Total | [6 empty] | 0
8.18 | Instalación de Tubería pvc de presión 1" | ML
DESCRIPCION Y/O UBICACIÓN |  | Largo (m) | Ancho(m) | Alto(m) | Espesor Promedio(m) | Cantidad | Subtotal
[6 empty] | 120 | 120
Total | [6 empty] | 120
8.19 | Instalación de Tubería presión pvc de 3/4" | ML
DESCRIPCION Y/O UBICACIÓN |  | Largo (m) | Ancho(m) | Alto(m) | Espesor Promedio(m) | Cantidad | Subtotal
Total | [6 empty] | 0
8.20 | Instalación de Tubería presión pvc ½" | ML
DESCRIPCION Y/O UBICACIÓN |  | Largo (m) | Ancho(m) | Alto(m) | Espesor Promedio(m) | Cantidad | Subtotal
[6 empty] | 120 | 120
Total | [6 empty] | 120
8.21 | Instalación de Bajante de aguas lluvias pvc 2" incluye malla, mortero 1:4 y accesorio | ML
DESCRIPCION Y/O UBICACIÓN |  | Largo (m) | Ancho(m) | Alto(m) | Espesor Promedio(m) | Cantidad | Subtotal
Total | [6 empty] | 0
8.22 | Instalación de tubería aguas lluvias pvc 2" | ML
DESCRIPCION Y/O UBICACIÓN |  | Largo (m) | Ancho(m) | Alto(m) | Espesor Promedio(m) | Cantidad | Subtotal
Total | [6 empty] | 0
8.23 | Instalación de Bajante de ventilación pvc 2", incluye malla, mortero 1:4 y accesorio | ML
DESCRIPCION Y/O UBICACIÓN |  | Largo (m) | Ancho(m) | Alto(m) | Espesor Promedio(m) | Cantidad | Subtotal
Total | [6 empty] | 0
8.24 | Instalación de Tubería de ventilación pvc 2" | ML
DESCRIPCION Y/O UBICACIÓN |  | Largo (m) | Ancho(m) | Alto(m) | Espesor Promedio(m) | Cantidad | Subtotal
Total | [6 empty] | 0
8.25 | Construcción de Poceta de aseo (0,60x040x0,45m libres), enchapada, según diseño | UN
DESCRIPCION Y/O UBICACIÓN |  | Largo (m) | Ancho(m) | Alto(m) | Espesor Promedio(m) | Cantidad | Subtotal
Total | [6 empty] | 0
8.26 | Construcción de Red sanitaria pvc-s 3" | ML
DESCRIPCION Y/O UBICACIÓN |  | Largo (m) | Ancho(m) | Alto(m) | Espesor Promedio(m) | Cantidad | Subtotal
Total | [6 empty] | 0
8.27 | Construcción de Red sanitaria pvc-s 4" | ML
DESCRIPCION Y/O UBICACIÓN |  | Largo (m) | Ancho(m) | Alto(m) | Espesor Promedio(m) | Cantidad | Subtotal
Total | [6 empty] | 0
8.28 | Construcción de Red sanitaria pvc-s 6" | ML
DESCRIPCION Y/O UBICACIÓN |  | Largo (m) | Ancho(m) | Alto(m) | Espesor Promedio(m) | Cantidad | Subtotal
Total | [6 empty] | 0
8.29 | Instalación de Registro 1" | UN
DESCRIPCION Y/O UBICACIÓN |  | Largo (m) | Ancho(m) | Alto(m) | Espesor Promedio(m) | Cantidad | Subtotal
Total | [6 empty] | 0
8.30 | Instalación de Registro 1/2" | UN
DESCRIPCION Y/O UBICACIÓN |  | Largo (m) | Ancho(m) | Alto(m) | Espesor Promedio(m) | Cantidad | Subtotal
Total | [6 empty] | 0
8.31 | Instalación de Registro 3/4" | UN
DESCRIPCION Y/O UBICACIÓN |  | Largo (m) | Ancho(m) | Alto(m) | Espesor Promedio(m) | Cantidad | Subtotal
Total | [6 empty] | 0
8.32 | Suministro e instalación Cheque de bronce de 1/2" | UN
DESCRIPCION Y/O UBICACIÓN |  | Largo (m) | Ancho(m) | Alto(m) | Espesor Promedio(m) | Cantidad | Subtotal
Total | [6 empty] | 0
8.33 | Instalación de Registro 2 1/2" | UN
DESCRIPCION Y/O UBICACIÓN |  | Largo (m) | Ancho(m) | Alto(m) | Espesor Promedio(m) | Cantidad | Subtotal
Total | [6 empty] | 0
8.34 | Instalación de Registro 2" | UN
DESCRIPCION Y/O UBICACIÓN |  | Largo (m) | Ancho(m) | Alto(m) | Espesor Promedio(m) | Cantidad | Subtotal
Total | [6 empty] | 0
8.35 | Instalación de Re ventilación 2" | ML
DESCRIPCION Y/O UBICACIÓN |  | Largo (m) | Ancho(m) | Alto(m) | Espesor Promedio(m) | Cantidad | Subtotal
Total | [6 empty] | 0
8.36 | Instalación de Re ventilación 3" | ML
DESCRIPCION Y/O UBICACIÓN |  | Largo (m) | Ancho(m) | Alto(m) | Espesor Promedio(m) | Cantidad | Subtotal
Total | [6 empty] | 0
8.37 | Instalación de Tanque plástico elevado 250 lt (incluye accesorios e instalación) | UN
DESCRIPCION Y/O UBICACIÓN |  | Largo (m) | Ancho(m) | Alto(m) | Espesor Promedio(m) | Cantidad | Subtotal
Total | [6 empty] | 0
8.38 | Instalación de Tanque plástico elevado 500 lt (incluye accesorios e instalación) | UN
DESCRIPCION Y/O UBICACIÓN |  | Largo (m) | Ancho(m) | Alto(m) | Espesor Promedio(m) | Cantidad | Subtotal
Total | [6 empty] | 0
8.39 | Instalación de Tanque plástico elevado 1000 lt (incluye accesorios e instalación) | UN
DESCRIPCION Y/O UBICACIÓN |  | Largo (m) | Ancho(m) | Alto(m) | Espesor Promedio(m) | Cantidad | Subtotal
Total | [6 empty] | 0
8.40 | Instalación de Punto hidráulico pvc-p/paral 1/2" | UN
DESCRIPCION Y/O UBICACIÓN |  | Largo (m) | Ancho(m) | Alto(m) | Espesor Promedio(m) | Cantidad | Subtotal
Total | [6 empty] | 0
8.41 | Instalación de Salida sanitaria pvc-s/paral 3 | UN
DESCRIPCION Y/O UBICACIÓN |  | Largo (m) | Ancho(m) | Alto(m) | Espesor Promedio(m) | Cantidad | Subtotal
Total | [6 empty] | 0
8.42 | Construcción de Red sanitaria pvc-s 2" | UN
DESCRIPCION Y/O UBICACIÓN |  | Largo (m) | Ancho(m) | Alto(m) | Espesor Promedio(m) | Cantidad | Subtotal
Total | [6 empty] | 0
8.43 | Regata general sanitaria piso. | UN
DESCRIPCION Y/O UBICACIÓN |  | Largo (m) | Ancho(m) | Alto(m) | Espesor Promedio(m) | Cantidad | Subtotal
Total | [6 empty] | 0
8.44 | Regata general pared. | UN
DESCRIPCION Y/O UBICACIÓN |  | Largo (m) | Ancho(m) | Alto(m) | Espesor Promedio(m) | Cantidad | Subtotal
Total | [6 empty] | 0
8.45 | Impermeabilización de placa. | UN
DESCRIPCION Y/O UBICACIÓN |  | Largo (m) | Ancho(m) | Alto(m) | Espesor Promedio(m) | Cantidad | Subtotal
Total | [6 empty] | 0
9 | PAÑETES E IMPERMEABILIZACION
9.1 | Aplicación de Pañete muros 1:4 | M2
DESCRIPCION Y/O UBICACIÓN |  | Largo (m) | Ancho(m) | Alto(m) | Espesor Promedio(m) | Cantidad | Subtotal
|  | 15.3 |  | 0.6 |  | 1 | 9.18
|  | 2.2 | 2.4 |  |  | 2 | 10.56
Total | [6 empty] | 19.74
9.2 | Aplicación de Pañete bajo placa 1:4 | M2
DESCRIPCION Y/O UBICACIÓN |  | Largo (m) | Ancho(m) | Alto(m) | Espesor Promedio(m) | Cantidad | Subtotal
Total | [6 empty] | 0
9.3 | Aplicación de Alistado pendientado en mortero para placa | M2
DESCRIPCION Y/O UBICACIÓN |  | Largo (m) | Ancho(m) | Alto(m) | Espesor Promedio(m) | Cantidad | Subtotal
Total | [6 empty] | 0
9.4 | Aplicación de Pañete impermeabilizado 1:4 | M2
DESCRIPCION Y/O UBICACIÓN |  | Largo (m) | Ancho(m) | Alto(m) | Espesor Promedio(m) | Cantidad | Subtotal
Total | [6 empty] | 0
9.5 | Impermeabilización con polietileno | M2
DESCRIPCION Y/O UBICACIÓN |  | Largo (m) | Ancho(m) | Alto(m) | Espesor Promedio(m) | Cantidad | Subtotal
Total | [6 empty] | 0
9.6 | Impermeabilización con manto asfaltico 3mm | M2
DESCRIPCION Y/O UBICACIÓN |  | Largo (m) | Ancho(m) | Alto(m) | Espesor Promedio(m) | Cantidad | Subtotal
Total | [6 empty] | 0
9.7 | Aplicación de Pintura bituminosa para protección terraza | M2
DESCRIPCION Y/O UBICACIÓN |  | Largo (m) | Ancho(m) | Alto(m) | Espesor Promedio(m) | Cantidad | Subtotal
Total | [6 empty] | 0
9.8 | Impermeabilización manto zetal 600 terraza | M2
DESCRIPCION Y/O UBICACIÓN |  | Largo (m) | Ancho(m) | Alto(m) | Espesor Promedio(m) | Cantidad | Subtotal
Total | [6 empty] | 0
10 | CUBIERTA Y ESTRUCTURA DE CUBIERTA
10.1 | Instalación de Cubierta en teja ondulada a.c no . 4 | M2
DESCRIPCION Y/O UBICACIÓN |  | Largo (m) | Ancho(m) | Alto(m) | Espesor Promedio(m) | Cantidad | Subtotal
Total | [6 empty] | 0
10.2 | Instalación de Cubierta en teja ondulada a.c con estructura acesco luz máx. 4 m | M2
DESCRIPCION Y/O UBICACIÓN |  | Largo (m) | Ancho(m) | Alto(m) | Espesor Promedio(m) | Cantidad | Subtotal
Total | [6 empty] | 0
10.3 | Instalación de Cubierta en teja de zinc cal 28 | M2
DESCRIPCION Y/O UBICACIÓN |  | Largo (m) | Ancho(m) | Alto(m) | Espesor Promedio(m) | Cantidad | Subtotal
Total | [6 empty] | 0
10.4 | Instalación de Cubierta en teja supertermoacustic | M2
DESCRIPCION Y/O UBICACIÓN |  | Largo (m) | Ancho(m) | Alto(m) | Espesor Promedio(m) | Cantidad | Subtotal
Total | [6 empty] | 0
10.5 | Instalación de Cubierta en teja termoacustic | M2
DESCRIPCION Y/O UBICACIÓN |  | Largo (m) | Ancho(m) | Alto(m) | Espesor Promedio(m) | Cantidad | Subtotal
Total | [6 empty] | 0
10.6 | Suministro e instalación de Cubierta en teja con trapecios, valles h=35mm cal.28, color, 1080 mm ancho total, incluye tornillos fijadores. | M2
DESCRIPCION Y/O UBICACIÓN |  | Largo (m) | Ancho(m) | Alto(m) | Espesor Promedio(m) | Cantidad | Subtotal
Total | [6 empty] | 0
10.7 | Suministro e instalación de Caballete en teja con trapecios, valles h=35mm cal.28, color, 1080 mm ancho total, incluye tornillos fijadores. | ML
DESCRIPCION Y/O UBICACIÓN |  | Largo (m) | Ancho(m) | Alto(m) | Espesor Promedio(m) | Cantidad | Subtotal
Total | [6 empty] | 0
10.8 | Instalación de Limatesa termoacustic | ML
DESCRIPCION Y/O UBICACIÓN |  | Largo (m) | Ancho(m) | Alto(m) | Espesor Promedio(m) | Cantidad | Subtotal
Total | [6 empty] | 0
10.9 | Instalación de Cubierta en teja acesco | M2
DESCRIPCION Y/O UBICACIÓN |  | Largo (m) | Ancho(m) | Alto(m) | Espesor Promedio(m) | Cantidad | Subtotal
|  | 25 | 8.45 |  |  | 1 | 211.25
12
126.5
Total | [6 empty] | 349.75
10.10 | Instalación de Cubierta en canaleta 90 fibrocemento-eternit | 0
DESCRIPCION Y/O UBICACIÓN |  | Largo (m) | Ancho(m) | Alto(m) | Espesor Promedio(m) | Cantidad | Subtotal
Total | [6 empty] | 0
10.11 | Instalación de Caballete sup. Canaleta 90 articulado | ML
DESCRIPCION Y/O UBICACIÓN |  | Largo (m) | Ancho(m) | Alto(m) | Espesor Promedio(m) | Cantidad | Subtotal
Total | [6 empty] | 0
10.12 | Instalación de Cubierta en canaleta 43 fibrocemento-eternit | 0
DESCRIPCION Y/O UBICACIÓN |  | Largo (m) | Ancho(m) | Alto(m) | Espesor Promedio(m) | Cantidad | Subtotal
Total | [6 empty] | 0
10.13 | Instalación de Cubierta en teja de barro | M2
DESCRIPCION Y/O UBICACIÓN |  | Largo (m) | Ancho(m) | Alto(m) | Espesor Promedio(m) | Cantidad | Subtotal
Total | [6 empty] | 0
10.14 | Instalación de Teja claraboya | UN
DESCRIPCION Y/O UBICACIÓN |  | Largo (m) | Ancho(m) | Alto(m) | Espesor Promedio(m) | Cantidad | Subtotal
Total | [6 empty] | 0
10.15 | Instalación de Flanche remate cubierta | ML
DESCRIPCION Y/O UBICACIÓN |  | Largo (m) | Ancho(m) | Alto(m) | Espesor Promedio(m) | Cantidad | Subtotal
Cubierta | [6 empty] | 0
Total | [6 empty] | 0
10.16 | Instalación de Cercha para cubierta en ángulo | ML
DESCRIPCION Y/O UBICACIÓN |  | Largo (m) | Ancho(m) | Alto(m) | Espesor Promedio(m) | Cantidad | Subtotal
Total | [6 empty] | 0
10.17 | Instalación de Cercha metálica, 2<2"x1/8" superior y 2<1 1/2x3/16" inferior, celosía en <1 1/4"*1/8" y varilla de 1/2 c .30. | ML
DESCRIPCION Y/O UBICACIÓN |  | Largo (m) | Ancho(m) | Alto(m) | Espesor Promedio(m) | Cantidad | Subtotal
Total | [6 empty] | 0
10.18 | Instalación de Viga principal tubo de 1 1/2" y 2", por tico curvo de 18 mts de luz y voladizo | ML
DESCRIPCION Y/O UBICACIÓN |  | Largo (m) | Ancho(m) | Alto(m) | Espesor Promedio(m) | Cantidad | Subtotal
Total | [6 empty] | 0
10.19 | Instalación de Correa metálica en varilla | ML
DESCRIPCION Y/O UBICACIÓN |  | Largo (m) | Ancho(m) | Alto(m) | Espesor Promedio(m) | Cantidad | Subtotal
Total | [6 empty] | 0
10.20 | Instalación de Correa en perfil metálico 3"x1 1/2" cal. 18 | ML
DESCRIPCION Y/O UBICACIÓN |  | Largo (m) | Ancho(m) | Alto(m) | Espesor Promedio(m) | Cantidad | Subtotal
30
Total | [6 empty] | 30
10.21 | Instalación de Correa en perfil metálico galvanizado pag c 160x60mm-1.5mm | 0
DESCRIPCION Y/O UBICACIÓN |  | Largo (m) | Ancho(m) | Alto(m) | Espesor Promedio(m) | Cantidad | Subtotal
|  | 25 | 8.45 |  |  | 1 | 211.25
Total | [6 empty] | 211.25
10.22 | Instalación de Correa en perfil acesco phr c 355x110 - 2,0mm, tipo cajon | ML
DESCRIPCION Y/O UBICACIÓN |  | Largo (m) | Ancho(m) | Alto(m) | Espesor Promedio(m) | Cantidad | Subtotal
Total | [6 empty] | 0
10.23 | Instalación de Correa en perfil metálico . 15 cal 16 cerrado | ML
DESCRIPCION Y/O UBICACIÓN |  | Largo (m) | Ancho(m) | Alto(m) | Espesor Promedio(m) | Cantidad | Subtotal
Total | [6 empty] | 0
10.24 | Instalación de Canal en lámina galvanizada cal. 22; ds=50 | ML
DESCRIPCION Y/O UBICACIÓN |  | Largo (m) | Ancho(m) | Alto(m) | Espesor Promedio(m) | Cantidad | Subtotal
Total | [6 empty] | 0
10.25 | Suministro e instalación de estructura metálica en tubo rectangular 90x50x2.5mmx6m. | ML
DESCRIPCION Y/O UBICACIÓN |  | Largo (m) | Ancho(m) | Alto(m) | Espesor Promedio(m) | Cantidad | Subtotal
Total | [6 empty] | 0
10.26 | Limpieza, tratamiento y pintura de estructura metálica en tubo rectangular 90x50x2.5mmx6m. | ML
DESCRIPCION Y/O UBICACIÓN |  | Largo (m) | Ancho(m) | Alto(m) | Espesor Promedio(m) | Cantidad | Subtotal
Total | [6 empty] | 0
10.27 | Suministro e instalación de Teja Termoacústica UPVC 2mm 0.92 x 3,05 m. color blanco. | M2
DESCRIPCION Y/O UBICACIÓN |  | Largo (m) | Ancho(m) | Alto(m) | Espesor Promedio(m) | Cantidad | Subtotal
Total | [6 empty] | 0
10.28 | Suministro e instalación de caballete 0.6X0.94MT 2MM UPVC | ML
DESCRIPCION Y/O UBICACIÓN |  | Largo (m) | Ancho(m) | Alto(m) | Espesor Promedio(m) | Cantidad | Subtotal
Total | [6 empty] | 0
10.29 | Suministro e instalación de canal rectangular, dimensiones: (0.30x0.25x0.30), cal 20. | ML
DESCRIPCION Y/O UBICACIÓN |  | Largo (m) | Ancho(m) | Alto(m) | Espesor Promedio(m) | Cantidad | Subtotal
Total | [6 empty] | 0
10.30 | Suministro e instalación de correa en C PHR de 160x60mm de 2.5 mm. incluye pintura y anticorrosivo. | ML
DESCRIPCION Y/O UBICACIÓN |  | Largo (m) | Ancho(m) | Alto(m) | Espesor Promedio(m) | Cantidad | Subtotal
Total | [6 empty] | 0
10.31 | Suministro e instalacion de caballete en lamina galvanizada Calibre 22, A= 40 cm. Incluye accesorios. | ML
DESCRIPCION Y/O UBICACIÓN |  | Largo (m) | Ancho(m) | Alto(m) | Espesor Promedio(m) | Cantidad | Subtotal
Total | [6 empty] | 0
10.32 | Limpieza, tratamiento y pintura de estructura metálica tipo cercha. | ML
DESCRIPCION Y/O UBICACIÓN |  | Largo (m) | Ancho(m) | Alto(m) | Espesor Promedio(m) | Cantidad | Subtotal
Total | [6 empty] | 0
11 | ACABADOS
11.1 | Instalación de Fiberglass dilatado 61x61 | M2
DESCRIPCION Y/O UBICACIÓN |  | Largo (m) | Ancho(m) | Alto(m) | Espesor Promedio(m) | Cantidad | Subtotal
Total | [6 empty] | 0
11.2 | Instalación de Fiberplack junta perdida | M2
DESCRIPCION Y/O UBICACIÓN |  | Largo (m) | Ancho(m) | Alto(m) | Espesor Promedio(m) | Cantidad | Subtotal
Total | [6 empty] | 0
11.3 | Instalación de Cieloraso falso en drywall 12,7mm junta perdida + vinilo | M2
DESCRIPCION Y/O UBICACIÓN |  | Largo (m) | Ancho(m) | Alto(m) | Espesor Promedio(m) | Cantidad | Subtotal
|  | 3.1 | 2.4 |  |  | 3 | 44.64
|  | 2.53 | 1.2 |  |  | 3 | 18.216
|  | 3.8 | 2.4 |  |  | 3 | 54.72
|  | 3.2 | 1.05 |  |  | 1 | 6.72
Total | [6 empty] | 124.3
11.4 | Instalación de Cielo raso en celotex | M2
DESCRIPCION Y/O UBICACIÓN |  | Largo (m) | Ancho(m) | Alto(m) | Espesor Promedio(m) | Cantidad | Subtotal
Total | [6 empty] | 0
11.5 | Instalación de Cieloraso en machimbre veteado | M2
DESCRIPCION Y/O UBICACIÓN |  | Largo (m) | Ancho(m) | Alto(m) | Espesor Promedio(m) | Cantidad | Subtotal
Total | [6 empty] | 0
11.6 | Suministro e instalación de cielo raso blanco en PVC. (El gravado o detalle del material esta sujeto a aprobación del supervisor). | ML
DESCRIPCION Y/O UBICACIÓN |  | Largo (m) | Ancho(m) | Alto(m) | Espesor Promedio(m) | Cantidad | Subtotal
Aula | [6 empty] | 0
Total | [6 empty] | 0
12 | REVESTIMIENTOS
12.1 | Instalación de Granito blanco #2 abuzardado sobre bloque | M2
DESCRIPCION Y/O UBICACIÓN |  | Largo (m) | Ancho(m) | Alto(m) | Espesor Promedio(m) | Cantidad | Subtotal
Total | [6 empty] | 0
12.2 | Suministro e instalación de Mesón en mármol nacional para lavamanos | ML
DESCRIPCION Y/O UBICACIÓN |  | Largo (m) | Ancho(m) | Alto(m) | Espesor Promedio(m) | Cantidad | Subtotal
Total | [6 empty] | 0
12.3 | Suministro e instalación de Tapa en mármol sobre alfajía en concreto | UN
DESCRIPCION Y/O UBICACIÓN |  | Largo (m) | Ancho(m) | Alto(m) | Espesor Promedio(m) | Cantidad | Subtotal
Total | [6 empty] | 0
13 | PISOS Y ENCHAPES
13.1 | Instalación de Enchape de pared 0.20x0.25 | M2
DESCRIPCION Y/O UBICACIÓN |  | Largo (m) | Ancho(m) | Alto(m) | Espesor Promedio(m) | Cantidad | Subtotal
|  | 2.2 | 2.4 |  |  | 2 | 10.56
|  | 3.5 | 1 |  |  | 1 | 3.5
|  | 40 | 2 |  |  | 1 | 80
Total | [6 empty] | 94.06
13.2 | Instalación de Enchape de piso 0.20x0.25 | M2
DESCRIPCION Y/O UBICACIÓN |  | Largo (m) | Ancho(m) | Alto(m) | Espesor Promedio(m) | Cantidad | Subtotal
|  | 8 | 4 |  |  | 32 | 32
Total | [6 empty] | 32
13.3 | Relleno en recebo compactado mecánica | M3
DESCRIPCION Y/O UBICACIÓN |  | Largo (m) | Ancho(m) | Alto(m) | Espesor Promedio(m) | Cantidad | Subtotal
|  | 20 | 4.15 | 0.2 |  | 1 | 16.6
Total | [6 empty] | 16.6
13.4 | Relleno en recebo compactado manual | M3
DESCRIPCION Y/O UBICACIÓN |  | Largo (m) | Ancho(m) | Alto(m) | Espesor Promedio(m) | Cantidad | Subtotal
Total | [6 empty] | 0
13.5 | Alistado de pisos en mortero | M2
DESCRIPCION Y/O UBICACIÓN |  | Largo (m) | Ancho(m) | Alto(m) | Espesor Promedio(m) | Cantidad | Subtotal
Total | [6 empty] | 0
13.6 | Construcción de Placa de piso en concreto de 2500 psi e=0.08 con dilataciones en ladrillo | M2
DESCRIPCION Y/O UBICACIÓN |  | Largo (m) | Ancho(m) | Alto(m) | Espesor Promedio(m) | Cantidad | Subtotal
Total | [6 empty] | 0
13.7 | Construcción de Piso escalera en granito pulido | M2
DESCRIPCION Y/O UBICACIÓN |  | Largo (m) | Ancho(m) | Alto(m) | Espesor Promedio(m) | Cantidad | Subtotal
Total | [6 empty] | 0
13.8 | Construcción de Placa de piso en concreto de 2500 psi e=0.08, esmaltado con cemento mineral | M2
DESCRIPCION Y/O UBICACIÓN |  | Largo (m) | Ancho(m) | Alto(m) | Espesor Promedio(m) | Cantidad | Subtotal
Total | [6 empty] | 0
13.9 | Construcción de Piso exterior en losa de concreto de 2500 psi, e=0.08 prefabricadas | M2
DESCRIPCION Y/O UBICACIÓN |  | Largo (m) | Ancho(m) | Alto(m) | Espesor Promedio(m) | Cantidad | Subtotal
Total | [6 empty] | 0
13.10 | Construcción de Placa de piso en concreto de 2500 psi e=0.08 | M2
DESCRIPCION Y/O UBICACIÓN |  | Largo (m) | Ancho(m) | Alto(m) | Espesor Promedio(m) | Cantidad | Subtotal
Total | [6 empty] | 0
13.11 | Construcción de Placa de piso en concreto 3000 psi, e =0,10m dilatada, junta machimbrada | 0
DESCRIPCION Y/O UBICACIÓN |  | Largo (m) | Ancho(m) | Alto(m) | Espesor Promedio(m) | Cantidad | Subtotal
Total | [6 empty] | 0
13.12 | Construcción de Placa de piso en concreto de 2500 psi e=0.10 incl. Impermeabilizado con polisec | M2
DESCRIPCION Y/O UBICACIÓN |  | Largo (m) | Ancho(m) | Alto(m) | Espesor Promedio(m) | Cantidad | Subtotal
Total | [6 empty] | 0
13.13 | Construcción de Placa de piso en concreto de 3000 psi e=0.10 | M2
DESCRIPCION Y/O UBICACIÓN |  | Largo (m) | Ancho(m) | Alto(m) | Espesor Promedio(m) | Cantidad | Subtotal
|  | 20 | 4.15 |  |  | 1 | 83
|  | 5 | 5.25 |  |  | 1 | 26.25
Total | [6 empty] | 109.25
13.14 | Instalación de Piso en baldosa granito alfa 33x33 g-1 | M2
DESCRIPCION Y/O UBICACIÓN |  | Largo (m) | Ancho(m) | Alto(m) | Espesor Promedio(m) | Cantidad | Subtotal
Total | [6 empty] | 0
13.15 | Instalación de Piso en baldosín de cemento de 25x25 | M2
DESCRIPCION Y/O UBICACIÓN |  | Largo (m) | Ancho(m) | Alto(m) | Espesor Promedio(m) | Cantidad | Subtotal
Total | [6 empty] | 0
13.16 | Instalación de Piso en tablón 33x33 | M2
DESCRIPCION Y/O UBICACIÓN |  | Largo (m) | Ancho(m) | Alto(m) | Espesor Promedio(m) | Cantidad | Subtotal
Total | [6 empty] | 0
13.17 | Instalación de Piso de gres 33x33 | M2
DESCRIPCION Y/O UBICACIÓN |  | Largo (m) | Ancho(m) | Alto(m) | Espesor Promedio(m) | Cantidad | Subtotal
Total | [6 empty] | 0
13.18 | Instalación de Piso en cerámica tráfico #5, tipo granilla | M2
DESCRIPCION Y/O UBICACIÓN |  | Largo (m) | Ancho(m) | Alto(m) | Espesor Promedio(m) | Cantidad | Subtotal
Total | [6 empty] | 0
13.19 | Instalación de Piso en gravilla lavada | M2
DESCRIPCION Y/O UBICACIÓN |  | Largo (m) | Ancho(m) | Alto(m) | Espesor Promedio(m) | Cantidad | Subtotal
Total | [6 empty] | 0
13.20 | Instalación de Piso en granito pulido y brillado | M2
DESCRIPCION Y/O UBICACIÓN |  | Largo (m) | Ancho(m) | Alto(m) | Espesor Promedio(m) | Cantidad | Subtotal
Total | [6 empty] | 0
13.21 | Paso escalera en granito pulido | ML
DESCRIPCION Y/O UBICACIÓN |  | Largo (m) | Ancho(m) | Alto(m) | Espesor Promedio(m) | Cantidad | Subtotal
Total | [6 empty] | 0
13.22 | Instalación de Cenefa baldosa granito 33x33 | ML
DESCRIPCION Y/O UBICACIÓN |  | Largo (m) | Ancho(m) | Alto(m) | Espesor Promedio(m) | Cantidad | Subtotal
Total | [6 empty] | 0
13.23 | Instalación de Cenefa en granito lavado | ML
DESCRIPCION Y/O UBICACIÓN |  | Largo (m) | Ancho(m) | Alto(m) | Espesor Promedio(m) | Cantidad | Subtotal
Total | [6 empty] | 0
13.24 | Instalación de Baldosin duraker 20x20 | M2
DESCRIPCION Y/O UBICACIÓN |  | Largo (m) | Ancho(m) | Alto(m) | Espesor Promedio(m) | Cantidad | Subtotal
Total | [6 empty] | 0
13.25 | Instalación de Tapete multicolor dalton | M2
DESCRIPCION Y/O UBICACIÓN |  | Largo (m) | Ancho(m) | Alto(m) | Espesor Promedio(m) | Cantidad | Subtotal
Total | [6 empty] | 0
13.26 | Instalación de G/escoba granito pulido | ML
DESCRIPCION Y/O UBICACIÓN |  | Largo (m) | Ancho(m) | Alto(m) | Espesor Promedio(m) | Cantidad | Subtotal
Total | [6 empty] | 0
13.27 | Instalación de Guardaescoba en cerámica tráfico #5, tipo granilla | ML
DESCRIPCION Y/O UBICACIÓN |  | Largo (m) | Ancho(m) | Alto(m) | Espesor Promedio(m) | Cantidad | Subtotal
Total | [6 empty] | 0
13.28 | Instalación de G/escoba en gravilla lavada | ML
DESCRIPCION Y/O UBICACIÓN |  | Largo (m) | Ancho(m) | Alto(m) | Espesor Promedio(m) | Cantidad | Subtotal
Total | [6 empty] | 0
13.29 | Instalación de G/escoba tapete dalton 7 cm | ML
DESCRIPCION Y/O UBICACIÓN |  | Largo (m) | Ancho(m) | Alto(m) | Espesor Promedio(m) | Cantidad | Subtotal
Total | [6 empty] | 0
13.30 | Instalación de G/escoba en baldosín de cemento | ML
DESCRIPCION Y/O UBICACIÓN |  | Largo (m) | Ancho(m) | Alto(m) | Espesor Promedio(m) | Cantidad | Subtotal
Total | [6 empty] | 0
13.31 | Instalación de G/escoba en tablón de gres | ML
DESCRIPCION Y/O UBICACIÓN |  | Largo (m) | Ancho(m) | Alto(m) | Espesor Promedio(m) | Cantidad | Subtotal
Total | [6 empty] | 0
13.32 | Construcción de Poyo en concreto | M2
DESCRIPCION Y/O UBICACIÓN |  | Largo (m) | Ancho(m) | Alto(m) | Espesor Promedio(m) | Cantidad | Subtotal
Total | [6 empty] | 0
13.33 | Instalación de Piso cristalblock (ancho 0.50 m.) | ML
DESCRIPCION Y/O UBICACIÓN |  | Largo (m) | Ancho(m) | Alto(m) | Espesor Promedio(m) | Cantidad | Subtotal
Total | [6 empty] | 0
13.34 | Emboquillado en alfacolor | M2
DESCRIPCION Y/O UBICACIÓN |  | Largo (m) | Ancho(m) | Alto(m) | Espesor Promedio(m) | Cantidad | Subtotal
Total | [6 empty] | 0
13.35 | Acabado boca puerta en concreto | ML
DESCRIPCION Y/O UBICACIÓN |  | Largo (m) | Ancho(m) | Alto(m) | Espesor Promedio(m) | Cantidad | Subtotal
Total | [6 empty] | 0
14 | CARPINTERÍA METÁLICA
14.1 | Instalación de Ventana en lámina cal. 18 | M2
DESCRIPCION Y/O UBICACIÓN |  | Largo (m) | Ancho(m) | Alto(m) | Espesor Promedio(m) | Cantidad | Subtotal
Total | [6 empty] | 0
14.2 | Instalación de Ventana en tubo cuadrado de 1", tipo banco | M2
DESCRIPCION Y/O UBICACIÓN |  | Largo (m) | Ancho(m) | Alto(m) | Espesor Promedio(m) | Cantidad | Subtotal
Total | [6 empty] | 0
14.3 | Instalación de Luceta metálica en lamina cal. 18-tubo cuadrado 1" | M2
DESCRIPCION Y/O UBICACIÓN |  | Largo (m) | Ancho(m) | Alto(m) | Espesor Promedio(m) | Cantidad | Subtotal
Total | [6 empty] | 0
14.4 | Instalación de Baranda pasa manos en tubo | ML
DESCRIPCION Y/O UBICACIÓN |  | Largo (m) | Ancho(m) | Alto(m) | Espesor Promedio(m) | Cantidad | Subtotal
Total | [6 empty] | 0
14.5 | Instalación de Marcos metálicos cal. 18 0.80x2.00m | UN
DESCRIPCION Y/O UBICACIÓN |  | Largo (m) | Ancho(m) | Alto(m) | Espesor Promedio(m) | Cantidad | Subtotal
Total | [6 empty] | 0
14.6 | Instalación de Marcos metálicos cal. 18 0.70x2.00m | UN
DESCRIPCION Y/O UBICACIÓN |  | Largo (m) | Ancho(m) | Alto(m) | Espesor Promedio(m) | Cantidad | Subtotal
Total | [6 empty] | 0
14.7 | Instalación de Marco y puerta metálicos cal. 18 0.50 a 0.80x2.00m | UN
DESCRIPCION Y/O UBICACIÓN |  | Largo (m) | Ancho(m) | Alto(m) | Espesor Promedio(m) | Cantidad | Subtotal
Total | [6 empty] | 0
14.8 | Instalación de Marco y puerta metálica cal. 18 1.00x2.00m, incluye chapa de seguridad | UN
DESCRIPCION Y/O UBICACIÓN |  | Largo (m) | Ancho(m) | Alto(m) | Espesor Promedio(m) | Cantidad | Subtotal
Total | [6 empty] | 0
14.9 | Instalación de Puerta con marco metálico cal. 18 y vidrio 1.50-2.00x2.20 | UN
DESCRIPCION Y/O UBICACIÓN |  | Largo (m) | Ancho(m) | Alto(m) | Espesor Promedio(m) | Cantidad | Subtotal
Total | [6 empty] | 0
14.10 | Instalación de Marco y puerta metálicos cal. 18 1.50x2.00m | UN
DESCRIPCION Y/O UBICACIÓN |  | Largo (m) | Ancho(m) | Alto(m) | Espesor Promedio(m) | Cantidad | Subtotal
Total | [6 empty] | 0
14.11 | Instalación de Divisiones para sanitarios y baños en lamina cr. Cal 18 | M2
DESCRIPCION Y/O UBICACIÓN |  | Largo (m) | Ancho(m) | Alto(m) | Espesor Promedio(m) | Cantidad | Subtotal
|  | 1.2 | 2 |  |  | 9 | 21.6
|  | 1.2 | 2 |  |  | 2 | 4.8
Total | [6 empty] | 26.4
14.12 | Instalación de Divisiones para orinales, baños | ML
DESCRIPCION Y/O UBICACIÓN |  | Largo (m) | Ancho(m) | Alto(m) | Espesor Promedio(m) | Cantidad | Subtotal
Total | [6 empty] | 0
14.13 | Instalación de Canal metálico 0.50 mts | ML
DESCRIPCION Y/O UBICACIÓN |  | Largo (m) | Ancho(m) | Alto(m) | Espesor Promedio(m) | Cantidad | Subtotal
[6 empty] | 25 | 25
Total | [6 empty] | 25
14.14 | Instalación de Bajante en lámina galvanizada | ML
DESCRIPCION Y/O UBICACIÓN |  | Largo (m) | Ancho(m) | Alto(m) | Espesor Promedio(m) | Cantidad | Subtotal
Total | [6 empty] | 0
14.15 | Construcción de Cerramiento en malla eslabonada y tubo, altura: 2.20m | ML
DESCRIPCION Y/O UBICACIÓN |  | Largo (m) | Ancho(m) | Alto(m) | Espesor Promedio(m) | Cantidad | Subtotal
Total | [6 empty] | 0
14.16 | Construcción de Cerramiento en malla eslabonada y tubo altura: 2.20m, antepecho en ladrillo | ML
DESCRIPCION Y/O UBICACIÓN |  | Largo (m) | Ancho(m) | Alto(m) | Espesor Promedio(m) | Cantidad | Subtotal
Total | [6 empty] | 0
15 | CARPINTERÍA DE MADERA
15.1 | Suministro e instalación de Puerta entamborada y tripeada de 0.70x2.00 | UN
DESCRIPCION Y/O UBICACIÓN |  | Largo (m) | Ancho(m) | Alto(m) | Espesor Promedio(m) | Cantidad | Subtotal
Total | [6 empty] | 0
15.2 | Suministro e instalación de Puerta entamborada y tripeada de 0.80x2.00 | UN
DESCRIPCION Y/O UBICACIÓN |  | Largo (m) | Ancho(m) | Alto(m) | Espesor Promedio(m) | Cantidad | Subtotal
Total | [6 empty] | 0
15.3 | Suministro e instalación de Puerta entamborada y tripeada de 0.90x2.00 | UN
DESCRIPCION Y/O UBICACIÓN |  | Largo (m) | Ancho(m) | Alto(m) | Espesor Promedio(m) | Cantidad | Subtotal
Total | [6 empty] | 0
16 | CARPINTERÍA DE ALUMINIO
16.1 | Suministro e instalación de Ventana en aluminio | M2
DESCRIPCION Y/O UBICACIÓN |  | Largo (m) | Ancho(m) | Alto(m) | Espesor Promedio(m) | Cantidad | Subtotal
Total | [6 empty] | 0
16.2 | Suministro e instalación de Ventanilla en aluminio y vidrio tragaluces 0.25m2, barrotes | UN
DESCRIPCION Y/O UBICACIÓN |  | Largo (m) | Ancho(m) | Alto(m) | Espesor Promedio(m) | Cantidad | Subtotal
Total | [6 empty] | 0
16.3 | Suministro e instalación de Divisiones en aluminio para baños | ML
DESCRIPCION Y/O UBICACIÓN |  | Largo (m) | Ancho(m) | Alto(m) | Espesor Promedio(m) | Cantidad | Subtotal
Total | [6 empty] | 0
17 | APARATOS Y MUEBLES ESPECIALES
17.1 | Suministro e instalación de Lavamanos de empotrar en porcelana | UN
DESCRIPCION Y/O UBICACIÓN |  | Largo (m) | Ancho(m) | Alto(m) | Espesor Promedio(m) | Cantidad | Subtotal
Total | [6 empty] | 0
17.2 | Suministro e instalación de Lavamanos | UN
DESCRIPCION Y/O UBICACIÓN |  | Largo (m) | Ancho(m) | Alto(m) | Espesor Promedio(m) | Cantidad | Subtotal
Total | [6 empty] | 0
17.3 | Suministro e instalación de Sanitario | UN
DESCRIPCION Y/O UBICACIÓN |  | Largo (m) | Ancho(m) | Alto(m) | Espesor Promedio(m) | Cantidad | Subtotal
Total | [6 empty] | 0
17.4 | Suministro e instalación de Juego de incrustaciones blanco | UN
DESCRIPCION Y/O UBICACIÓN |  | Largo (m) | Ancho(m) | Alto(m) | Espesor Promedio(m) | Cantidad | Subtotal
Total | [6 empty] | 0
17.5 | Suministro e instalación de Sanitario de fluxómetro corona línea institucional | UN
DESCRIPCION Y/O UBICACIÓN |  | Largo (m) | Ancho(m) | Alto(m) | Espesor Promedio(m) | Cantidad | Subtotal
Total | [6 empty] | 0
17.6 | Suministro e instalación de Orinal institucional | UN
DESCRIPCION Y/O UBICACIÓN |  | Largo (m) | Ancho(m) | Alto(m) | Espesor Promedio(m) | Cantidad | Subtotal
Total | [6 empty] | 0
17.7 | Suministro e instalación de Orinal institucional | UN
DESCRIPCION Y/O UBICACIÓN |  | Largo (m) | Ancho(m) | Alto(m) | Espesor Promedio(m) | Cantidad | Subtotal
Total | [6 empty] | 0
17.8 | Suministro e instalación de Orinal institucional | UN
DESCRIPCION Y/O UBICACIÓN |  | Largo (m) | Ancho(m) | Alto(m) | Espesor Promedio(m) | Cantidad | Subtotal
Total | [6 empty] | 0
17.9 | Suministro e instalación de Orinal institucional | UN
DESCRIPCION Y/O UBICACIÓN |  | Largo (m) | Ancho(m) | Alto(m) | Espesor Promedio(m) | Cantidad | Subtotal
Total | [6 empty] | 0
17.10 | Suministro e instalación de Ducha sencilla | UN
DESCRIPCION Y/O UBICACIÓN |  | Largo (m) | Ancho(m) | Alto(m) | Espesor Promedio(m) | Cantidad | Subtotal
Total | [6 empty] | 0
17.11 | Suministro e instalación de Accesorio papelera acero inoxidable | UN
DESCRIPCION Y/O UBICACIÓN |  | Largo (m) | Ancho(m) | Alto(m) | Espesor Promedio(m) | Cantidad | Subtotal
Total | [6 empty] | 0
17.12 | Suministro e instalación de Accesorio dispensador jabón acero inox. | UN
DESCRIPCION Y/O UBICACIÓN |  | Largo (m) | Ancho(m) | Alto(m) | Espesor Promedio(m) | Cantidad | Subtotal
Total | [6 empty] | 0
17.13 | Suministro e instalación de Espejos baños | M2
DESCRIPCION Y/O UBICACIÓN |  | Largo (m) | Ancho(m) | Alto(m) | Espesor Promedio(m) | Cantidad | Subtotal
Total | [6 empty] | 0
17.14 | Suministro e instalación de lavaplatos | UN
DESCRIPCION Y/O UBICACIÓN |  | Largo (m) | Ancho(m) | Alto(m) | Espesor Promedio(m) | Cantidad | Subtotal
Total | [6 empty] | 0
17.15 | Suministro e instalación de estufa a gas de empotrar | UN
DESCRIPCION Y/O UBICACIÓN |  | Largo (m) | Ancho(m) | Alto(m) | Espesor Promedio(m) | Cantidad | Subtotal
Total | [6 empty] | 0
17.16 | Suministro e instalación de pozo Séptico Integrado de 2.000 Litros (Incluye: TANQUE CILINDRICO HORIZONTAL DE 2,000 LT NEGRO: 1 Und. MATERIAL FILTRANTE: 180 Unds.TUERCA 5/16: 8 Unds. TORNILLO 5/16-PULG X LONG. 3 ½-PULG: 8 Unds. TAPA SEPTILISTO: 2 Unds. TRAMPA DE GRASAS 105 LT: 1 Und. TAPA ROTOPLAST 105 LT: 1 Und. TEE SANITARIO DE 2-PULG: 2 Unds. NIPLE SANITARIO DE 2-PULG X 20 CM: 2 Unds.) | UN
DESCRIPCION Y/O UBICACIÓN |  | Largo (m) | Ancho(m) | Alto(m) | Espesor Promedio(m) | Cantidad | Subtotal
Total | [6 empty] | 0
17.17 | Suministro e instalación de tanque plástico agua potable de 1000lts.(incluye accesorios) | UN
DESCRIPCION Y/O UBICACIÓN |  | Largo (m) | Ancho(m) | Alto(m) | Espesor Promedio(m) | Cantidad | Subtotal
Total | [6 empty] | 0
17.18 | Suministro e instalación de tanque plástico agua potable de 1000lts.(incluye accesorios) | UN
DESCRIPCION Y/O UBICACIÓN |  | Largo (m) | Ancho(m) | Alto(m) | Espesor Promedio(m) | Cantidad | Subtotal
Total | [6 empty] | 0
17.19 | Suministro e instalación de tanque plástico agua potable de 1000lts.(incluye accesorios) | UN
DESCRIPCION Y/O UBICACIÓN |  | Largo (m) | Ancho(m) | Alto(m) | Espesor Promedio(m) | Cantidad | Subtotal
Total | [6 empty] | 0
17.20 | Suministro e instalación de tanque plástico agua potable de 1000lts.(incluye accesorios) | UN
DESCRIPCION Y/O UBICACIÓN |  | Largo (m) | Ancho(m) | Alto(m) | Espesor Promedio(m) | Cantidad | Subtotal
Total | [6 empty] | 0
18 | ORNAMENTALES
18.1 | Jardín ornamental | M2
DESCRIPCION Y/O UBICACIÓN |  | Largo (m) | Ancho(m) | Alto(m) | Espesor Promedio(m) | Cantidad | Subtotal
Total | [6 empty] | 0
18.2 | Empradización | M2
DESCRIPCION Y/O UBICACIÓN |  | Largo (m) | Ancho(m) | Alto(m) | Espesor Promedio(m) | Cantidad | Subtotal
Total | [6 empty] | 0
18.3 | Relleno de materas en tierra negra | M2
DESCRIPCION Y/O UBICACIÓN |  | Largo (m) | Ancho(m) | Alto(m) | Espesor Promedio(m) | Cantidad | Subtotal
Total | [6 empty] | 0
19 | PINTURA GENERAL
19.1 | Aplicación de Estuco y pintura vinilo muros | M2
DESCRIPCION Y/O UBICACIÓN |  | Largo (m) | Ancho(m) | Alto(m) | Espesor Promedio(m) | Cantidad | Subtotal
150
Total | [6 empty] | 150
19.2 | Aplicación de Pintura vinilo muros | M2
DESCRIPCION Y/O UBICACIÓN |  | Largo (m) | Ancho(m) | Alto(m) | Espesor Promedio(m) | Cantidad | Subtotal
Total | [6 empty] | 0
19.3 | Repinte de muros | M2
DESCRIPCION Y/O UBICACIÓN |  | Largo (m) | Ancho(m) | Alto(m) | Espesor Promedio(m) | Cantidad | Subtotal
Total | [6 empty] | 0
19.4 | Aplicación de Estuco y pintura bajo placa | M2
DESCRIPCION Y/O UBICACIÓN |  | Largo (m) | Ancho(m) | Alto(m) | Espesor Promedio(m) | Cantidad | Subtotal
Total | [6 empty] | 0
19.5 | Aplicación de Esmalte sobre lámina llena | M2
DESCRIPCION Y/O UBICACIÓN |  | Largo (m) | Ancho(m) | Alto(m) | Espesor Promedio(m) | Cantidad | Subtotal
Total | [6 empty] | 0
19.6 | Aplicación de Esmalte sobre marcos lámina | UN
DESCRIPCION Y/O UBICACIÓN |  | Largo (m) | Ancho(m) | Alto(m) | Espesor Promedio(m) | Cantidad | Subtotal
Total | [6 empty] | 0
19.7 | Aplicación de Pintura esmalte ventaneria metálica | M2
DESCRIPCION Y/O UBICACIÓN |  | Largo (m) | Ancho(m) | Alto(m) | Espesor Promedio(m) | Cantidad | Subtotal
Total | [6 empty] | 0
19.8 | Aplicación de Pintura laca puertas de madera | M2
DESCRIPCION Y/O UBICACIÓN |  | Largo (m) | Ancho(m) | Alto(m) | Espesor Promedio(m) | Cantidad | Subtotal
Total | [6 empty] | 0
19.9 | Aplicación de Esgrafiado en graniplast | 'M2
DESCRIPCION Y/O UBICACIÓN |  | Largo (m) | Ancho(m) | Alto(m) | Espesor Promedio(m) | Cantidad | Subtotal
Total | [6 empty] | 0
19.10 | Aplicación de Pintura coraza para fachada | M2
DESCRIPCION Y/O UBICACIÓN |  | Largo (m) | Ancho(m) | Alto(m) | Espesor Promedio(m) | Cantidad | Subtotal
Total | [6 empty] | 0
19.11 | Aplicación de Pintura en carburo sobre pañete | M2
DESCRIPCION Y/O UBICACIÓN |  | Largo (m) | Ancho(m) | Alto(m) | Espesor Promedio(m) | Cantidad | Subtotal
Total | [6 empty] | 0
19.12 | Aplicación de Pintura marmolina sobre pañete | M2
DESCRIPCION Y/O UBICACIÓN |  | Largo (m) | Ancho(m) | Alto(m) | Espesor Promedio(m) | Cantidad | Subtotal
Total | [6 empty] | 0
19.13 | Limpieza de muro en ladrillo a la vista y pintura en sika transparente | M2
DESCRIPCION Y/O UBICACIÓN |  | Largo (m) | Ancho(m) | Alto(m) | Espesor Promedio(m) | Cantidad | Subtotal
Total | [6 empty] | 0
19.14 | Aplicación de Pintura en carburo | M2
DESCRIPCION Y/O UBICACIÓN |  | Largo (m) | Ancho(m) | Alto(m) | Espesor Promedio(m) | Cantidad | Subtotal
Total | [6 empty] | 0
19.15 | Aplicación de Pintura bajo placa | M2
DESCRIPCION Y/O UBICACIÓN |  | Largo (m) | Ancho(m) | Alto(m) | Espesor Promedio(m) | Cantidad | Subtotal
Total | [6 empty] | 0
19.16 | Pintura estructura metálica en esmalte | ML
DESCRIPCION Y/O UBICACIÓN |  | Largo (m) | Ancho(m) | Alto(m) | Espesor Promedio(m) | Cantidad | Subtotal
150
Total | [6 empty] | 150
19.17 | Aplicación de Pintura canal a. 11. Esmalte sobre wash— primer | ML
DESCRIPCION Y/O UBICACIÓN |  | Largo (m) | Ancho(m) | Alto(m) | Espesor Promedio(m) | Cantidad | Subtotal
Total | [6 empty] | 0
19.18 | Aplicación de Pintura guarda escoba en esmalte | ML
DESCRIPCION Y/O UBICACIÓN |  | Largo (m) | Ancho(m) | Alto(m) | Espesor Promedio(m) | Cantidad | Subtotal
Total | [6 empty] | 0
19.19 | Suministro y aplicación de pintura en aceite para cerchas y correas metálicas. | ML
DESCRIPCION Y/O UBICACIÓN |  | Largo (m) | Ancho(m) | Alto(m) | Espesor Promedio(m) | Cantidad | Subtotal
Total | [6 empty] | 0
21 | EXTERIORES
21.1 | Sardinel en concreto 3000 P.S.I (45x16) | MI
DESCRIPCION Y/O UBICACIÓN |  | Largo (m) | Ancho(m) | Alto(m) | Espesor Promedio(m) | Cantidad | Subtotal
Total | [6 empty] | 0
21.2 | Sardinel en concreto 3000 P.S.I (35x15) | MI
DESCRIPCION Y/O UBICACIÓN |  | Largo (m) | Ancho(m) | Alto(m) | Espesor Promedio(m) | Cantidad | Subtotal
Total | [6 empty] | 0
21.3 | Sardinel prefabricado H=» 45 | ML
DESCRIPCION Y/O UBICACIÓN |  | Largo (m) | Ancho(m) | Alto(m) | Espesor Promedio(m) | Cantidad | Subtotal
Total | [6 empty] | 0
21.4 | Sardinel en concreto 2500 P.S.I (35X15) | ML
DESCRIPCION Y/O UBICACIÓN |  | Largo (m) | Ancho(m) | Alto(m) | Espesor Promedio(m) | Cantidad | Subtotal
Total | [6 empty] | 0
21.5 | Cuneta a. ll. en concreto de 3.000 PSI, Tipo V, a=0.50 | ML
DESCRIPCION Y/O UBICACIÓN |  | Largo (m) | Ancho(m) | Alto(m) | Espesor Promedio(m) | Cantidad | Subtotal
Total | [6 empty] | 0
21.6 | Placa de piso para exteriores en concreto 2500 P.S.I, troquelado y dilatado e=0.10m | M2
DESCRIPCION Y/O UBICACIÓN |  | Largo (m) | Ancho(m) | Alto(m) | Espesor Promedio(m) | Cantidad | Subtotal
Total | [6 empty] | 0
21.7 | Placa en concreto de 3000 P.S.I e-O.lOm | M2
DESCRIPCION Y/O UBICACIÓN |  | Largo (m) | Ancho(m) | Alto(m) | Espesor Promedio(m) | Cantidad | Subtotal
Total | [6 empty] | 0
21.8 | Placa de piso para exteriores en concreto 2500 P.S.I, barrido y dilatado e-0.10 | M2
DESCRIPCION Y/O UBICACIÓN |  | Largo (m) | Ancho(m) | Alto(m) | Espesor Promedio(m) | Cantidad | Subtotal
Total | [6 empty] | 0
21.9 | Placa de piso para exteriores en concreto 2500 P.S.I, barrido y dilatado e-0.08 | M2
DESCRIPCION Y/O UBICACIÓN |  | Largo (m) | Ancho(m) | Alto(m) | Espesor Promedio(m) | Cantidad | Subtotal
Total | [6 empty] | 0
21.10 | Graderias en concreto armado con espaldar | ML
DESCRIPCION Y/O UBICACIÓN |  | Largo (m) | Ancho(m) | Alto(m) | Espesor Promedio(m) | Cantidad | Subtotal
Total | [6 empty] | 0
21.11 | Graderias en concreto armado sin espaldar | ML
DESCRIPCION Y/O UBICACIÓN |  | Largo (m) | Ancho(m) | Alto(m) | Espesor Promedio(m) | Cantidad | Subtotal
Total | [6 empty] | 0
21.12 | Banca para parque en concreto armado sobre muros en bloque split | ML
DESCRIPCION Y/O UBICACIÓN |  | Largo (m) | Ancho(m) | Alto(m) | Espesor Promedio(m) | Cantidad | Subtotal
Total | [6 empty] | 0
21.13 | Adoquin cerámico sobre afirmado en arena | M2
DESCRIPCION Y/O UBICACIÓN |  | Largo (m) | Ancho(m) | Alto(m) | Espesor Promedio(m) | Cantidad | Subtotal
Total | [6 empty] | 0
21.14 | Anden exterior en concreto 2.500 e=0 . 8 con acabado en tablón cucuta y gravilla lavada | M2
DESCRIPCION Y/O UBICACIÓN |  | Largo (m) | Ancho(m) | Alto(m) | Espesor Promedio(m) | Cantidad | Subtotal
Total | [6 empty] | 0
21.15 | Gradas concreto simple sobre terreno .30 | ML
DESCRIPCION Y/O UBICACIÓN |  | Largo (m) | Ancho(m) | Alto(m) | Espesor Promedio(m) | Cantidad | Subtotal
Total | [6 empty] | 0
21.16 | Demarcacion de canchas con pintura esmalte | ML
DESCRIPCION Y/O UBICACIÓN |  | Largo (m) | Ancho(m) | Alto(m) | Espesor Promedio(m) | Cantidad | Subtotal
Total | [6 empty] | 0
22 | INSTALACIONES RED GASES
22.1 | Tuberia de cobre 1/2" Tipo L (Incluye accesorios) | ML
DESCRIPCION Y/O UBICACIÓN |  | Largo (m) | Ancho(m) | Alto(m) | Espesor Promedio(m) | Cantidad | Subtotal
DE PIPETA A APARATO
Total | [6 empty] | 0
22.2 | Tuberia de cobre 3/4" Tipo L (Incluye accesorios) | ML
DESCRIPCION Y/O UBICACIÓN |  | Largo (m) | Ancho(m) | Alto(m) | Espesor Promedio(m) | Cantidad | Subtotal
Total | [6 empty] | 0
22.3 | Tuberia de cobre 1" Tipo L (Incluye accesorios) | ML
DESCRIPCION Y/O UBICACIÓN |  | Largo (m) | Ancho(m) | Alto(m) | Espesor Promedio(m) | Cantidad | Subtotal
Total | [6 empty] | 0
22.4 | Tuberia de polietileno de 1/2" (Incluye accesorios) | ML
DESCRIPCION Y/O UBICACIÓN |  | Largo (m) | Ancho(m) | Alto(m) | Espesor Promedio(m) | Cantidad | Subtotal
Total | [6 empty] | 0
22.5 | Tuberia de polietileno de 3/4" (Incluye accesorios) | ML
DESCRIPCION Y/O UBICACIÓN |  | Largo (m) | Ancho(m) | Alto(m) | Espesor Promedio(m) | Cantidad | Subtotal
Total | [6 empty] | 0
22.6 | Tuberia de polietileno de 1" (Incluye accesorios) | ML
DESCRIPCION Y/O UBICACIÓN |  | Largo (m) | Ancho(m) | Alto(m) | Espesor Promedio(m) | Cantidad | Subtotal
Total | [6 empty] | 0
22.7 | Valvula de bola de gas 1/2" | UN
DESCRIPCION Y/O UBICACIÓN |  | Largo (m) | Ancho(m) | Alto(m) | Espesor Promedio(m) | Cantidad | Subtotal
Total | [6 empty] | 0
22.8 | Valvula de bola de gas 3/4" | UN
DESCRIPCION Y/O UBICACIÓN |  | Largo (m) | Ancho(m) | Alto(m) | Espesor Promedio(m) | Cantidad | Subtotal
Total | [6 empty] | 0
22.9 | Valvula de bola de gas 1" | UN
DESCRIPCION Y/O UBICACIÓN |  | Largo (m) | Ancho(m) | Alto(m) | Espesor Promedio(m) | Cantidad | Subtotal
Total | [6 empty] | 0
22.10 | Acometida gas de 1/2" | ML
DESCRIPCION Y/O UBICACIÓN |  | Largo (m) | Ancho(m) | Alto(m) | Espesor Promedio(m) | Cantidad | Subtotal
Total | [6 empty] | 0
23 | LIMPIEZA GENERAL
23.1 | Limpieza y retiro de escombros | M3
DESCRIPCION Y/O UBICACIÓN |  | Largo (m) | Ancho(m) | Alto(m) | Espesor Promedio(m) | Cantidad | Subtotal
Total | [6 empty] | 0
23.2 | Aseo final obra | M2
DESCRIPCION Y/O UBICACIÓN |  | Largo (m) | Ancho(m) | Alto(m) | Espesor Promedio(m) | Cantidad | Subtotal
Total | [6 empty] | 0
24 | TRANSPORTE DE MATERIAL
24.1 | Transporte de materiales de construcción al sitio de las obras, en zona rural de dificil acceso. | Viaje
DESCRIPCION Y/O UBICACIÓN |  | Largo (m) | Ancho(m) | Alto(m) | Espesor Promedio(m) | Cantidad | Subtotal
Total | [6 empty] | 0
Elaboro:
FIRMA:
NOMBRE Y APELLIDOS:
PROFESION:
MATRICULA PROFESIONAL No.: