## PRESUPUESTO
REPUBLICA DE COLOMBIA
DEPARTAMENTO VALLE DEL CAUCA
MUNICIPIO DE ZARZAL
REPOSICIÓN DE ALCANTARILLADO DE AGUAS RESIDUALES DE LA CALLE 10A ENTRE CARRERAS 14C Y 15A BARRIO EL GUAMAL DEL MUNICIPIO DE ZARZAL - VALLE
PRESUPUESTO DE OBRA
ITEM (CODIGO) | DESCRIPCION Y ESPECIFICACION | UND | CANT | VALOR UNITARIO | COSTO TOTAL
1 | PRELIMINARES |  |  |  |  | 2
10106 | LOCALIZACION-REPLANTEO ACUEDUCTO-ALCANTA | M | 88.2 | 2707 | 238757.4
100124 | CERRAMIENTO TELA FIB.TEJIDA H=2.10M-SINB | M | 193.4 | 18271 | 3533611.4
APU - 1 | COMISION TOPOGRAFICA (VERIFICACION EXCAVACIONES, NIVELES, LEVANTAMIENTO PARA PLANO RECORD (AS BUILT)) | DIA | 2 | 1537765.4 | 3075530.8
330127 | CORTADORA DE PAVIMENTO DE 4 A 7 CM | M | 369.2 | 7731 | 2854285.2
082011 | DEMOL. DE PAVIMENTOS RÍGIDOS HASTA 20CM DE ESPESOR | M2 | 117.98 | 28827 | 3401009.46
082013 | DEMOLICIÓN DE PISOS Y ANDENES DE CONCRETO | M2 | 90.44 | 21448 | 1939757.12
010103 | DEMOL.CAMARA DE CONCRETO | UND | 2 | 337789 | 675578
010205 | EXCAVACIÓN MÁQUINA ALCANTARILLADO Y ACUEDUCTO | M3 | 119.07 | 7349 | 875045.43
100601 | EXCAVACIÓN TIERRA A MANO | M3 | 68.952 | 35900 | 2475376.8
100410 | DEMOL.CAJA INSPECCION | UND | 17 | 27209 | 462553
010110 | RETIRO TUBERÍA EXISTENTE 0" A 12" | M | 166.4 | 13067 | 2174348.8
100608 | CARGUE Y RETIRO DE SOBRANTES MÁQUINA <=10 KM | M3 | 258.6608 | 30507 | 7890965.03
010108 | MANEJO DE AGUAS RESIDUALES | M | 78 | 18295 | 1427010
| SUBTOTAL CAP. 1 PRELIMINARES: |  |  |  | 31023828.44
2 | OBRAS DE DOMICILIARIAS
020705 | TUB PVC NOVAFORT 6" | M | 88.4 | 78807 | 6966538.8
110631 | CODO 45X160MM NOVAFORT | UND | 17 | 81436 | 1384412
110652 | SILLA YEE NOVAFORT DIAMETRO DE 6" A 10" | UND | 17 | 193228 | 3284876
110107 | CAJA INSPECCION 80x 80 CM [CONCRETO] | UND | 17 | 605827 | 10299059
0
| SUBTOTAL CAP. 2 OBRAS DE DOMICILIARIAS : |  |  |  | 21934885.8
3 | OBRAS DE ALCANTARILLADO
110901 | COLCHON ARENA-GRAVA TUBER.INCLUYE ACARRE | M3 | 11.907 | 98458 | 1172339.41
020707 | TUB PVC NOVAFORT 10" | M | 88.2 | 137786 | 12152725.2
020403 | CAMARA INSPECCION TIPO B H=0.00-1.50 MTS | UND | 1 | 2071694 | 2071694
020404 | CAMARA INSPECCION TIPO B H=1.50-2.00 MTS | UND | 1 | 2276274 | 2276274
100618 | RELLENO MATERIAL SITIO COMPACTADO-RANA | M3 | 20.6388 | 40768 | 841402.6
100620 | RELLENO ROCAMUERTA COMPACT-SALTARIN | M3 | 136.2224 | 88524 | 12058955.13
083301 | SUB-BASE GRANULAR CLASE B (Analizada para tipo de gradacion SGB-50, clase B) | M3 | 43.0365 | 120884 | 5202424.27
120101 | ACERO REFUERZO FLEJADO 60000 PSI 420Mpa | KLS | 36.8874 | 6098 | 224939.37
330114 | MOTOBOMBA DE 2" (ALQUILER) | DIA | 4 | 302344 | 1209376
330132 | PLANTA ELECTRICA 7000 RPM (ALQUILER) | Dia | 4 | 99509 | 398036
0
| SUBTOTAL CAP. 3 OBRAS DE ALCANTARILLADO : |  |  |  | 37608165.98
4 | REPOSICION PAVIMENTO RIGIDO VIAL
085002 | PAVIMENTO DE CONCRETO HIDRÁULICO PREMEZCLADO, NO INCLUYE ACERO NI BARRAS DE TRANSFERENCIA (ANALIZADO PARA UN TRÁNSITO NT2) | M3 | 23.076 | 991231 | 22873646.56
320401 | SUMINISTRO DE ANTISOL BLANCO | Kg | 26.8191 | 14411 | 386490.05
| SUBTOTAL CAP. 4 REPOSICION PAVIMENTO RIGIDO VIAL: |  |  |  | 23260136.61
5 | ANDEN
200132 | ANDEN CONCRETO 10CM 3000 PSI | M2 | 53.04 | 93973 | 4984327.92
200219 | CERAMICA 20.01-22.50 X 20.01-22.50 TRAF | M2 | 16.632 | 110870 | 1843989.84
| SUBTOTAL CAP. 5 ANDEN : |  |  |  | 6828317.76
6 | LIMPIEZA
310104 | LIMPIEZA LAVADO SUPERFICIE - EQ. PRESION | M2 | 530.7 | 5186 | 2752210.2
| SUBTOTAL CAP. 6 LIMPIEZA : |  |  |  | 2752210.2
SUB TOTAL COSTO DIRECTO DE OBRA: |  |  |  |  | 123407544.79
TOTAL COSTO DIRECTO DE OBRA |  |  |  |  | 123407544.79
|  | Administración |  | 29% | 35788187.99
|  | Utilidad |  | 6% | 7404452.69
|  | Imprevistos |  | 0% | 0
|  | SUB TOTAL COSTO INDIRECTO OBRA |  |  | 43192641
|  | VALOR TOTAL OBRA |  |  | 166600185.79

## APU´s
ANALISIS DE PRECIOS UNITARIOS
PRESUPUESTO
CONTRATANTE
EMPRESA
Código | 990154
Descripción | COMISION TOPOGRAFIA
Unidad | DIA
Materiales
CÓDIGO | DESCRIPCIÓN | UNIDAD | CANTIDAD | % DESPERD. | PRECIO UNIT. |  | VALOR TOTAL
[5 empty] | Total Materiales |  | 0
Mano de Obra
CÓDIGO | DESCRIPCIÓN | UNIDAD | JORNAL | PRESTAC. | JORNAL TOT. | REND. / CANT. | VALOR TOTAL
200027 | M.O. TOPOGRAFIA 1 CADENERO + 1 TOPOG. | JORNAL | 410407.09 | 1.8 | 738732.762 | 1 | 738732.762
[5 empty] | Total Mano de Obra |  | 738732.762
Equipo
CÓDIGO | DESCRIPCIÓN | UNIDAD | CANTIDAD |  | TARIFA |  | VALOR TOTAL
340012 | CAMIONETA DE ESTACAS 4X4 | H | 8 |  | 66116 |  | 528928
300026 | HERRAMIENTA MENOR | % | 5 |  | 738732.762 |  | 36936.6381
MQ990118 | ESTACION TOTAL CON PRECISION ANGULAR DE 6". PRECISION LINEAL 2 MM ± 2 PM | H | 8 |  | 20179 |  | 161432
MQ990119 | ACCESORIOS EQUIPOS DE TOPOGRAFIA (MIRA - PRISMA - TRIPODE - SOMBRILLA | H | 8 |  | 8967 |  | 71736
[5 empty] | Total Equipo |  | 799032.6381
Transporte
CÓDIGO | DESCRIPCIÓN | UNIDAD | CANTIDAD | DISTANCIA | (1)*(2) | TARIFA | VALOR TOTAL
[5 empty] | Total Transporte |  | 0
[5 empty] | COSTO DIRECTO |  | 1537765.4001
ANALISIS DE PRECIOS UNITARIOS
PRESUPUESTO
CONTRATANTE
EMPRESA
Código | 020406
Descripción | RECONSTRUCCION LOSA SUPERIOR-TAPA CAMARA
Unidad | UND
Materiales
CÓDIGO | DESCRIPCIÓN | UNIDAD | CANTIDAD | % DESPERD. | PRECIO UNIT. |  | VALOR TOTAL
ME0105 | MEZCLA CONCRETO 1:2:3 3100 PSI - 22,0 Mpa | M3 | 0.45 | 0 | 645000 |  | 290249.9923
100806 | CUARTON 2" X 4" X 300 AMARILLO | UND | 1 | 0 | 30765 |  | 30765
101012 | HIERRO CHIPA 1/4" | KG | 4 | 3 | 5900 |  | 24308
101015 | ACERO DE REFUERZO 3/8" 60.000 | KG | 54 | 0 | 5800 |  | 313200
101717 | TABLA OTOBO 1X10X300 CM | UND | 2 | 0 | 21240 |  | 42480
[5 empty] | Total Materiales |  | 701002.9923
Mano de Obra
CÓDIGO | DESCRIPCIÓN | UNIDAD | JORNAL | PRESTAC. | JORNAL TOT. | REND. / CANT. | VALOR TOTAL
200006 | M.O. 1 AYUDANTE | JORNAL | 78987.78 | 1.8 | 142178.004 | 5.33 | 26675.048
200009 | M.O. 2 AYUDANTES + 1 OFICIAL | JORNAL | 292255.56 | 1.8 | 526060.008 | 5.33 | 98697.9391
[5 empty] | Total Mano de Obra |  | 125372.9872
Equipo
CÓDIGO | DESCRIPCIÓN | UNIDAD | CANTIDAD |  | TARIFA |  | VALOR TOTAL
300026 | HERRAMIENTA MENOR | % | 1 |  | 125372.9872 |  | 1253.7299
[5 empty] | Total Equipo |  | 1253.7299
Transporte
CÓDIGO | DESCRIPCIÓN | UNIDAD | CANTIDAD | DISTANCIA | (1)*(2) | TARIFA | VALOR TOTAL
[5 empty] | Total Transporte |  | 0
[5 empty] | COSTO DIRECTO |  | 827629.7093
MOTOBOMBA DE 2" (ALQUILER)
Código:
330114
Unidad:
DÃA
EQUIPOS
CÓDIGO | DESCRIPCIÓN | UNIDAD | CANTIDAD. | TARIFA | VALOR TOTAL
300032 | MOTOBOMBA DE 2" | H | 8,00 | 37.793,00 | 302.344,00
SUBTOTAL |  |  |  |  | 302.344,00
COSTO DIRECTO
$ 302.344,00
PLANTA ELECTRICA 7000 RPM (ALQUILER)
Código:
330132
Unidad:
DÃA
EQUIPOS
CÓDIGO | DESCRIPCIÓN | UNIDAD | CANTIDAD. | TARIFA | VALOR TOTAL
300037 | PLANTA ELECTRICA 7OOO RPM | DIA | 1,00 | 99.509,00 | 99.509,00
SUBTOTAL |  |  |  |  | 99.509,00
COSTO DIRECTO
$ 99.509,00
RELLENO MATERIAL SITIO COMPACTADO-RANA
Código:
100618
Unidad:
M3
MATERIALES
CÓDIGO | DESCRIPCIÓN | UNIDAD | CANTIDAD | DESPER. % | PRECIO UNIT. | VALOR TOTAL
100011 | ACEITE MOTOR 4 TIEMPOS | GLN | 0,015 | 0,00 | 123.272,00 | 1.849,08
100053 | AGUA | LT | 7,00 | 0,00 | 78,00 | 546,00
100932 | GASOLINA CORRIENTE | GLN | 0,05 | 0,00 | 17.613,00 | 880,65
SUBTOTAL | [5 empty] | 3.275,73
MANO DE OBRA
CÓDIGO | DESCRIPCIÓN | JORNAL | UNIDAD | PRESTAC. | JORNAL TOTAL | REND/CANT | VALOR TOTAL
200008 | M.O. 2 AYUDANTES | 284.356,00 | JORNAL | 1,80 | 284.356,00 | 8,88 | 32.022,07
SUBTOTAL | [6 empty] | 32.022,07
EQUIPOS
CÓDIGO | DESCRIPCIÓN | UNIDAD | CANTIDAD. | TARIFA | VALOR TOTAL
300026 | HERRAMIENTA MENOR | GLB | 1,00 | 32.022,07 | 320,22
300057 | COMPACTADOR MANUAL VIBRATORIO (RANA) CON MOTOR DE 6 HP | H | 0,80 | 6.437,00 | 5.149,60
SUBTOTAL |  |  |  |  | 5.469,82
COSTO DIRECTO
$ 40.768,00

## MEMORIAS
SECRETARIA DE INFRAESTRUCTURA
Y MANTENIMIENTO VIAL
MEMORIAS DE CALCULO
MUNICIPIO DE ZARZAL
DEPARTAMENTO DEL VALLE DEL CAUCA
891900624-0
OBJETO: | REPOSICIÓN DE ALCANTARILLADO DE AGUAS RESIDUALES DE LA CALLE 10A ENTRE CARRERAS 14C Y 15A BARRIO EL VERGEL DEL MUNICIPIO DE ZARZAL - VALLE
FECHA: JUNIO 2026
PRELIMINARES
CÓDIGO | DESCRIPCION | UN. | LONGITUD | ANCHO | ALTURA | PROFUND | CANTIDAD | MULTIP | DIVIDIDO | SUBTOTAL | TOTAL
010106 | LOCALIZACIÓN- REPLANTEO ACUEDUCTO-ALCANTARILLADO | M | 88.2 | [6 empty] | 88.2 | 88.2
100124 | CERRAMIENTO TELA FIB. TEJIDA H=2.10M-SINB | M | 90 | 6.7 | [5 empty] | 193.4 | 193.4
330127 | CORTADORA DE PAVIMENTO DE 4 A 7 CM | M | 88.2 |  |  |  | 2 |  |  | 176.4 | 369.2
|  |  | 8 |  |  |  | 2 |  |  | 16
|  |  | 10.4 |  |  |  | 17 |  |  | 176.8
082011 | DEMOL. DE PAVIMENTOS RÍGIDOS HASTA 20CM DE ESPESOR | M2 | 88.2 | 0.9 | [5 empty] | 79.38 | 117.98
|  |  | 2 | 2 |  |  | 2 |  |  | 8
|  |  | 3 | 0.6 |  |  | 17 |  |  | 30.6
082013 | DEMOLICIÓN DE PISOS Y ANDENES DE CONCRETO | M2 | 2.2 | 0.6 |  |  | 17 |  |  | 22.44 | 90.44
|  |  | 4 |  |  |  | 17 |  |  | 68
010103 | DEMOLICIÓN CAMARA DE CONCRETO | UND |  |  |  |  | 2 |  |  | 2 | 2
010205 | EXCAVACIÓN A MÁQUINA ALCANTARILLADO Y ACUEDUCTO | M3 | 88.2 | 0.9 |  | 1.5 |  |  |  | 119.07 | 119.07
100601 | EXCAVACIÓN TIERRA A MANO | M3 | 5.2 | 0.6 |  | 1.3 | 17 |  |  | 68.952 | 68.952
100410 | DEMOLICIÓN CAJA INSPECCION | UND |  |  |  |  | 17 |  |  | 17 | 17
010110 | RETIRO TUBERÍA EXISTENTE 0" A 12" | M | 78 | [6 empty] | 78 | 166.4
|  |  | 5.2 |  |  |  | 17 |  |  | 88.4
100608 | CARGUE Y RETIRO DE SOBRANTES MÁQUINA <=10 KM | M3 |  |  |  |  | 165.172 | 0.2 |  | 33.0344 | 258.6608 | se le agrego expansión 40% escombros - 20% material subbas/tierra
[7 empty] | 142.884 |  |  | 142.884
[7 empty] | 82.7424 |  |  | 82.7424
EJECUTORIAS
CÓDIGO | DESCRIPCION | UN. | LONGITUD | ANCHO | ALTURA | PROFUND | CANTIDAD | MULTIP | DIVIDIDO | SUBTOTAL | TOTAL
010108 | MANEJO DE AGUAS RESIDUALES | M | 78 | [6 empty] | 78 | 78
110901 | COLCHON ARENA-GRAVA TUBER.INCLUYE ACARRE | M3 | 88.2 | 0.9 | 0.15 |  |  |  |  | 11.907 | 11.907
020707 | TUB PVC NOVAFORT 10" | M | 88.2 | [6 empty] | 88.2 | 88.2
020705 | TUB PVC NOVAFORT 6" | M | 5.2 |  |  |  | 17 |  |  | 88.4 | 88.4
110631 | CODO 45° X 160MM. NOVAFORT | UND |  |  |  |  | 17 |  |  | 17 | 17
110652 | SILLA YEE NOVAFORT DIAMETRO DE 6" A 10" | UND |  |  |  |  | 17 |  |  | 17 | 17
110107 | CAJA INSPECCION 80x 80 CM [CONCRETO] | UND |  |  |  |  | 17 |  |  | 17 | 17
020403 | CAMARA INSPECCION TIPO B H=0.00-1.50 MTS | UND |  |  |  |  | 1 |  |  | 1 | 1
020404 | CAMARA INSPECCION TIPO B H=1.50-2.00 MTS | UND |  |  |  |  | 1 |  |  | 1 | 1
100618 | RELLENO MATERIAL SITIO COMPACTADO-RANA | M3 | 88.2 | 0.9 | 0.2 |  |  | 1.3 |  | 20.6388 | 20.6388
100620 | RELLENO ROCAMUERTA COMPACT-SALTARIN | M3 | 119.07 |  |  |  | 4.15 |  |  | 94.2812 | 136.2224
|  |  | 5.2 | 0.6 | 1.3 | 0.10249 | 17 |  |  | 67.2096
120101 | ACERO REFUERZO FLEJADO 60000 PSI 420Mpa | KLS | 0.46 |  |  |  | 81 | 0.99 |  | 36.8874 | 36.8874
010303 | PAV.CONCR.MR=38 MEZCLA IN SITU E=0.15,INC. JUNTA -BAKE | M3 | 88.2 | 0.9 | 0.2 |  |  |  |  | 15.876 | 23.076
|  |  | 6 | 0.9 | 0.2 |  |  |  |  | 1.08
|  |  | 3 | 0.6 | 0.2 |  |  | 17 |  | 6.12
320308 | ADITIVO ACELERANTE DE FRAGUADO | KLS | 23.076 |  |  |  | 420 | 0.015 |  | 145.3788 | 145.3788
320401 | SUMINISTRO DE ANTISOL BLANCO | Kg | 135.45 | 0.9 |  |  |  | 0.2 |  | 26.8191 | 26.8191
200132 | ANDEN CONCRETO 10CM 3000 PSI | M2 | 5.2 | 0.6 |  |  |  | 17 |  | 53.04 | 53.04
200219 | CERAMICA 20.01-22.50 X 20.01-22.50 TRAF | M2 | 2.2 | 0.6 |  |  |  | 12 |  | 16.632 | 16.632
310105 | LIMPIEZA GENERAL | M2 | 88.45 | 6 | [5 empty] | 530.7 | 530.7
083203 | SUB-BASE GRANULAR CLASE B (Analizada para tipo de gradacion SGB-50, clase B) | M3 | 88.2 | 0.9 | 0.2 |  |  |  |  | 19.845 | 43.0365
|  |  | 5.2 | 0.6 | 0.2 |  | 17 |  |  | 13.26
CALCULÓ: Walter Andres Quintero
[10 empty] | 161.4908 | 118.4543
Note on K24: CÁMARAS
Note on K25: ACOMETIDAS
Note on K26: ACOMETIDAS
Note on K27: CAJAS DOMICILIARIAS
Note on G29: Promedio de profundidad de la red principal: Cámara inicial: 1,30 Cámara final: 1,55 Total: 1,43
Note on G30: Promedio de profundidad de acometida domiciliaria
Note on K43: Tubería Red Cámara # 1 a Cámara # 3
Note on K44: Acometidas Domiciliarias
Note on H51: Volúmen del tubo de 10"
Note on G52: Volúmen de tubo de 6" por cada acometida domiciliaria
Note on I53: Peso de varilla de 1/2"
Note on K55: Christian Quintero: reparaciones a losas afectadas
Note on D57: Volúmen de cantidad de pavimento
Note on H57: Cantidad de kilos de cemento por volúmen de pavimento de 3500 PSI
Note on I57: 1,5% del peso de la cantidad de cemento