## Hoja1
ITEM | GRUPO | SEGMENTO | FAMILIA | CLASE | NOMBRE DEL CLASIFICADOR | DESCRIPCIÓN | OBSERVACIÓN DE INSTALACION Y CONDICIONES EXTRAS TECNICAS | FOTO | RUBRO PRESUPUESTO
1 | C | 23000000 | 23180000 | 23181500 | Maquinaria para la elaboracion de alimentos | AMASADORA 20L A 110V, amasadora industrial de 2 velocidades. Estructura inferior en fundición de acero, con tapa superior en fibra de vidrio, acabado con pintura gris. Tanto el mezclador como el tazón giran simultáneamente, por lo tanto, la velocidad de mezcla aumenta y el efecto de mezclado es mucho mejor (velocidad del gancho: 150/200 r.p.m. Velocidad del tazón: 15/20 r.p.m.) Controles análogos con switche de seguridad. Temporizador. Tazón en acero inoxidable con guarda de seguridad en el mismo material, con microswitche. Capacidad 8 Kg de masa con 60% de humedad o 4 Kg de masa con 40% de humedad. Características eléctricas: monofásico 110V, con polo a tierra. Corriente: 12 Amperios, Consumo: 1.5 KW. Dimensiones: Frente 0.39 / Fondo 0.73 Altura 0.90 mts. Peso: 90 Kg. | Para el presente equipo el proveedor deberá garantizar el suministro, transporte, entrega, instalación, montaje, ubicación, nivelación, conexión y puesta en funcionamiento de acuerdo con las especificaciones técnicas, instrucciones y recomendaciones del fabricante. El proveedor deberá realizar las pruebas de funcionamiento necesarias para verificar que cada equipo opere correctamente y cumpla con las especificaciones técnicas establecidas en la respectiva ficha técnica. Previamente a la instalación, el proveedor deberá informar y verificar los requerimientos de infraestructura, conexiones eléctricas, hidráulicas, de gas, desagüe, ventilación, extracción, espacios de instalación y demás condiciones técnicas necesarias para garantizar la correcta instalación, funcionamiento y seguridad de los equipos; al requerirse algua adecuacion locativa para la instalacion esta debera ser a todo costo realizada por el proveedor. ( podra realizar visita de campo para validar los requerimientos antes de ofertar ) El proveedor deberá realizar la capacitación al personal designado por la entidad sobre la operación, manejo, limpieza, mantenimiento preventivo y recomendaciones de seguridad de cada equipo, de acuerdo con las especificaciones y recomendaciones del fabricante. Los equipos deberán ser entregados nuevos, en perfecto estado, completamente instalados y funcionando correctamente, acompañados de sus respectivos manuales de operación y mantenimiento, ficha técnica, garantía y demás documentación técnica requerida. El proveedor deberá garantizar la calidad, correcto funcionamiento, seguridad, durabilidad y disponibilidad de soporte técnico y repuestos de los equipos suministrados, de acuerdo con las condiciones establecidas en las respectivas fichas técnicas. | #VALUE! | MAQUINARIA INDUSTRIAL
2 | C | 23000000 | 23180000 | 23181500 | Maquinaria para la elaboracion de alimentos | BATIDORA DE SOBREPORNER 7L ; Batidora de 7 cuartos de galón (6.6 L) para ubicar sobre la mesa o de sobreponer, ideal para repostería. Su estructura está fabricada en aleación de aluminio con recubrimiento electrostático, lo que le proporciona alta resistencia a la corrosión y una mayor durabilidad. El tazón y los accesorios están elaborados en acero inoxidable grado alimenticio, garantizando higiene en cada uso, velocidades variables. Guarda de seguridad. Manija para subir y bajar el tazón. sistema de agitación planetaria y transmisión por engranajes, lo que ofrece eficiencia, ahorro energético y un funcionamiento silencioso. Accesorios incluidos: tazón de 6.6 qt en acero inoxidable, pala, gancho, globo y manual. Características eléctricas: Tensión: 110V monofásico, Potencia: 0.28 KW. Corriente: 2 Amp. Dimensiones: Frente o largo: 0.24 / Fondo: 0.43 / Altura 0.66 mts. Peso: Kg. Especificaciones e imágenes sujetas a modificación sin previo aviso | Para el presente equipo el proveedor deberá garantizar el suministro, transporte, entrega, instalación, montaje, ubicación, nivelación, conexión y puesta en funcionamiento de acuerdo con las especificaciones técnicas, instrucciones y recomendaciones del fabricante. El proveedor deberá realizar las pruebas de funcionamiento necesarias para verificar que cada equipo opere correctamente y cumpla con las especificaciones técnicas establecidas en la respectiva ficha técnica. Previamente a la instalación, el proveedor deberá informar y verificar los requerimientos de infraestructura, conexiones eléctricas, hidráulicas, de gas, desagüe, ventilación, extracción, espacios de instalación y demás condiciones técnicas necesarias para garantizar la correcta instalación, funcionamiento y seguridad de los equipos; al requerirse algua adecuacion locativa para la instalacion esta debera ser a todo costo realizada por el proveedor. ( podra realizar visita de campo para validar los requerimientos antes de ofertar ) El proveedor deberá realizar la capacitación al personal designado por la entidad sobre la operación, manejo, limpieza, mantenimiento preventivo y recomendaciones de seguridad de cada equipo, de acuerdo con las especificaciones y recomendaciones del fabricante. Los equipos deberán ser entregados nuevos, en perfecto estado, completamente instalados y funcionando correctamente, acompañados de sus respectivos manuales de operación y mantenimiento, ficha técnica, garantía y demás documentación técnica requerida. El proveedor deberá garantizar la calidad, correcto funcionamiento, seguridad, durabilidad y disponibilidad de soporte técnico y repuestos de los equipos suministrados, de acuerdo con las condiciones establecidas en las respectivas fichas técnicas. | #VALUE! | MAQUINARIA INDUSTRIAL
3 | C | 23000000 | 23180000 | 23181500 | Maquinaria para la elaboracion de alimentos | Laminadora para masa de sobreponer compacta, robusta y con acabados de calidad. Botón de encendido y apagado. Botón de seguridad, manija para graduar la apertura del cilindro de 1 a 25 mm. Palanca de mando manual para controlar la dirección de la banda para avance o retroceso.Bandeja recolectora en acero inoxidable para ubicar al extremo de la banda. Doble guarda de seguridad. Características eléctricas: Tensión: 110V monofásico, Potencia: 0.4 kW, Corriente: 3 A. Dimensiones de trabajo: Frente o largo: 1.84 / Fondo: 0.82 / Altura: 0.51 mts. Dimensiones laminadora plegada: Frente: 0.59 / Fondo: 0.74 / Altura: 0.64 mts. Dimensiones de la banda: Frente: 1.40 / Fondo: 0.45 / Altura: 0.0018 mts (PVC). | Para el presente equipo el proveedor deberá garantizar el suministro, transporte, entrega, instalación, montaje, ubicación, nivelación, conexión y puesta en funcionamiento de acuerdo con las especificaciones técnicas, instrucciones y recomendaciones del fabricante. El proveedor deberá realizar las pruebas de funcionamiento necesarias para verificar que cada equipo opere correctamente y cumpla con las especificaciones técnicas establecidas en la respectiva ficha técnica. Previamente a la instalación, el proveedor deberá informar y verificar los requerimientos de infraestructura, conexiones eléctricas, hidráulicas, de gas, desagüe, ventilación, extracción, espacios de instalación y demás condiciones técnicas necesarias para garantizar la correcta instalación, funcionamiento y seguridad de los equipos; al requerirse algua adecuacion locativa para la instalacion esta debera ser a todo costo realizada por el proveedor. ( podra realizar visita de campo para validar los requerimientos antes de ofertar ) El proveedor deberá realizar la capacitación al personal designado por la entidad sobre la operación, manejo, limpieza, mantenimiento preventivo y recomendaciones de seguridad de cada equipo, de acuerdo con las especificaciones y recomendaciones del fabricante. Los equipos deberán ser entregados nuevos, en perfecto estado, completamente instalados y funcionando correctamente, acompañados de sus respectivos manuales de operación y mantenimiento, ficha técnica, garantía y demás documentación técnica requerida. El proveedor deberá garantizar la calidad, correcto funcionamiento, seguridad, durabilidad y disponibilidad de soporte técnico y repuestos de los equipos suministrados, de acuerdo con las condiciones establecidas en las respectivas fichas técnicas. | #VALUE! | MAQUINARIA INDUSTRIAL
4 | C | 23000000 | 23180000 | 23181500 | Maquinaria para la elaboracion de alimentos | HORNO ROTATORIO GLP 220V/60/2F 20 BANDEJAS 65x45 Capacidad: 20 bandejas de 65x45 cm Control: Control inteligente touch screen de tiempo y temperatura con inyección de vapor. Construcción: acero inoxidable Potencia eléctrica: 1,7 kW (2,3 HP) Potencia gas: 200.000 Btu/h (58 kW) Alimentación: 220 Volt, 60 Hz, 2 fases Dimensiones: 107x149xH230 cm Peso neto: 550 kg Gas GLP (Gas Licuado de Petróleo) Incluye quemador, extractor centrífugo y 2 carros escabiladeros de 20 bandejas de 65x45 con distancia entre bandejas de 7,4 cm; incluye bandejas. La instalación eléctrica debe contar con cableado, puesta a tierra y breaker de protección especificados por personal calificado. La instalación de gas debe incorporar regulador de presión adecuado y ductos de salida de gases, según las condiciones del lugar y la normativa aplicable. Equipo destinado exclusivamente para panadería; no para gastronomía. | Instalación, puesta en funcionamiento y capacitación : la entrega deberá incluir la instalación y puesta en funcionamiento del equipo, de acuerdo con las especificaciones y recomendaciones del fabricante, contemplando como mínimo: a) Transporte y entrega del equipo en sitio ,Ubicación, montaje y nivelación., Conexión al sistema de GLP.,Conexión eléctrica., Conexión al suministro de agua. ,Conexión al sistema de desagüe y evacuación de condensados. Conexión al sistema de extracción. , Pruebas generales de funcionamiento. ,Verificación de temperatura. ,Verificación del sistema de generación y distribución de vapor. ,Verificación del sistema de circulación de aire. ,Verificación del sistema de rotación del carro. El proveedor deberá validar previamente los requerimientos de infraestructura, conexiones, espacios técnicos y condiciones de instalación, de acuerdo con las especificaciones y recomendaciones del fabricante, necesarios para garantizar el funcionamiento seguro y adecuado del equipo y asumir a todo costo las mismas de acuerdo al sistio establecido para la instalacion. Capacitación: El proveedor deberá realizar capacitación al personal designado por la entidad, de acuerdo con las especificaciones y recomendaciones del fabricante, como mínimo en los siguientes aspectos: Operación y programación del horno. ,Procedimientos de encendido y apagado. ,Manejo del sistema de vapor. ,Manejo y rotación del carro. ,Carga y descarga segura de las bandejas. ,Procedimientos de limpieza. ,Mantenimiento preventivo básico. INDICACIONES ADICIONALES : para poder instalar el equipo se debera desistalar, remoción y traslado hasta la bodega del SENA (ubicada a 1.5 km) del horno a reemplazar. Las dimensiones del equipo a movilizar son: 1.2 m de ancho, 1.5 m de largo y 2.1 m de alto. La instalación de gas para el equipo nuevo debe incorporar regulador de presión adecuado para su funcionamiento, suministro e instalación de accesorios y tubería embebida a una distancia de 0 a 5 metros al punto de conexión. Instalación de Agua debera suministrar llaves, accesorios y mangueras requeridas adecuado para su funcionamiento para una distancia de 0 a 3 metros. Suministro e instalación de Ductos metálico de salida de aire caliente y/o vapores entre el cielo raso y cubierta distancia de 0 a 11 metros al punto final, según las condiciones del lugar y la normativa aplicable. | #VALUE! | MAQUINARIA INDUSTRIAL
5 | C | 23000000 | 23180000 | 23181600 | Maquinaria para corte de alimentos | Tajadora Industrial 250 De Carnes, Pan, Queso. Frecuencia: 60Hz Voltaje: 110V Sus dimensiones son 37cm x 35cm x 40cm. Su peso es de 17kg. El grosor de corte es de 0.2mmx12mm. El material de la chuchilla es acero inoxidable. Tajadora industrial eléctrica para corte y rebanado de carnes, quesos, embutidos, pan y otros alimentos, adecuada para operaciones de preparación y producción en ambientes gastronómicos. Debe contar con estructura resistente en aleación de aluminio y componentes aptos para uso en establecimientos de alimentos, disco de corte de aproximadamente 25 cm (250 mm) de diámetro, fabricado en acero inoxidable, sistema de regulación graduable del espesor de corte con rango aproximado entre 0,2 mm y 12 mm, permitiendo obtener cortes uniformes de acuerdo con las necesidades de preparación. Debe incorporar sistema de afilado de cuchilla integrado, cubierta o protector de seguridad para el disco, carro o bandeja móvil para soporte y desplazamiento del producto durante el corte, asas de manipulación y elementos antideslizantes para proporcionar estabilidad durante la operación. La cuchilla debe ser desmontable o permitir un adecuado acceso para realizar las labores de limpieza y mantenimiento del equipo. Debe contar con motor eléctrico de potencia aproximada de 180 W a 250 W, alimentación eléctrica de 110 V, frecuencia de 60 Hz y operación monofásica. El equipo debe presentar dimensiones aproximadas de 37 cm de alto × 35 cm de ancho × 40 cm de largo y peso aproximado de 17 kg. Debe ser de fácil operación, limpieza y mantenimiento, y estar diseñado para uso industrial o comercial en ambientes de preparación de alimentos, cumpliendo las condiciones de seguridad, higiene e inocuidad aplicables al uso de equipos destinados al procesamiento y manipulación de alimentos. | se debe estregar manuales fisicos y virtuales del equipo, capacitacion de uso ; punto electrico para su funcionamiento de acuerdo al requerimiento del equipo ; esta instalacion debe ser a todo costo con materiales y mano de obra con una distacia entre 1 a 5 metros de punto de alimentacion electrica. | #VALUE! | MAQUINARIA INDUSTRIAL
6 | C | 23000000 | 23180000 | 23181500 | Maquinaria para la elaboracion de alimentos | FICHA TÉCNICA CÁMARA DE FERMENTACIÓN ELÉCTRICA Especificaciones técnicas El equipo debe contar con una construcción en acero inoxidable, con capacidad para un carro de 20 bandejas de 65 × 45 cm. Su potencia eléctrica es de 5 kW (6,8 HP) y requiere una alimentación eléctrica de 220 V, 60 Hz y 2 fases. El control de temperatura y humedad se realiza mediante un panel de control digital. Las dimensiones son de 80 cm de ancho × 118 cm de profundidad × 196 cm de alto, con un peso neto aproximado de 114 kg. Características principales: Tipo de equipo: Cámara de fermentación eléctrica. Material de construcción: Acero inoxidable. Capacidad: 1 carro para 20 bandejas. Dimensiones de las bandejas: 65 × 45 cm. Potencia: 5 kW (6,8 HP). Alimentación eléctrica: 220 V. Frecuencia: 60 Hz. Número de fases: 2 fases. Control de temperatura: Digital. Control de humedad: Digital. Dimensiones del equipo: 80 × 118 × 196 cm. Peso neto: 114 kg. 3. Requerimientos de instalación El equipo funciona con energía eléctrica y no requiere instalación de gas. Requiere conexión de 220 V, 60 Hz y 2 fases, con cableado adecuado, puesta a tierra y breaker de protección. La instalación debe ser realizada por personal calificado. NOTA: INCLUYE CARRO DE BANDEJAS Y BANDEJAS | Instalación, puesta en funcionamiento y capacitación : al entrega deberá incluir la instalación y puesta en funcionamiento del equipo, de acuerdo con las especificaciones y recomendaciones del fabricante, contemplando como mínimo: Transporte y entrega del equipo en sitio ,Ubicación, montaje y nivelación., Conexión al sistema de GLP.,Conexión eléctrica., Conexión al suministro de agua. ,Conexión al sistema de desagüe y evacuación de condensados. Conexión al sistema de extracción. , Pruebas generales de funcionamiento. ,Verificación de temperatura. ,Verificación del sistema de generación y distribución de vapor. ,Verificación del sistema de circulación de aire. ,Verificación del sistema de rotación del carro. El proveedor deberá validar previamente los requerimientos de infraestructura, conexiones, espacios técnicos y condiciones de instalación, de acuerdo con las especificaciones y recomendaciones del fabricante, necesarios para garantizar el funcionamiento seguro y adecuado del equipo y asumir a todo costo las mismas de acuerdo al sitio establecido para la instalacion. Capacitación: El proveedor deberá realizar capacitación al personal designado por la entidad, de acuerdo con las especificaciones y recomendaciones del fabricante, como mínimo en los siguientes aspectos: Operación y programación del horno. ,Procedimientos de encendido y apagado. ,Manejo del sistema de vapor. ,Manejo y rotación del carro. ,Carga y descarga segura de las bandejas. ,Procedimientos de limpieza. ,Mantenimiento preventivo básico. INDICACIONES ADICIONALES : Incluye desinstalación, retiro y trasporte a la Bodega del SENA a una distancia de 1.5km de distancia del Horno a cambiar de dimensiones 0.90m de ancho x 1.2m de largo por 2.0m de alto. Se debe incluir suministro e instalación de red de gas GLP con regulador de presión adecuado para su funcionamiento, suministro e instalación de accesorios y tubería embebida a una distancia de 0 a 5 metros al punto de conexión. Instalación de Agua debera suministrar llaves, accesorios y mangueras requeridas adecuado para su funcionamiento para una distancia de 0 a 3 metros. Los trabajos se deberán realizar en regata sobre muros garantizando su optimo funcionamiento. La instalación eléctrica debe contar con cableado, breaker de protección y toma corriente para punto 220V para una distancia de 0 a 20 metros especificados por personal calificado. | #VALUE! | MAQUINARIA INDUSTRIAL
7 | E | 48000000 | 48100000 | 48101500 | Equipo para cocinar o calentar | Estufa de inducción; Equipo de cocción portátil diseñado para uso gastronómico y doméstico, elaborado con materiales resistentes al calor y de fácil limpieza. Su sistema de calentamiento por inducción permite una cocción rápida, segura y eficiente, optimizando el consumo energético. Cuenta con diseño compacto, moderno y funcional, ideal para espacios reducidos o cocinas móviles; Mesa vitrocerámica. Funcionamiento eléctrico por inducción. Desplaye digital y touch-control. 8 niveles de temperatura. 8 funciones: Sopa, al vapor, rehogar, fritar, hervir, cocción lenta, mantener caliente y alta temperatura. función Timer. Cierre automático de seguridad. Tensión: 127 V Frecuencia: 50 / 60 Hz. 1 área de calentamiento Potencia de la area:1 x Ø 200 mm: 1,30 kW Compatible con utensilios de inducción. | N/A | #VALUE! | MAQUINARIA INDUSTRIAL
8 | E | 48000000 | 48100000 | 48101500 | Equipo para cocinar o calentar | Mandolina Profesional Eléctrica Y Manual Acero Inoxidable: Mandolina eléctrica y manual de acero inoxidable para cortar y rallar verduras. Ajuste de grosor de corte de 0 a 10 mm. Capacidad de proc de 150 kg-hora. Motor de cobre de alta torque 96W. Diseño seguro con alimentación automática y protección para las manos. Apto para uso comercial y doméstico. Limpieza simple y eficiente. | N/A |  | MAQUINARIA INDUSTRIAL
9 | E | 48000000 | 48100000 | 48101500 | Equipo para cocinar o calentar | HORNO PARA PIZZA A GAS 110V/60/1F 3 PIZZAS Descripción del producto Horno para pizza a gas o leña, cámara de 90 cm de diámetro con piso monoblock y cúpula en material refractario, base en acero pintado con repisa frontal en acero inoxidable para la salida de las pizzas. Control digital con regulación de temperatura de 50 a 500 °C y booster. Capacidad: 2-3 pizzas de 30 cm de diámetro Control: Control digital con regulación de temperatura de 50 a 500 °C y booster Construcción: acero inoxidable, acero pintado Potencia eléctrica: 0,3 kW (0,5 HP) Potencia gas: 34.000 Btu/h (10 kW) Alimentación: 110 Volt, 60 Hz, 1 fase Dimensiones: 130x135xH180 cm GLP (Gas Licuado de Petróleo) Accesorio incluido: Pala para pizza, fabricada en material resistente y de dimensiones adecuadas para la cámara de cocción, destinada a la introducción, manipulación y retiro de las pizzas, garantizando compatibilidad con las dimensiones y características del horno. Peso neto: 400 kg La instalación eléctrica debe contar con cableado, puesta a tierra y breaker de protección especificados por personal calificado. La instalación de gas debe incorporar regulador de presión adecuado y ductos de salida de gases, según las condiciones del lugar y la normativa aplicable | la presente adquisición, el proveedor deberá garantizar el suministro, transporte, entrega, instalación, montaje, ubicación, nivelación, conexión y puesta en funcionamiento de los equipos, de acuerdo con las especificaciones técnicas, instrucciones y recomendaciones del fabricante. El proveedor deberá realizar las pruebas de funcionamiento necesarias para verificar que cada equipo opere correctamente y cumpla con las especificaciones técnicas establecidas en la respectiva ficha técnica. Previamente a la instalación, el proveedor deberá informar y verificar los requerimientos de infraestructura, conexiones eléctricas, hidráulicas, de gas, desagüe, ventilación, extracción, espacios de instalación y demás condiciones técnicas necesarias para garantizar la correcta instalación, funcionamiento y seguridad de los equipos. El proveedor deberá realizar la capacitación al personal designado por la entidad sobre la operación, manejo, limpieza, mantenimiento preventivo y recomendaciones de seguridad de cada equipo, de acuerdo con las especificaciones y recomendaciones del fabricante. Los equipos deberán ser entregados nuevos, en perfecto estado, completamente instalados y funcionando correctamente, acompañados de sus respectivos manuales de operación y mantenimiento, ficha técnica, garantía y demás documentación técnica requerida. El proveedor deberá garantizar la calidad, correcto funcionamiento, seguridad, durabilidad y disponibilidad de soporte técnico y repuestos de los equipos suministrados, de acuerdo con las condiciones establecidas en las respectivas fichas técnicas. La instalación eléctrica debe contar con cableado, puesta a tierra y breaker de protección especificados por personal calificado. La instalación de gas debe incorporar regulador de presión adecuado para su funcionamiento, suministro e instalación de accesorios y tubería embebida a una distancia de 0 a 12 metros al punto de conexión. Suministro e instalación de Ductos de salida de gases entre el cielo raso y cubierta distancia de 0 a 12 metros al punto final, según las condiciones del lugar y la normativa aplicable. |  | MAQUINARIA INDUSTRIAL
10 | C | 23000000 | 23150000 | 23152200 | Mesa y estantes para fabricación | MESA DE TRABAJO EN ACERO INOXIDABLE Ítem Especificación técnica Tipo Mesa de trabajo para uso profesional en cocina y ambientes de formación gastronómica. Material Acero inoxidable calibre 24, resistente a humedad, limpieza y desinfección. Dimensiones 1,50 m largo × 0,60 m ancho × 0,85 m alto aproximadamente. Superficie Lisa, resistente, de fácil limpieza y desinfección. Entrepaño Incluye entrepaño inferior tipo estante. Estructura Metálica, resistente y estable, con patas o niveladores. Peso Aproximadamente 100 kg, según configuración del fabricante. Uso Profesional, para actividades de cocina, panadería, pastelería y formación gastronómica. Garantía El proveedor deberá indicar tiempo y condiciones de garantía. Condición de entrega: La mesa deberá entregarse nueva, en perfecto estado, estable y lista para su uso, cumpliendo las características y dimensiones establecidas. | N/A |  | MOBILIARIO Y ENSERES
11 | C | 23000000 | 23150000 | 23152200 | Mesa y estantes para fabricación | ALACENA DE PISO CON PUERTAS DE COOREDERA; mueble y entrepaños en acero inoxidable sin salpicadero. patas en tubo de acero inoxidable con niveladores, Sistema de puertas corredizas frontales, montadas sobre riel superior e inferior. con entrepaños internos visibles (mínimo 4 niveles), Niveladores o patas metálicas inferiores para estabilidad.Entrepaños con capacidad de carga estimada entre 50 kg por nivel, Apertura corrediza que optimiza espacio en áreas reducidas y con llave en ambas puertas, superficie lisa de fácil limpieza. Frente: 120 cm Fondo: 60 cm Alto: 190 cm |  |  | MOBILIARIO Y ENSERES
12 | E | 48000000 | 48100000 | 48101500 | Equipo para cocinar o calentar | CAFETERA DE GOTEO: TIPO ORIGAMI N2. MATERIAL: DRIPPER EN CERÁMICA DE ALTA CALIDAD, BASE DE MADERA. (TIENE 20 CANALES EN ZIG-ZAG) COLOR: SURTIDO. INCLUYE: - SERVER EN MATERIAL VIDRIO, CAPACIDAD DE 600 ML COLOR: TRANSPARENTE. - FILTROS DE PAPEL, PAQUETE POR 50 UNIDADES |  | #VALUE! | OTRAS COMPRAS DE EQUIPOS
13 | E | 48000000 | 48100000 | 48101500 | Equipo para cocinar o calentar | CAFETERA DE GOTEO DE INMERSIÓN: TIPO: CONO DE GOTEO 02 SWITCH TAMAÑO 02 MATERIAL: VIDRIO BOROSILICATO RESISTENTE AL CALOR. INCLUYE: - JARRA DE VIDRIO TIPO SERVER PARA SERVIR CAFÉ, MATERIAL EN BOROSILICATO, CAPACIDAD: 600 ML, CON TAPA, COLOR TRANSPARENTE. - INCLUYE: PAQUETE DE FILTROS V60 POR 50 UNIDADES |  | #VALUE! | OTRAS COMPRAS DE EQUIPOS
14 | E | 48000000 | 48100000 | 48101500 | Equipo para cocinar o calentar | CAFETERA DE GOTEO CHEMEX CAFETERA CHEMEX ORIGINAL CAPACIDAD 6 TAZAS, MATERIAL EN VIDRIO DE BOROSILICATO, CON MANGO EN MADERA Y SUJECIÓN EN CUERO. INCLUYE CAJA DE FILTROS PARA CHEMEX POR 100 UNIDADES. |  |  | OTRAS COMPRAS DE EQUIPOS
15 | E | 48000000 | 48100000 | 48101500 | Equipo para cocinar o calentar | CAFETERA DE GOTEO PRENSA FRANCESA CAFETERA PRENSA FRANCESA ORIGINAL, CAPACIDAD 3 TAZAS (600 MILILITROS), MATERIAL: FABRICADO EN VIDRIO BOROSILICATO RESISTENTE A LA TEMPERATURA (MÁXIMO 100 °C), CUENTA CON UN MANGO ERGONÓMICO EN PLÁSTICO POLIPROPILENO, FILTRO EN ACERO INOXIDABLE Y BASE METÁLICA. |  |  | OTRAS COMPRAS DE EQUIPOS
16 | E | 48000000 | 48100000 | 48101500 | Equipo para cocinar o calentar | CAFETERA DE GOTEO DRIPER V60 CAFETERA DE GOTEO DRIPER V60, CAPACIDAD 4 TAZAS (700 MILILITROS), MATERIAL: JARRA EN VIDRIO BOROSILICATO TRANSPARENTE RESISTENTE AL CALOR, CON ASA EN PLÁSTICO. INCLUYE: • CLEVER DRIPPER • 1 CUCHARA MEDIDORA • PAQUETE DE FILTRO POR 100 UNIDADES |  |  | OTRAS COMPRAS DE EQUIPOS
17 | E | 48000000 | 48100000 | 48101500 | Equipo para cocinar o calentar | Smoke Infuser Machine: Ahumado en frío (Cold Smoke System)Materiales de FabricaciónCuerpo de aleación de aluminio y metal resistente al calor; manguera de silicona de grado alimenticioFuente de EnergíaFunciona con 2 o 4 baterías alcalinas AA (según modelo)Combustibles CompatiblesAstillas de madera (wood chips), hierbas, especias, hojas de té, heno o flores secasDimensiones GeneralesCompacto y ergonómico (aprox. 12.2 cm x 9.0 cm x 5.5 cm)PesoUltraligero (aprox. 0.3 kg - 0.5 kg) |  |  | OTRAS COMPRAS DE EQUIPOS
18 | E | 48000000 | 48100000 | 48101500 | Equipo para cocinar o calentar | Calentador Eléctrico A Baño María 3 Puestos: modelo JCLD-3V-Z, color plateado, con alimentación eléctrica de 110 V. Sus dimensiones aproximadas son 40 cm de alto, 100 cm de largo y 20 cm de ancho. El equipo no cuenta con función de oscilación, no tiene función de ventilación y no dispone de función turbo. |  |  | OTRAS COMPRAS DE EQUIPOS
19 | C | 23000000 | 23180000 | 23181800 | Maquinaria industrial para elaboración de bebidas | Generador de espuma de gastronomía molecular: Características principales Marca Duebel Modelo DBL-Foaming Kit fbm Otros Largo x Ancho x Altura 22 cm x 13 cm x 5 cm |  |  | OTRAS COMPRAS DE EQUIPOS
20 | E | 52000000 | 52140000 | 52141500 | Electrodomésticos para cocina | Anova Culinary ¦ Cocina De Precisión Sous Vide Pro (wifi): Anova Culinary Precision Cooker Pro WiFi es un circulador de inmersión profesional diseñado para la cocción Sous Vide, con una potencia de 1.200 W y alimentación de 120 V. Ofrece un rango de temperatura de 0 °C a 92 °C con una precisión de ±0,05 °C, caudal de circulación de 12 litros por minuto y capacidad para recipientes de hasta 100 litros. Incorpora conectividad Wi-Fi, control mediante aplicación móvil para iOS y Android, pantalla táctil capacitiva, estructura en acero inoxidable y aluminio con recubrimiento de teflón, certificación IPX7 de resistencia al agua, abrazadera ajustable desmontable, cable de alimentación de 134,6 cm, dimensiones de 35 × 6 × 8,8 cm y un peso aproximado de 1,29 kg, siendo un equipo ideal para aplicaciones gastronómicas profesionales y de alta exigencia. | El proveedor deberá incluir, como parte integral del suministro y sin costo adicional para la entidad, una capacitación presencial sobre el uso, manejo, operación y aprovechamiento de las funcionalidades del equipo o elemento suministrado. La capacitación deberá estar dirigida al personal designado por la entidad y deberá incluir, como mínimo, la explicación práctica de las funciones principales, configuración básica, recomendaciones de uso, cuidados, mantenimiento preventivo básico y solución de situaciones de operación habituales, de acuerdo con las características específicas del equipo. La capacitación deberá permitir que el personal encargado adquiera los conocimientos necesarios para operar adecuadamente el equipo, aprovechar sus funcionalidades y realizar un uso seguro y eficiente del mismo. | #VALUE! | OTRAS COMPRAS DE EQUIPOS
21 | E | 48000000 | 48100000 | 48101800 | Menaje y utensilios de cocina | circulador de inmersión profesional diseñado para la cocción Sous Vide, con una potencia de 1.200 W y alimentación de 120 V. Ofrece un rango de temperatura de 0 °C a 92 °C con una precisión de ±0,05 °C, caudal de circulación de 12 litros por minuto y capacidad para recipientes de hasta 100 litros. Incorpora conectividad Wi-Fi, control mediante aplicación móvil para iOS y Android, pantalla táctil capacitiva, estructura en acero inoxidable y aluminio con recubrimiento de teflón, certificación IPX7 de resistencia al agua, abrazadera ajustable desmontable, cable de alimentación de 134,6 cm, dimensiones de 35 × 6 × 8,8 cm y un peso aproximado de 1,29 kg, siendo un equipo ideal para aplicaciones gastronómicas profesionales y de alta exigencia. |  | #VALUE! | OTROS MATERIALES Y SUMINISTROS
22 | E | 48000000 | 48100000 | 48101800 | Menaje y utensilios de cocina | Jarra medidora 500 mililitros color semitrasparente, material PEAD (polietileno). |  | #VALUE! | OTROS MATERIALES Y SUMINISTROS
23 | E | 48000000 | 48100000 | 48101800 | Menaje y utensilios de cocina | Jarra medidora 1 Litro color semitrasparente, material PEAD (polietileno). |  | #VALUE! | OTROS MATERIALES Y SUMINISTROS
24 | E | 52000000 | 52140000 | 52141500 | Electrodomésticos para cocina | Termómetro digital recomendado para medir y controlar la temperatura de los alimentos. Visor de cristal líquido y eje de acero inoxidable. Posee franja de temperatura de - 50 a 300 °C. Medidas: 27 cm alto, 7 cm ancho, 2 cm largo, peso 50 gramos. |  | #VALUE! | OTROS MATERIALES Y SUMINISTROS
25 | E | 48000000 | 48100000 | 48101900 | Tazas para servicio de mesa | Bowl Acero Inoxidable. Medida: 16 cm diámetro. Material: Acero Inoxidable aleación SS14. Peso: 71 gr. Capacidad: 682 ml. Espesor promedio: 0.20 mm |  | #VALUE! | OTROS MATERIALES Y SUMINISTROS
26 | E | 48000000 | 48100000 | 48101900 | Tazas para servicio de mesa | Bowl Acero Inoxidable. Medida: 18 cm diámetro. Material: Acero Inoxidable aleación SS14. Peso: 76 gr. Capacidad: 975 ml. Espesor promedio: 0.20 mm |  | #VALUE! | OTROS MATERIALES Y SUMINISTROS
27 | E | 48000000 | 48100000 | 48101900 | Tazas para servicio de mesa | Bowl Acero Inoxidable. Medida: 22 cm diámetro. Material: Acero Inoxidable aleación SS14. Peso: 137 gr. Capacidad: 1744 ml. Espesor promedio: 0.20 mm |  | #VALUE! | OTROS MATERIALES Y SUMINISTROS
28 | E | 48000000 | 48100000 | 48101900 | Tazas para servicio de mesa | Bowl Acero Inoxidable. Medida: 32 cm diámetro. Material: Acero Inoxidable aleación SS14. Capacidad: 7 litros. Espesor promedio: 0.20 mm |  | #VALUE! | OTROS MATERIALES Y SUMINISTROS
29 | E | 52000000 | 52150000 | 52152000 | Platos, utensilios para servir y recipientes para almacenar | Recipiente plástico para almacenamiento de alimento. Recipiente cuadrado, capacidad 32 oz, tapa cierre con ajuste click. Libres de Bisfenol A. |  | #VALUE! | OTROS MATERIALES Y SUMINISTROS
30 | E | 48000000 | 48100000 | 48101800 | Menaje y utensilios de cocina | Espátula de Silicona Resistente al Calor 42 cm |  |  | OTROS MATERIALES Y SUMINISTROS
31 | E | 48000000 | 48100000 | 48101800 | Menaje y utensilios de cocina | Espátula de angulo de alta calidad con mango de plástico de 20 cm, con hoja de acero inoxidable y mango de polipropileno para un agarre cómodo y fácil mantenimiento |  | #VALUE! | OTROS MATERIALES Y SUMINISTROS
32 | E | 48000000 | 48100000 | 48101800 | Menaje y utensilios de cocina | Espátula acodada acero inoxidable 18/10, mango de plástico. Acodada 15 cm - 25 cm. |  | #VALUE! | OTROS MATERIALES Y SUMINISTROS
33 | E | 48000000 | 48100000 | 48101800 | Menaje y utensilios de cocina | Batidor de globlo. Fabricado en acero inoxidable. Ideal para batir huevos, salsas, coberturas, glaseados, entre otros. Tamaño: 30cm |  |  | OTROS MATERIALES Y SUMINISTROS
34 | E | 48000000 | 48100000 | 48101800 | Menaje y utensilios de cocina | Raspe plástico flexible fabricado en material resistente con múltiples propósitos en panadería y repostería. Puedes usar este raspador de tazón para raspar la masa limpia o la formación de crema. También puedes usar el raspador para distribuir uniformemente la crema sobre los pasteles. Medidas aprox: 13.1 x 8.7 cm. |  | #VALUE! | OTROS MATERIALES Y SUMINISTROS
35 | E | 48000000 | 48100000 | 48101800 | Menaje y utensilios de cocina | Raspe Mango Plástico. Hecho en acero inoxidable con mango de plástico. Medidas: 15 x 7,5 cm |  | #VALUE! | OTROS MATERIALES Y SUMINISTROS
36 | E | 48000000 | 48100000 | 48101800 | Menaje y utensilios de cocina | Cortador de Masa Múltiple. Estructura de acero inoxidable, 6 ruedas de corte de 5,4 cm cada una. |  | #VALUE! | OTROS MATERIALES Y SUMINISTROS
37 | E | 48000000 | 48100000 | 48101800 | Menaje y utensilios de cocina | Rodillo acrílico de 20 cm. Dimensiones; Largo: 20.5 cms x Diámetro: 6.5 cms |  | #VALUE! | OTROS MATERIALES Y SUMINISTROS
38 | D | 40000000 | 40140000 | 40141742 | Atomizadores | Atomizador De 500 Ml Rociador Tipo Pistola. Elaborado en material PET de forma cilíndrica, boquilla de 28mm de diámetro y refuerzo en la base para una mayor durabilidad. |  | #VALUE! | OTROS MATERIALES Y SUMINISTROS
39 | E | 48000000 | 48100000 | 48101800 | Menaje y utensilios de cocina | Brocha en silicona de 26,2cm. Peso: 0,1 kg. Dimensiones (Alto x Largo x Ancho): 26,2x4,5x1 cm |  | #VALUE! | OTROS MATERIALES Y SUMINISTROS
40 | E | 48000000 | 48100000 | 48101800 | Menaje y utensilios de cocina | Cortadores de pizza en acero inoxidable Producto: Cortador de pizza Material de la cuchilla: Acero inoxidable grado alimenticio (304 o equivalente) Material del mango: Acero inoxidable / plástico ABS (según modelo) Diámetro de la cuchilla: 6,5–10 cm Longitud total: 18–22 cm |  | #VALUE! | OTROS MATERIALES Y SUMINISTROS
41 | D | 41000000 | 41110000 | 41111600 | Instrumentos de medida de longitud, espesor o distancia | Regla de acero inoxidable Material: Acero inoxidable Largo: 60 cm Ancho: 30 mm |  | #VALUE! | OTROS MATERIALES Y SUMINISTROS
42 | E | 48000000 | 48100000 | 48101800 | Menaje y utensilios de cocina | Molde Pullman Material: Acero inoxidable Forma: Rectangular Largo: 30 cm Ancho: 10 cm Alto: 10 cm Espesor: 1,0 a 1,5 mm. |  | #VALUE! | OTROS MATERIALES Y SUMINISTROS
43 | E | 48000000 | 48100000 | 48101800 | Menaje y utensilios de cocina | Molde Para pan tajado Material: Acero inoxidable Forma: Rectangular con tapa deslizante Largo: 30 cm Ancho: 10 cm Alto: 10 cm Espesor: 1,0 a 1,5 mm. |  | #VALUE! | OTROS MATERIALES Y SUMINISTROS
44 | E | 48000000 | 48100000 | 48101800 | Menaje y utensilios de cocina | Aros para pan de hamburguesa Descripción: Molde circular para hornear pan de hamburguesa, permite obtener piezas uniformes en diámetro y altura. Material Acero inoxidable AISI 304 grado alimenticio Forma: Circular Diámetro: 100 mm Altura: 25 mm Espesor: 1,0 mm Acabado: Pulido sanitario Peso aproximado: 100 g Temperatura de trabajo: Hasta 300 °C Resistencia: Alta resistencia a la corrosión, humedad y deformación |  | #VALUE! | OTROS MATERIALES Y SUMINISTROS
45 | E | 48000000 | 48100000 | 48101800 | Menaje y utensilios de cocina | Molde para pan perro caliente Material: Acero inoxidable Largo: 15 cm Ancho: 6 cm Profundidad: 3 cm Espesor: 0,8–1,2 mm |  | #VALUE! | OTROS MATERIALES Y SUMINISTROS
46 | E | 48000000 | 48100000 | 48101800 | Menaje y utensilios de cocina | Moldes para baguette Material: Acero inoxidable Acabado: Antiadherente Tipo: Perforado Espesor del material: 0,8–1,2 mm. Longitud de cada canal: 38–60 cm. Ancho de cada canal: 6–8 cm. Profundidad del canal: 2,5–3,5 cm. Dimensiones del molde: 600 × 400 mm Peso aproximado: 1,0–2,5 kg. Temperatura máxima de trabajo: Hasta 260 °C. Uso: Hornos de convección, rotatorios y de pisos. |  | #VALUE! | OTROS MATERIALES Y SUMINISTROS
47 | E | 48000000 | 48100000 | 48101800 | Menaje y utensilios de cocina | Molde redondo para torta de libra Material: Acero inoxidable Acabado: Natural Forma: Redonda. Espesor del material: 0,8–1,2 mm. Capacidad: 1 libra |  | #VALUE! | OTROS MATERIALES Y SUMINISTROS
48 | E | 48000000 | 48100000 | 48101800 | Menaje y utensilios de cocina | Molde redondo para torta de libra Material: Acero inoxidable Acabado: Natural Forma: Redonda. Espesor del material: 0,8–1,2 mm. Capacidad: 1/2 libra |  | #VALUE! | OTROS MATERIALES Y SUMINISTROS
49 | E | 48000000 | 48100000 | 48101800 | Menaje y utensilios de cocina | Molde redondo para torta de libra Material: Acero inoxidable Acabado: Natural Forma: Redonda. Tipo: removible (según modelo). Espesor del material: 0,8–1,2 mm. Capacidad: 1/4 libra |  | #VALUE! | OTROS MATERIALES Y SUMINISTROS
50 | E | 48000000 | 48100000 | 48101800 | Menaje y utensilios de cocina | Molde desmontable redondo para torta de libra Material: Acero inoxidable Acabado: Natural Forma: Redonda Diametro: 24 cm Altura: 10 cm Espesor del material: 0,8–1,2 mm. Capacidad: 1/4 libra |  | #VALUE! | OTROS MATERIALES Y SUMINISTROS
51 | E | 48000000 | 48100000 | 48101800 | Menaje y utensilios de cocina | Moldes para cupcakes Material: Acero aluminizado o acero al carbono de grado alimenticio. Acabado: Natural o con recubrimiento antiadherente (opcional). Tipo: Molde multipocillo para cupcakes o muffins. Espesor del material: 0,8–1,2 mm. Diámetro de cada cavidad: 5–7 cm. Profundidad de cada cavidad: 3–4 cm. Dimensiones del molde: modelo estándar: 600 × 400 mm para uso industrial |  | #VALUE! | OTROS MATERIALES Y SUMINISTROS
52 | E | 48000000 | 48100000 | 48101800 | Menaje y utensilios de cocina | Molde para tarta Material: Acero inoxidable Diametro: 28 cm Altura: 3 cm |  | #VALUE! | OTROS MATERIALES Y SUMINISTROS
53 | E | 48000000 | 48100000 | 48101800 | Menaje y utensilios de cocina | Molde para tarta Material: Acero inoxidable Diametro: 20 cm Altura: 3 cm |  | #VALUE! | OTROS MATERIALES Y SUMINISTROS
54 | E | 48000000 | 48100000 | 48101800 | Menaje y utensilios de cocina | Aros para tortas Material: Acero inoxidable de grado alimenticio Acabado: Pulido sanitario. Tipo: Aro graduable con sistema de ajuste manual. Forma: Redonda. Espesor del material: 0,6–1,0 mm. Diámetro ajustable: De 16 a 20 cm Altura: 9. Sistema de ajuste: Escala graduada con mecanismo de fijación. |  | #VALUE! | OTROS MATERIALES Y SUMINISTROS
55 | E | 48000000 | 48100000 | 48101800 | Menaje y utensilios de cocina | Material: Acero inoxidable de grado alimenticio Acabado: Pulido sanitario. Forma: Redonda Tipo: Aro liso sin fondo. Espesor del material: 0,6–1,0 mm. Diámetro: 10 Altura: 6 cm. |  | #VALUE! | OTROS MATERIALES Y SUMINISTROS
56 | E | 48000000 | 48100000 | 48101800 | Menaje y utensilios de cocina | Bandeja en aluminio antiadherente perforada. Bandeja fabricada en aluminio, liviana, esquinas redondeadas para fácil limpieza, ideal para operaciones de horneado de productos de panadería y pastelería. BANDEJA ANTIADHERENTE PERFOR 60X40X2.8CM |  | #VALUE! | OTROS MATERIALES Y SUMINISTROS
57 | E | 48000000 | 48100000 | 48101800 | Menaje y utensilios de cocina | rejilla de enfriamiento 40 x 25 cm – acero reforzado. descripción: utensilio de cocina diseñado para enfriar productos de panadería y repostería, permitiendo la circulación uniforme del aire alrededor de los alimentos. Su estructura en acero reforzado brinda resistencia, estabilidad y durabilidad durante el uso. material: acero reforzado de alta resistencia. medidas: 40 cm de largo x 25 cm de ancho. uso principal: enfriamiento de panes, galletas, tortas, bizcochos, hojaldres y demás preparaciones de repostería y panadería. características: estructura resistente y estable, permite una adecuada ventilación de los productos, ayuda a conservar la textura de las preparaciones, facilita el enfriamiento uniforme, es apta para uso en cocina, panadería, repostería y comedor, y es fácil de limpiar y almacenar. |  | #VALUE! | OTROS MATERIALES Y SUMINISTROS
58 | E | 48000000 | 48100000 | 48101800 | Menaje y utensilios de cocina | Manga pastelera reutilizable mediana. producto: manga reutilizable en silicona tamaño mediano. descripción: utensilio de cocina utilizado para decorar, rellenar y dosificar diferentes preparaciones de panadería y repostería. Su tamaño mediano permite trabajar con mayor cantidad de mezcla, conservando buen control durante la elaboración. material: silicona flexible, resistente y apta para contacto con alimentos. medidas: 35 cm aproximadamente. uso principal: decoración de tortas, cupcakes, panes rellenos, postres, galletas, cremas, coberturas y masas suaves. características: reutilizable, resistente, flexible, práctica, de fácil manipulación, permite controlar la salida del producto, compatible con boquillas pasteleras y adecuada para procesos de panadería, repostería, pastelería y comedor. |  | #VALUE! | OTROS MATERIALES Y SUMINISTROS
59 | E | 48000000 | 48100000 | 48101800 | Menaje y utensilios de cocina | boquilla lisa. producto: boquilla lisa para manga pastelera. descripción: accesorio de repostería y panadería utilizado para decorar, rellenar y dosificar preparaciones de manera uniforme. Su diseño de salida redonda y lisa permite realizar líneas, puntos, bordes, letras, rellenos y decoraciones sencillas en productos de pastelería, panadería y comedor. material: acero inoxidable resistente y apto para contacto con alimentos. medida: 3 cm de alto aproximadamente, con diámetro de salida de 1 cm aproximadamente. uso principal: decoración y dosificación de cremas, chantilly, merengues, glaseados, coberturas, masas suaves y rellenos. características: resistente, durable, liviana, reutilizable, de fácil manipulación, compatible con mangas pasteleras reutilizables o desechables, permite acabados uniformes y es adecuada para procesos de repostería, panadería, pastelería y comedor. |  | #VALUE! | OTROS MATERIALES Y SUMINISTROS
60 | E | 48000000 | 48100000 | 48101800 | Menaje y utensilios de cocina | boquilla rizada mediana. producto: boquilla rizada para manga pastelera. descripción: accesorio de repostería y panadería utilizado para decorar, rellenar y dar forma a diferentes preparaciones. Su diseño con punta dentada o estriada permite realizar acabados decorativos como rosetas, bordes, estrellas, conchas, líneas rizadas y figuras en cremas, chantilly, merengues, glaseados y coberturas. material: acero inoxidable resistente y apto para contacto con alimentos. medida: 3 cm de alto aproximadamente, con diámetro de salida de 1 cm aproximadamente. uso principal: decoración de tortas, cupcakes, galletas, postres, panes dulces, productos de pastelería, repostería y comedor. características: resistente, durable, liviana, reutilizable, de fácil manipulación, compatible con mangas pasteleras reutilizables o desechables, permite acabados definidos y decorativos, y es adecuada para procesos de panadería, repostería, pastelería y comedor. |  | #VALUE! | OTROS MATERIALES Y SUMINISTROS
61 | E | 48000000 | 48100000 | 48101800 | Menaje y utensilios de cocina | boquillas para flores. producto: boquillas para flores para manga pastelera. descripción: accesorios de repostería y panadería utilizados para elaborar decoraciones en forma de flores, pétalos, hojas y acabados decorativos en tortas, cupcakes, galletas, postres y productos de pastelería. Su diseño permite crear figuras delicadas y detalladas con cremas, chantilly, merengues, glaseados y coberturas. material: acero inoxidable resistente y apto para contacto con alimentos. medida: 3 cm de alto aproximadamente, con diámetro de salida entre 1 cm y 1,5 cm aproximadamente, según el diseño de la boquilla. uso principal: decoración floral en productos de repostería, panadería, pastelería y comedor. características: resistentes, durables, reutilizables, livianas, de fácil manipulación, compatibles con mangas pasteleras reutilizables o desechables, permiten acabados decorativos definidos y son adecuadas para elaborar flores, pétalos, bordes y detalles en diferentes preparaciones. |  | #VALUE! | OTROS MATERIALES Y SUMINISTROS
62 | E | 48000000 | 48100000 | 48101800 | Menaje y utensilios de cocina | adaptadores para boquillas. producto: adaptadores para manga pastelera. descripción: accesorios de repostería y panadería utilizados para fijar y cambiar boquillas en mangas pasteleras de manera práctica y segura, permitiendo trabajar diferentes diseños sin necesidad de cambiar la manga o retirar completamente la preparación. Son ideales para procesos de decoración, relleno y dosificación en productos de pastelería, repostería, panadería y comedor. material: plástico resistente, reutilizable y apto para contacto con alimentos. medida: tamaño estándar, aproximadamente 3 cm a 4 cm de largo, compatible con boquillas pequeñas y medianas. uso principal: ajuste y cambio de boquillas lisas, rizadas, florales y decorativas en mangas pasteleras reutilizables o desechables. características: resistentes, livianos, reutilizables, de fácil manipulación, permiten asegurar la boquilla a la manga, facilitan el cambio de diseños durante la decoración y son adecuados para preparaciones de repostería, panadería, pastelería y comedor. |  | #VALUE! | OTROS MATERIALES Y SUMINISTROS
63 | E | 52000000 | 51150000 | 52151900 | Utensilios para hornear | bailarina para tortas. producto: base giratoria o bailarina para decoración de tortas. descripción: utensilio de repostería y pastelería utilizado para facilitar la decoración, cobertura y alisado de tortas, permitiendo girar el producto de manera cómoda y uniforme mientras se trabaja. Su sistema giratorio ayuda a obtener acabados más precisos en la aplicación de cremas, chantilly, buttercream, ganache, glaseados y otras coberturas. material: plástico resistente, acero inoxidable o base metálica, apto para contacto indirecto con alimentos. medida: 28 cm de diámetro aproximadamente. uso principal: decoración, alisado, cobertura y acabado de tortas, pasteles y productos de repostería, panadería, pastelería y comedor. características: giratoria, resistente, estable, reutilizable, de fácil manipulación, permite trabajar con mayor precisión, facilita el alisado de superficies y bordes, y es adecuada para procesos de decoración en repostería y pastelería. |  | #VALUE! | OTROS MATERIALES Y SUMINISTROS
64 | C | 23000000 | 23180000 | 23181500 | Maquinaria para la elaboracion de alimentos | Master airbrush cool runner ii compresor de aire de doble ventilador kit de sistema de aerografía profesional con 3 aerógrafos, alimentación por gravedad y sifón - juego de 6 artistas de pintura acrílica de colores opacos primarios - cómo guiar 12 * Sistema de aerógrafo multiuso con 3 de los aerógrafos más populares; fáciles de usar. Incluye guía de inicio rápido y tarjeta de acceso del centro de recursos de aerografía. * Master Airbrush Modelo TC-320 Cool Runner II, rendimiento superior, compresor de pistón único de 1/5 hp con dos ventiladores de enfriamiento que permite un funcionamiento más frío durante tiempos de uso continuo sin sobrecalentamiento. Incluye soporte para 2 aerógrafos. * 3 tipos de aerógrafos: Modelo G22 de doble acción con 1/3 oz. vaso de fluido de alimentación por gravedad y punta de 0.3 mm, Modelo G25 de doble acción con 1/16 oz. taza de fluido de alimentación por gravedad y punta de 0.2 mm, y un Modelo E91 de acción simple con alimentación de sifón, punta de 0.8 mm y 2 - 3/4 oz. botellas de sifón. * Kit de pintura acrílica a base de agua, colores primarios (6 colores). B00EKT30JK Dimensiones: 15 largo - 12.8 ancho - 7.1 alto Deluxe Kit Marca: Master Airbrush Modelo: KIT-SP7B-20-2 |  | #VALUE! | OTROS MATERIALES Y SUMINISTROS
65 | D | 40000000 | 40140000 | 40142500 | Interceptores y coladores | canastos de fermentación, bannetons. producto: canasto de fermentación para panadería. descripción: utensilio utilizado en panadería para dar soporte y forma a las masas durante el proceso de fermentación final, especialmente en panes artesanales, panes de masa madre y preparaciones rústicas. Su estructura permite que la masa conserve su forma antes del horneado y favorece una presentación uniforme del producto terminado. material: ratán natural, mimbre, pulpa de madera prensada o plástico apto para contacto con alimentos, según el tipo de banneton. medida: 20 cm a 25 cm de diámetro aproximadamente para presentaciones redondas, o 25 cm a 30 cm de largo aproximadamente para presentaciones ovaladas. uso principal: fermentación, reposo y formado de masas de pan artesanal, pan de masa madre, panes rústicos y preparaciones de panadería. características: resistente, liviano, reutilizable, permite mantener la forma de la masa, favorece una fermentación uniforme, aporta diseño o textura superficial al pan, es práctico para procesos de panadería artesanal y adecuado para preparaciones de repostería, panadería y comedor. |  | #VALUE! | OTROS MATERIALES Y SUMINISTROS
66 | D | 40000000 | 40140000 | 40142500 | Interceptores y coladores | tela de lino para canastos de fermentación con resorte. producto: forro de lino con resorte para banneton o canasto de fermentación. descripción: accesorio utilizado en panadería para cubrir el interior de los canastos de fermentación, evitando que la masa se adhiera directamente al canasto y facilitando el desmolde antes del horneado. Su diseño con resorte o borde elástico permite ajustarse de manera práctica al canasto, manteniendo la tela firme durante el reposo y fermentación de la masa. material: lino natural o tela tipo lino, resistente, reutilizable y apta para contacto con alimentos. medida: adaptable a canastos de fermentación de 20 cm a 25 cm de diámetro aproximadamente, según el tamaño del banneton. uso principal: protección y recubrimiento interno de canastos de fermentación para panes artesanales, panes de masa madre, panes rústicos y preparaciones de panadería. características: reutilizable, flexible, liviana, ajustable, con borde elástico o resorte, facilita el desmolde de la masa, ayuda a conservar la forma del pan durante la fermentación y es adecuada para procesos de panadería, repostería y comedor. |  | #VALUE! | OTROS MATERIALES Y SUMINISTROS
67 | E | 48000000 | 48100000 | 48101800 | Menaje y utensilios de cocina | Coladores finos "utensilio de cocina fabricado generalmente en acero inoxidable, diseñado con una malla metálica de alta densidad que permite filtrar líquidos y separar partículas sólidas de forma eficiente. Cuenta con un mango largo para un agarre seguro y un soporte que facilita su apoyo sobre recipientes durante su uso. Material: Acero inoxidable. Malla fina de alta resistencia. Mango largo ergonómico. Aro de soporte para mayor estabilidad. Reutilizable y de fácil limpieza. Apto para uso doméstico y profesional." |  |  | OTROS MATERIALES Y SUMINISTROS
68 | E | 48000000 | 48100000 | 48101800 | Menaje y utensilios de cocina | Tamices : utensilio fabricado generalmente en acero inoxidable, diseñado para separar, filtrar o cernir partículas sólidas de diferentes tamaños mediante una malla metálica de alta resistencia.Material: Acero inoxidable. Malla metálica fina de alta resistencia. Gancho o soporte para mayor estabilidad durante el uso. Resistente a la corrosión y de fácil limpieza. Apto para uso doméstico, comercial e industrial. |  |  | OTROS MATERIALES Y SUMINISTROS
69 | E | 48000000 | 48100000 | 48101800 | Menaje y utensilios de cocina | Exprimidor : Su diseño de palanca permite aplicar una mayor fuerza con menor esfuerzo, obteniendo una extracción eficiente del jugo mientras retiene semillas y parte de la pulpa. Material: Acero inoxidable o aleación metálica de alta resistencia. Sistema de palanca para una extracción eficiente. Diseño ergonómico de fácil manejo. Retención de semillas y residuos sólidos. Fácil limpieza y mantenimiento. Resistente a la corrosión y al desgaste. Apto para contacto con alimentos. |  | #VALUE! | OTROS MATERIALES Y SUMINISTROS
70 | E | 48000000 | 48100000 | 48101800 | Menaje y utensilios de cocina | Embudo: utensilio diseñado para facilitar el trasvase de líquidos, polvos o materiales granulados hacia recipientes con abertura reducida, minimizando derrames y pérdidas de producto. Está fabricado en acero inoxidable de alta resistencia, lo que le proporciona durabilidad, resistencia a la corrosión y facilidad de limpieza. Cuenta con una boca ancha para una carga eficiente, un conducto de salida estrecho y un asa lateral que brinda mayor estabilidad y seguridad durante su manipulación.Material: Acero inoxidable. Diseño con boca ancha y tubo de salida estrecho. Asa lateral para un manejo seguro y estable. Resistente a la corrosión y al desgaste. Superficie lisa de fácil limpieza e higiene. Reutilizable y de larga vida útil. Apto para el contacto con alimentos. |  |  | OTROS MATERIALES Y SUMINISTROS
71 | E | 48000000 | 48100000 | 48101800 | Menaje y utensilios de cocina | El tapete de silicona para horneado de 60 × 40 cm es un accesorio reutilizable fabricado con silicona de grado alimenticio reforzada con fibra de vidrio, diseñado para proporcionar una superficie antiadherente que facilita la preparación y cocción de alimentos sin necesidad de utilizar papel para hornear o grasas adicionales. Su alta resistencia térmica permite su uso repetitivo en hornos convencionales, contribuyendo a una cocción uniforme y a una fácil liberación de los alimentos. Material: Silicona de grado alimenticio reforzada con fibra de vidrio. Dimensiones: 60 × 40 cm. Superficie antiadherente y reutilizable. Resistente a altas y bajas temperaturas (aproximadamente de -40 °C a 230 °C, según el fabricante). Flexible, duradero y fácil de almacenar. Fácil limpieza, apto para lavado manual o en lavavajillas. No absorbe olores ni sabores. Apto para contacto directo con alimentos. |  |  | OTROS MATERIALES Y SUMINISTROS
72 | E | 48000000 | 48100000 | 48101800 | Menaje y utensilios de cocina | Tapetes perforados para pan: accesorio reutilizable fabricado con silicona de grado alimenticio reforzada con fibra de vidrio, diseñado para optimizar la cocción de productos de panadería y repostería. Su superficie perforada permite una mejor circulación del aire caliente, favoreciendo una distribución uniforme del calor y obteniendo preparaciones con bases más crujientes, cocción homogénea y menor acumulación de humedad. Material: Silicona de grado alimenticio reforzada con fibra de vidrio. Superficie perforada que mejora la circulación del aire y la distribución del calor. Antiadherente, reutilizable y de larga duración. Resistente a altas y bajas temperaturas (aproximadamente de -40 °C a 230 °C, según el fabricante). Flexible, resistente al desgaste y de fácil almacenamiento. Fácil limpieza y apto para contacto directo con alimentos. Disponible en diferentes tamaños y configuraciones de cavidades para diversas aplicaciones. |  |  | OTROS MATERIALES Y SUMINISTROS
73 | E | 48000000 | 48100000 | 48101800 | Menaje y utensilios de cocina | Espatula para chocolate: herramienta de uso profesional y doméstico, fabricada generalmente en acero inoxidable de alta calidad, diseñada para manipular, extender, mezclar, raspar y recoger chocolate, cremas, masas y otras preparaciones alimenticias. Cuenta con una hoja ancha y flexible que facilita el trabajo sobre superficies lisas, y un mango ergonómico que proporciona un agarre cómodo y seguro durante su uso. Material de la hoja: Acero inoxidable resistente a la corrosión. Mango ergonómico de plástico o material antideslizante. Hoja ancha con borde liso para una manipulación precisa. Resistente al desgaste y de larga vida útil. Fácil limpieza y mantenimiento. Apta para contacto directo con alimentos. Disponible en diferentes dimensiones según la aplicación. |  |  | OTROS MATERIALES Y SUMINISTROS
74 | E | 48000000 | 48100000 | 48101800 | Menaje y utensilios de cocina | Lamina de mármol: superficie de trabajo elaborada en mármol natural, diseñada para facilitar la preparación de alimentos en procesos de panadería, repostería, chocolatería y gastronomía. Gracias a las propiedades térmicas del mármol, mantiene una temperatura fresca durante más tiempo, lo que la hace ideal para trabajar masas, hojaldres, fondant, chocolate y otras preparaciones que requieren una superficie estable y fría.Material: Mármol natural de alta calidad. Diametro : 40 x 60 cm Superficie lisa y pulida. Resistente al desgaste, impactos moderados y altas exigencias de uso. |  |  | OTROS MATERIALES Y SUMINISTROS
75 | E | 48000000 | 48100000 | 48101800 | Menaje y utensilios de cocina | utensilios fabricados en policarbonato de alta transparencia y grado alimenticio, diseñados para la elaboración de chocolates con acabados uniformes, brillantes y de alta precisión. Sus cavidades permiten formar diferentes figuras y diseños, facilitando el desmolde y garantizando una excelente definición de los detalles. Material: Policarbonato transparente de grado alimenticio. Superficie rígida y lisa que proporciona un acabado brillante al chocolate. Cavidades con diferentes figuras y diseños (geométricas, corazones, animales, letras, figuras temáticas, entre otras). Alta resistencia al impacto y al desgaste. Reutilizable y de larga vida útil. Fácil limpieza y mantenimiento. Apto para contacto directo con alimentos. |  |  | OTROS MATERIALES Y SUMINISTROS
76 | D | 41000000 | 41110000 | 41112200 | Instrumentos de medida de temperatura y calor | Termometro infrarojo: instrumento de medición diseñado para determinar la temperatura superficial de objetos y materiales mediante tecnología infrarroja, sin necesidad de contacto físico. Permite obtener lecturas rápidas, precisas y seguras, siendo ideal para aplicaciones en la industria alimentaria, laboratorios, procesos industriales, mantenimiento y control de calidad. Tipo: Termómetro infrarrojo digital sin contacto. Tecnología de medición por sensor infrarrojo. Pantalla LCD con visualización digital. Tiempo de respuesta rápido (aproximadamente 0,5 a 1 segundo). Puntero láser para mayor precisión en la ubicación del punto de medición (según el modelo). Unidades de medición seleccionables en °C y °F. Alimentación mediante baterías. Diseño ergonómico, portátil y de fácil operación. Apagado automático para optimizar la duración de la batería. |  |  | OTROS MATERIALES Y SUMINISTROS
77 | D | 48000000 | 48100000 | 48101500 | Equipo para cocinar o calentar | herramienta eléctrica diseñada para aplicar aire caliente de manera controlada sobre superficies de chocolate y otros productos de repostería. Se utiliza para eliminar burbujas de aire, fundir ligeramente la superficie del chocolate, dar brillo a las preparaciones, facilitar el desmolde y realizar acabados decorativos sin afectar la calidad del producto. Tipo: Pistola de calor eléctrica. Alimentación: 110–120 V o 220–240 V (según el modelo). Potencia: Entre 300 W y 1.500 W, dependiendo del equipo. Temperatura regulable o con niveles de temperatura (según el modelo). Flujo de aire uniforme para aplicaciones de precisión. Diseño ergonómico con empuñadura antideslizante. Construcción resistente para uso continuo. |  |  | OTROS MATERIALES Y SUMINISTROS
78 | D | 48000000 | 48100000 | 48101500 | Equipo para cocinar o calentar | Campana Ahumar Ancha Con Válvula Alto: 23,5 cm Diametro: 20 cm Soporta copas de 18cm altura Válvula u orificio en caucho para insertar manguera de pistola ahumadora Ideal para vasos altos o platos comida Material: Vidrio |  | #VALUE! | OTROS MATERIALES Y SUMINISTROS
79 | E | 48000000 | 48100000 | 48101800 | Menaje y utensilios de cocina | Cuchara perforada ideal para recoger el caviar en mixología en la técnica de esferificación directa o inversa, también se presta para el trabajo en nitrógeno liquido. Así como al momento de montar texturas aéreas como aires o burbujas. Evita que las esferas de caviar en mixología se dañen al servirlas o sacarlas del recipiente. Diseñado con balance ideal para un óptimo control. Fabricada en acero inoxidable. |  | #VALUE! | OTROS MATERIALES Y SUMINISTROS
80 | E | 48000000 | 48100000 | 48101800 | Menaje y utensilios de cocina | Kit emplatado profesional Material: Acero inoxidable Incluye: pinza, cuchara de degustación-pinza, espátula flexible, perfect quenelle, plumilla y espátula dosificadora | DEBEN ESTAR EMPACADOS EN ESTUCHE | #VALUE! | OTROS MATERIALES Y SUMINISTROS
81 | D | 48000000 | 48100000 | 48101600 | Equipos para preparado de alimentos | Maquina para hacer pasta Material: aluminio anodizado + acero cromado Dimensiones del producto: 207 x 200 x 155 mm Peso del artículo: 2,25 kg |  | #VALUE! | OTROS MATERIALES Y SUMINISTROS
82 | E | 52000000 | 52150000 | 52152000 | Platos, utensilios para servir y recipientes para almacenar | Recipiente para Cocción Sous Vide Tipo de producto: Recipiente para cocción Sous Vide Material: Plástico (preferiblemente policarbonato) o acero inoxidable Material recomendado: Policarbonato por su alta durabilidad y mejor aislamiento térmico Compatibilidad: Compatible con la mayoría de termocirculadores Sous Vide Tapa: Sí, recomendada para reducir la evaporación y mantener la temperatura Sistema de anclaje: Compatible con abrazaderas para termocirculadores Capacidad: Disponible en diferentes tamaños según las necesidades de cocción Uso recomendado: Cocción individual, en pareja o para familias Aislamiento térmico: Alto (en modelos de policarbonato) Resistencia: Apto para uso continuo y temperaturas de cocción Sous Vide Características adicionales: Asas para facilitar el transporte. Marcas de capacidad en litros. Guías para colocar rejillas separadoras. Diseño que favorece la correcta circulación del agua. |  | #VALUE! | OTROS MATERIALES Y SUMINISTROS
83 | E | 48000000 | 48100000 | 48101800 | Menaje y utensilios de cocina | Cuchillo Chef Longitud total: 28,9 CM Hoja: 16,4 CM Mango: 12,5 CM Cuchillo chef con hoja de acabado negro en acero de alto desempeño, diseñado para ofrecer equilibrio, control y un filo confiable. Su estética sobria y moderna se combina con una geometría versátil que garantiza un manejo estable y fluido en cocina. |  | #VALUE! | OTROS MATERIALES Y SUMINISTROS
84 | E | 48000000 | 48100000 | 48101800 | Menaje y utensilios de cocina | Cuchillo Santoku japonésde 16,5 cm, fabricado artesanalmente con una hoja de construcción San Mai de tres capas y núcleo de acero japonés Aogami Super, enriquecido con aproximadamente 1,5 % de carbono. Presenta una dureza aproximada de 64 HRC, lo que proporciona una alta capacidad de corte y excelente retención del filo. Cuenta con mango de madera tropical de jarah, virola de madera pakka negra y diseño octogonal para favorecer un agarre ergonómico. |  | #VALUE! | OTROS MATERIALES Y SUMINISTROS
85 | E | 48000000 | 48100000 | 48101800 | Menaje y utensilios de cocina | Cuchillo martillado Longitud total: 33,1 CM Hoja: 21,3 CM Mango: 11,8 CM, Acero de Damasco Japonés Hoja larga y estilizada con acabado martillado, fabricada en acero de alto desempeño que ofrece estabilidad y un filo uniforme. Su diseño favorece cortes limpios y controlados, mientras la textura martillada aporta carácter artesanal y una estética distintiva, Material del mango Bloodwood |  | #VALUE! | OTROS MATERIALES Y SUMINISTROS
86 | E | 48000000 | 48100000 | 48101800 | Menaje y utensilios de cocina | Hacha de cocina Longitud total: 30,3 CM Hoja: 18,6 CM Mango: 11,7 CM Hacha de cocina de estilo japonés con hoja ancha y robusta en acero de alta resistencia. Ofrece estabilidad, control y durabilidad, con dos opciones de mango que se adaptan a diferentes preferencias de uso. |  | #VALUE! | OTROS MATERIALES Y SUMINISTROS
87 | E | 48000000 | 48100000 | 48101800 | Menaje y utensilios de cocina | Sarten hierro fundido Capacidad en volumen: 500 mL. Unidades por pack: 1. Cuerpo fabricando en hierro. Mango fabricado en hierro. Con un diámetro de 16.5 cm. Sus dimensiones son: 28.5 cm x 18.5 cm x 3.5 cm. Su peso es de 900 g. |  | #VALUE! | OTROS MATERIALES Y SUMINISTROS
88 | E | 48000000 | 48100000 | 48101800 | Menaje y utensilios de cocina | Cuchara para helado Material: Acero inoxidable grado alimenticio Acabado: Pulido espejo o satinado Longitud: 18 cm Diámetro de la copa: 5 cm Capacidad aproximada: 60 ml |  | #VALUE! | OTROS MATERIALES Y SUMINISTROS
89 | E | 48000000 | 48100000 | 48101800 | Menaje y utensilios de cocina | Espatula para hamburguesa Material de la hoja: Acero inoxidable Material del mango: Acero inoxidable o polipropileno (PP) de grado alimenticio Acabado: Pulido satinado o espejo Color: Plateado (hoja) / Negro o plateado Longitud total 30–35 cm Dimensiones de la hoja: 10–12 cm de ancho × 12–15 cm de largo |  | #VALUE! | OTROS MATERIALES Y SUMINISTROS
90 | E | 48000000 | 48100000 | 48101800 | Menaje y utensilios de cocina | Aireador de masa Acero inoxidable Material del mango: Polipropileno (PP) o acero inoxidable Color: Plateado o blanco Longitud total: 18–22 cm Ancho del rodillo: 10–12 cm Diámetro del rodillo: 4–5 cm Número de púas: 40–60 aproximadamente Longitud de las púas: 8–12 mm |  | #VALUE! | OTROS MATERIALES Y SUMINISTROS
91 | E | 48000000 | 48100000 | 48101800 | Menaje y utensilios de cocina | Pimentero manual. material del cuerpo : madera Color : madera natural forma: cilindrica con diseño torneado ergonómico acabado: liso y pulido mecanismo: molino manual con ajuste superior mediante perilla metálica. |  |  | OTROS MATERIALES Y SUMINISTROS
92 | E | 48000000 | 48100000 | 48101900 | Tazas para servicio de mesa | Producto: bandeja ovalada antideslizante material: plastico de alta resistencia con superficie antideslizante, color : negro forma : ovalada dimensiones: 66 x 55 cm borde: perimetral ligeramente elevada para brindar mayor seguridad al transportar el contenido |  |  | OTROS MATERIALES Y SUMINISTROS
93 | E | 52000000 | 52150000 | 52152000 | Platos, utensilios para servir y recipientes para almacenar | Jarra de acero inoxidable, capacidad 1 litro, material: acero inoxidable de alta calidad, color: plateado, acabado: pulidos brillantes, forma: cilíndrica con ligera conicidad, asa: ergonómica, resistente de facil agarre |  |  | OTROS MATERIALES Y SUMINISTROS
94 | E | 52000000 | 52150000 | 52152000 | Platos, utensilios para servir y recipientes para almacenar | Jarra de acero inoxidable, capacidad 2 litros, material: acero inoxidable de alta calidad, color: plateado, acabado: pulidos brillantes, forma: cilíndrica con ligera conicidad, asa: ergonómica, resistente de facil agarre |  |  | OTROS MATERIALES Y SUMINISTROS
95 | E | 48000000 | 48100000 | 48101800 | Menaje y utensilios de cocina | Prensa pure, material de la cabeza acero inoxidable , material del mango plastico color: plateado con mango negro diseño: cabeza circular perforada con estructura de alambre para un prensado eficiente |  |  | OTROS MATERIALES Y SUMINISTROS
96 | E | 48000000 | 48100000 | 48101800 | Menaje y utensilios de cocina | Producto: Azafate de rodillo para mantequilla , material: acero inoxidable , forma: rectangular con bordes perimetrales elevados, superficie: liza y uniforme, bordes: reforzados para proporcionar ridigez y evitar derrames. |  |  | OTROS MATERIALES Y SUMINISTROS
97 | E | 48000000 | 48100000 | 48101800 | Menaje y utensilios de cocina | Bandeja antideslizante 46 X 36 cm. Material plástico, forma rectangular. |  | #VALUE! | OTROS MATERIALES Y SUMINISTROS
98 | E | 48000000 | 48100000 | 48101800 | Menaje y utensilios de cocina | Bandeja redonda de aluminio de 12". Diámetro: 31 / Peso 2 cm./ Peso 0,11 Kg. |  | #VALUE! | OTROS MATERIALES Y SUMINISTROS
99 | E | 48000000 | 48100000 | 48101800 | Menaje y utensilios de cocina | Cernidor de aluminio multiusos, color gris, diámetro 24 cm, fabricado en acero inoxidable. Tamaño LxAnxAl Cm 24x24x10. |  | #VALUE! | OTROS MATERIALES Y SUMINISTROS
100 | C | 23000000 | 23180000 | 23181600 | Maquinaria para corte de alimentos | Cortadora de mandolina acero inoxidable con chucillas ajusta, color estándar, material en acero inoxidable, cambia entre tipos de cuchilla, mango de agarre antideslizante. Dimensiones del artículo (largo x ancho x alto): 19,38"l. x 7"an. x 3,88"al. pulgadas. Peso del artículo: 2,17 Kilogramos |  | #VALUE! | OTROS MATERIALES Y SUMINISTROS
101 | E | 48000000 | 48100000 | 48101800 | Menaje y utensilios de cocina | Soporte Tacos Burros Acero Inoxidable 3 ranuras. Altura 5 cm, largo 18,7 cm, forma de bandeja: hoja rectangular. |  | #VALUE! | OTROS MATERIALES Y SUMINISTROS
102 | E | 48000000 | 48100000 | 48101800 | Menaje y utensilios de cocina | Canasta mini para servir. Redonda, altura 15 cm, diámetro de 9 cm, diseño redondo, para papa a la francesa |  | #VALUE! | OTROS MATERIALES Y SUMINISTROS
103 | E | 48000000 | 48100000 | 48101800 | Menaje y utensilios de cocina | Rallador microplane ultra afilado para quesos y cítricos |  | #VALUE! | OTROS MATERIALES Y SUMINISTROS
104 | E | 48000000 | 48100000 | 48101800 | Menaje y utensilios de cocina | Sacabocados doble, con mango de madera de 7 ", diseñado con dos medidas, este baller le permite crear esferas grandes o pequeñas para ensaladas y guarniciones. Gracias a su construcción duradera, este baller también se puede utilizar para extraer fácilmente los núcleos de las ciertas frutas. Para una mayor comodidad, este melon baller está construido con un mango de madera remachada para un agarre cómodo y equilibrado. Medidas: 8 x 3.2 x 2 |  | #VALUE! | OTROS MATERIALES Y SUMINISTROS
105 | D | 48000000 | 48100000 | 48101500 | Equipo para cocinar o calentar | Olla a Presión Magna 15L. Dimensiones: 42.3 x 27.3 x 26 cm. Capacidad: 15 litros. Material: Aluminio apto para contacto con alimentos. Peso Neto: 6 kg. Peso Bruto: 7.4 kg |  | #VALUE! | OTROS MATERIALES Y SUMINISTROS
106 | E | 48000000 | 48100000 | 48101800 | Menaje y utensilios de cocina | Sartén Anodizado 24CM. Apto para hornos convencionales. No apto para cocina de inducción. No apto para microondas. Capacidad de 1,9L y una resistencia a la abrasión de 23.000 ciclos. Elaborado con aluminio anodizado duro. Mango en acero inoxidable e interior con antiadherente. Medidas del producto: 46*24.4*5.1 cm.. |  | #VALUE! | OTROS MATERIALES Y SUMINISTROS
107 | E | 48000000 | 48100000 | 48101800 | Menaje y utensilios de cocina | Recipiente Plastico Rectangular para congelacion capacidad de 2 litros. Especializado para congelación. Soporta temperaturas de hasta -20°C. Cierre seguro con ajuste preciso. Ayuda a evitar la contaminación cruzada. Optimiza el espacio en el congelador. Apto para contacto con alimentos. Libre de BPA. Fabricado en polipropileno y polietileno. Disponible en color blanco |  | #VALUE! | OTROS MATERIALES Y SUMINISTROS
108 | E | 52000000 | 52150000 | 52152000 | Platos, utensilios para servir y recipientes para almacenar | Plato de presentación gastronómica de forma circular, elaborado en porcelana de alta calidad, de color blanco y acabado esmaltado brillante. Presenta un diseño contemporáneo y elegante, con una superficie interior caracterizada por un relieve o textura radial, conformada por finas estrías que se proyectan visualmente desde la zona central hacia el borde del plato. Cuenta con un área central amplia y definida para la presentación de los alimentos, rodeada por una superficie texturizada que aporta profundidad y valor estético a la pieza. Su borde es amplio, continuo y ligeramente elevado, proporcionando una transición visual armónica entre el área de presentación y el perímetro. El plato presenta un perfil de apariencia robusta y de uso profesional, con profundidad suficiente para el servicio de diferentes tipos de preparaciones gastronómicas, incluyendo aquellas que contienen salsas o elementos líquidos. Su acabado es uniforme, sin estampados, gráficos ni decoraciones de color, predominando el blanco como elemento visual. Por sus características de diseño, proporciones, acabado y textura, corresponde a una pieza destinada al servicio y presentación profesional de alimentos, especialmente apropiada para montajes gastronómicos, demostraciones culinarias y presentaciones de alta cocina. Dimensiones aproximadas: 28,1 cm de diámetro x 5,4 cm de altura. Peso aproximado: 1.260 g por unidad. | LOGO SENA DIMENSIONES Y COLOR A DEFINIR CON EL SUPERVISOR |  | OTROS MATERIALES Y SUMINISTROS
109 | E | 52000000 | 52150000 | 52152000 | Platos, utensilios para servir y recipientes para almacenar | tazón o taza para servicio gastronómico que presenta un acabado exterior oscuro en contraste con un interior texturizado en tonos azules. La pieza cuenta con una capacidad volumétrica de 450 mililitros, un peso de 400 gramos y unas dimensiones físicas de 49 milímetros de alto, 170 milímetros de diámetro o ancho máximo y 164 milímetros de largo. | LOGO SENA DIMENSIONES Y COLOR A DEFINIR CON EL SUPERVISOR |  | OTROS MATERIALES Y SUMINISTROS
110 | E | 52000000 | 52150000 | 52152000 | Platos, utensilios para servir y recipientes para almacenar | Plato para presentación gastronómica de forma circular, elaborado en porcelana, de color blanco y acabado liso, brillante y uniforme. Presenta un diseño contemporáneo de líneas suaves y continuas, caracterizado por la ausencia de una división marcada entre el borde y la superficie destinada a la presentación de los alimentos. La pieza presenta una superficie interior amplia, lisa y ligeramente curvada, que se prolonga de manera continua hacia el perímetro del plato, generando una transición suave y sin aristas visibles. Su configuración permite realizar diferentes tipos de montajes y presentaciones gastronómicas, favoreciendo la disposición estética de los alimentos. El borde no presenta un ala plana o una separación tradicional respecto al área central; por el contrario, la superficie se extiende suavemente hacia el exterior, conformando un perfil bajo, redondeado y de apariencia continua. El plato posee una profundidad aproximada de 3,7 cm, proporcionando capacidad para contener preparaciones y sus respectivos componentes sin perder la presentación visual. Su acabado es blanco, liso, uniforme y reflectante, sin estampados, gráficos ni decoraciones de color. Por sus características formales, es apropiado para el servicio y presentación profesional de preparaciones gastronómicas, especialmente para montajes contemporáneos y de alta cocina. Dimensiones aproximadas: 28,6 cm de diámetro x 3,7 cm de altura. Peso aproximado: 1.150 g por unidad. | LOGO SENA DIMENSIONES Y COLOR A DEFINIR CON EL SUPERVISOR |  | OTROS MATERIALES Y SUMINISTROS
111 | E | 52000000 | 52150000 | 52152000 | Platos, utensilios para servir y recipientes para almacenar | plato pequeño 22 cm. producto: plato pequeño elaborado en porcelana, de color blanco y acabado liso y uniforme. La pieza presenta una superficie interior amplia, lisa y ligeramente curvada, que se prolonga de manera continua hacia el perímetro del plato, generando una transición suave y sin aristas visibles. Su configuración permite realizar diferentes tipos de montajes y presentaciones gastronómicas, medida: 22 cm de diámetro aproximadamente; altura 71 mm y diámetro 222 mm. peso: 992 gramos. uso principal: presentación y servicio de postres, panes, productos de repostería, pasabocas, entradas y preparaciones de comedor. características: resistente, reutilizable, decorativo, práctico, de fácil manipulación, adecuado para servicio de alimentos y presentación de productos gastronómicos. | LOGO SENA DIMENSIONES Y COLOR A DEFINIR CON EL SUPERVISOR |  | OTROS MATERIALES Y SUMINISTROS
112 | E | 52000000 | 52150000 | 52152000 | Platos, utensilios para servir y recipientes para almacenar | plato postre 23 cm. producto: plato postre Amazonia. descripción: plato utilizado para la presentación y servicio de postres, productos de repostería, panadería, pastelería y preparaciones de comedor. Su diseño decorativo permite mejorar la presentación de los alimentos y brindar una apariencia atractiva en el servicio. material: CM/GR, según descripción del fabricante. medida: 23 cm aproximadamente; altura 27 mm, diámetro 232 mm y largo 222 mm. peso: 485 gramos. Con contraste de colores que inician en la parte superior en los tonos tierra y termina en la parte central con tonos azules, es decir que el plato contiene en uno solo diferentes tonalidades haciéndolo moderno. | LOGO SENA DIMENSIONES Y COLOR A DEFINIR CON EL SUPERVISOR |  | OTROS MATERIALES Y SUMINISTROS
113 | E | 52000000 | 52150000 | 52152000 | Platos, utensilios para servir y recipientes para almacenar | tazón o taza para servicio gastronómico de diseño cilíndrico con paredes rectas, que presenta un acabado exterior en tono oscuro en contraste con un interior de color claro. La pieza cuenta con una capacidad volumétrica de 900 mililitros, un peso de 920 gramos y unas dimensiones físicas que corresponden a 44 milímetros de alto y un diámetro de 214 milímetros. | LOGO SENA DIMENSIONES Y COLOR A DEFINIR CON EL SUPERVISOR |  | OTROS MATERIALES Y SUMINISTROS
114 | E | 48000000 | 48100000 | 48101800 | Menaje y utensilios de cocina | Set de aros x 3 para emplatar en acero inoxidable on las siguientes dimensiones L 10x10x4 cm / m 8x8x4 cm / s 6x6x4 cm |  |  | OTROS MATERIALES Y SUMINISTROS
115 | E | 48000000 | 48100000 | 48101800 | Menaje y utensilios de cocina | Vaporera de bambú: Utensilio de cocción al vapor elaborado en bambú, diseñado para cocinar alimentos mediante vapor de agua sin contacto directo con el líquido. Está compuesta por uno o varios niveles apilables y una tapa que permite conservar el vapor durante la cocción. Es ampliamente utilizada en la preparación de baos, dumplings, verduras y otros productos de cocción suave. De 30 cm de diametro de dos pisos. |  |  | OTROS MATERIALES Y SUMINISTROS
116 | E | 52000000 | 52150000 | 52152000 | Platos, utensilios para servir y recipientes para almacenar | plato hondo de tipo coupe (diseño liso sin borde o ala escalonada), destinado al servicio de mesa gastronómico. Esta pieza circular presenta un acabado continuo en un tono oscuro de estilo rústico. Según las especificaciones técnicas visibles en la imagen, el plato cuenta con un diámetro de 19,8 centímetros, lo cual equivale a 7 4/5 pulgadas. | LOGO SENA DIMENSIONES Y COLOR A DEFINIR CON EL SUPERVISOR |  | OTROS MATERIALES Y SUMINISTROS
[5 empty] | NOTA 1: | Las imágenes, fotografías, diagramas o representaciones gráficas contenidas en la ficha técnica se incorporan con un propósito exclusivamente ilustrativo y de guía visual. Bajo ningún escenario representan obligatoriedad ni condicionan la aceptación del bien ofrecido a una apariencia física idéntica.
[5 empty] | NOTA 2: | En el evento en que al detallar las fichas técnicas se mencionen marcas, referencias de fábrica, patentes o tipos específicos, dicha información tiene un alcance netamente informativo y de referencia, por lo cual no es de estricto cumplimiento.
Sin perjuicio de lo anterior, el oferente siempre deberá cumplir a cabalidad con las descripciones técnicas de cada equipo. Las especificaciones técnicas, características operativas, componentes de fabricación y patrones de desempeño mínimos exigidos en los documentos del proceso son inalterables y de obligatorio acatamiento.