## Ficha tecnica
ANEXO 1 FICHA TECNICA
ITEM | DESCRIPCIÓN | UNIDAD DE MEDIDA
HERRAMIENTAS, EQUIPOS, INSUMOS Y DOTACION
1 | Cortacesped tipo tractor giro cero, 24hp, potencia 725 cc twin/24hp, 2 cilindros, capacidad del tanque 3.5 galones, cubierta 54", 3 cuchillas, ruedas de cubierta 5, ajuste de altura 15 posiciones, transmision hidro gear EZT2200, accionamiento de cuchilla electrico botón de control, llantas (D/T) 11x6"5"/20x10"8", silla espaldar alto | Unidad
2 | Guadañadora Motor 2 mix potencia 2,6hp cilindrada 41,6cm³ 2-Mix 8Kg (Herramienta corte 300-3) cárter en magnesio, manubrio abierto, protector de seguridad, sistema antivibración, tanque combustible 750ml, peso 8kg. Incluye delantal protector, y careta con visor y malla. | Unidad
3 | Hidrolavadora 2700 PSI Presion a GAS - Bomba axial, manguera de alta presión de 7.6 m / 25', 4 boquillas de conexión, ruedas de 3.6 m / 12' y portátil. Llanta antipinchazos, motor 196cc-4 tiempos, Potencia: 6,5Hp, Caudal de agua: 2,7gpm/620 L/h, capacidad combustible 3.6 l, sistema antivibración, Válvula de cierre de combustible automática | Unidad
4 | Podadora de Altura Profesional de bajo peso, cilindrada 25,4 cm³, 0,95 kw, potencia 1,3 PS, | Unidad
5 | Sopladora de Espalda a Gasolina: 2T, Potencia: 3,4 HP, Cilindrada 56,5Cm3, Caudal De Aire 1260cm3/hora, velocidad del aire 95m/s. Tubo flexible, 2 tubos de descarga, 1 boquilla plana descarga. 1 juego de herramientas. 1 mezclador de combustible. | Unidad
6 | Motobomba Autocebante 4 x 4″ Diesel 10 hp Hierro, Tipo de Bomba Centrífuga Monobloque, Capacidad Combustible 5.5 Lts, Arranque Manual, Manguera Descarga Plana Tipo Bombero 4″ x 100Mts (PVC flexible reforzado con hilo de poliéster continuo de alta resistencia a la tracción) | Unidad
7 | Motosierra a gasolina, Cilindrada 72,2, 3,9kw, 5,3 PS, 5,2 bhp, combustible 380 ml | Unidad
8 | Motosierra a gasolina Cilindrada. 50 cm³, Peso. 3,6 kg, Potencia. Entre 3,5 y 4,6 Kw/Hp, Longitudes de corte. Entre 50 y 63 cm, combustible. 685ml, tipo de cadena 3/8” RMC o RSC. | Unidad
9 | Tijeras corta-ramas 92cm extensible, hoja de acero | Unidad
10 | Carretilla Buggy plastica, antipinchazo, llanta poliuretano de larga duración, 120L, mangos de madera, | Unidad
11 | Cortasetos. Sistema ElastoStart, Encendido electrónico, Bomba de combustible manual, Cilindrada:22,7 cm, Potencia: 0,7HP / 0.94 Kw, Capacidad deposito combustible: 0.46L, Ángulo de afilado de cuchillas: 35°, Longitud de corte: 60 cm, Dist. entre dientes: 30 mm | Unidad
12 | Pulidora de 9", para trabajo 100% industrial, con gran potencia de 2200W ideal para cortal metal concreto y pulir metal y piedra. Velocidad 6000RPM, potencia 2200w, disco 9, voltaje 110v, alimentación electrica, largo 47cm. Incluye Guarda de Disco, Llave de Cambio y mango de apoyo | Unidad
13 | Palas redonda acero, con mango largo en madera 145 cms | Unidad
14 | Pico de acero, con mango de madera 100 cms | Unidad
15 | Guante tipo ingeniero cuero 100%, ajuste elastico en la muñeca, ribete en el puño Largo 9" | Unidad
16 | Gafas de protección para los ojos y laterales transparentes ajustables | Unidad
17 | Carretilla zorra de carga, acero 250kg, llanta solida, parrilla extensa, 130cmx55cm | Unidad
18 | Rastrillos agricola y jardines, de acero resistente con mango madera 120cm, cabeza de acero 20,32cm, 11 dientes. | Unidad
19 | Rollo Mangueras jardin reforzada 100 mts, en pvc 3 capas | Unidad
20 | Almadana (Mazo). 20 lbs con cabo de madera | Unidad
21 | Barra agricola de acero 145 cms | Unidad
22 | Paladraga mango metalico 1.54 mts | Unidad
23 | Hacha de cabeza de acero, con cabo 3,5 libras, 20cmx3,5cmx 96cm | Unidad
24 | Tijeras para corte de flores mango plastico cuchilla de acero inoxidable | Unidad
25 | Azadón reforzado 20cm, acero, con mango 1,2 mts | Unidad
26 | Palin hoyador, Ancho de la hoja: 17.7 cm, Longitud total: 1.69 m, peso aproximado: 2.5 kg, Hoja de acero de alta resistencia con filo afilado para mayor eficiencia, Mango de madera resistente para un mejor agarre y maniobrabilidad, Recubrimiento anticorrosivo para mayor durabilidad | Unidad
27 | Escoba plástica jardín 26 dientes con mango de 1,20 mts | Unidad
28 | Costales o sacos para empacar de 60x92cm, 50kg, fibra tejida polipropileno | Paquete x 50 unds
29 | Machetes 22 pulgada de acero inoxidable mango antideslizable | Unidad
30 | Contenedor de basura con Ruedas (4) Plástica (POLIETILENO), 1100 Litros Verde Con Tapa, 139X128X103 Cms. | Unidad
31 | Caneca de Basura Institucional de 120 litros con tapa y ruedas, polietileno Medidas (cm): 54 ancho, 54 largo, 89 alto. | Unidad
32 | Balde Limpieza Con Escurridor 32 Litros, amarillo. Largo: 65cm, Ancho: 43.5cm, Alto: 92cm. | Unidad
33 | Gramafin SL herbicida, liquido, concentrado soluble, no selectivo. | Unidad x 4 litros
34 | Comefin plus concentrado | Litro
35 | Kunfú 100 EC. Insecticida | Litro
36 | Insecticida Spider 250 Sc | Litro
37 | Ridomil Gold Control De Hongos En Plantas X 375 Gr | UN
38 | Guadaña 75 wg x 150 grs | UN
39 | Urea granulada | 50 Kg
40 | Triple 15 fertilizante de propósito general es un complejo compuesto NPK | 50 Kg
41 | Inveprid | Litro
42 | Insecticida Invetrina 200 Ec | Litro
43 | Herbicida Panzer 480 Sl | Litro
44 | Herbicida Tordon Xt | Litro
45 | Insecticida Rafaga liquido x Lt | Litro
46 | Fertilizante 10-30-10 | 50 Kg
47 | Lima Triangular Regular 8M. Dimensiones: Alto: 10 cm, Ancho: 1 cm. Largo: 8 pulgadas. MATERIALES: Acero endurecido de alta calidad | Caja x 12 unidades
48 | Machete con cubierta Pul.22" 3 Canales | Unidad
49 | Hormonagro estimulante radicular 1 | Kg
50 | Escobas en fibra Polietileno,30cm ancho, mango metalplastco 130cm alto | Unidad
51 | Cepillo industrial barre calle, con mango de aluminio de 1.40, base plástica de 60 cm, sistema interno de rosca en la base. | Unidad
52 | Trapero de hilos de microfibras blanca 100 % poliester, 270 grs 40cm de largo, cabo metalico de 170cm | Unidad
53 | Limpiavidrios | Lt
54 | Cepillo sanitario con base blanco, cerdas resistentes, 100% polietilenos. Dimensiones: 12 x 12,4cm, con mango largo 38,5cm. | Unidad
55 | Rastrillo 14 dientes acero carbono especial pintura electroestatica mango madera barnizado 1.2m, 36cm ancho | Unidad
56 | Escoba de palito, con palo varal de 140cm | Unidad
57 | Balde de 10 lts ecologico, con asa resistente, vertedero, fabricado 100% material reciclado | Unidad
58 | Bolsas de basura negra 70x90 por 50 und. Polietileno de alta densidad, 70 lts. | Unidad
59 | Limpiones en tela para cocina, 50x70cm, algodón. | Unidad
60 | Guantes industriales negros talla 9 calibre 35 en latex | Par
61 | Recogedor plástico, 90x25 cm, polietileno, con mango | Unidad
62 | Alcohol antiséptico 750ml | Unidad
63 | Insecticida en aerosol 400ml spray no orgánico | Unidad
64 | Hipoclorito de Sodio al 15% x 3.8 litro | Unidad
65 | Detergente en Polvo | Kg
66 | Ambientador en Aerosol x 400 ml | Unidad
67 | Jabón liquido para manos 500ml envase con dispensador | Unidad
68 | Papel higiénico jumbo blanco triple hoja x 4 rollos x 30m maxima suavidad | Unidad
69 | Lustra muebles 500ml | Unidad
70 | Papelera de pedal plastica 22lts negra | Unidad
71 | Balde exprimidor 30 lt amarillo, base movil para escurrir trapero 4 ruedas 360 grados manija métalica, palanca escurridor | Unidad
72 | Tanque con tapa plastico 160lts, con 2 manijas integradas | Unidad
73 | Papelera plastico, tapa movil abre y cierra, apariencia metal 10lts | Unidad
74 | Caneca de Basura Institucional de 240 litros con tapa y ruedas, polietileno | Unidad
75 | Contenedor de basura con Ruedas, Plástica , 1100 Litros | Unidad
76 | Caneca de Basura Institucional de 120 litros con tapa y ruedas, polietileno | Unidad
77 | Capa impermeable adultos en pvc, con botones y capote. 60cm x 115cm | Unidad
78 | Conjunto impermeable protección lluvia 2 piezas, con capote, hombre amarillo, pvc, chaqueta manga larga, con velcro y cremallera,cinta reflectiva, pantalon con resorte en cintura, reforzado en piernas, tallas L, XL y XXL. | Unidad
79 | Gafas de seguridad, transparente ajustable, protección frontal | Unidad
80 | Mascarillas N95 selladas individualmente, adultos ref 9010 | Caja x 50 Unds
81 | Overol traje antifluido de protección para hombre cubre zapatos con gorro, blanco, polipropileno, lamina PE, elástico cintura, cremallera nylon | Unidad
82 | Guantes soldar carnaza amarillo 16pulg, cuero | Par
83 | Guantes mosqueteros latex de caucho calibre 35 NTC1725 color negro, tallas 9 y 10 | Par
84 | Botas pantaneras industrial, PVC 100%, impermeables cana alta (tallas indicadas por la administración) | Par
85 | Servicio de Cabinas sanitarias(con 3 aseos semanales, lavado, papel higienico, bolsas de basura, quimico, y disposición final certificado, transporte e instalación) | Unidad
MANTENIMIENTO PREVENTIVO Y CORRECTIVO DE HERRAMIENTAS Y EQUIPOS
86 | Mantenimiento preventivo de Cortacesped de 4 hp a gasolina, Incluye: Limpieza general, revisión y ajuste de bujías, cambio de aceite y limpieza de filtros de aire y combustible, afilado de cuchillas. | Unidad
87 | Mantenimiento preventivo de Guadañadora a gasolina, 38,9 cc, 2,5hp 8kg, Incluye: Limpieza general, revisión y ajuste de tuercas y tornillos, bujías y correas, lubricación de engranajes, caja reductora y cable, revisión de aceite y filtros de aire y combustible, afilado de cuchillas. | Unidad
88 | Mantenimiento preventivo de Sopladora de espalda a gasolina, 3,4 Hp, 56,5cm3 incluye: Limpieza general, revisión y limpieza de filtros, bujías, acelerador, mangueras y arranque | Unidad
89 | Mantenimiento preventivo de Motosierra a gasolina, 60cc, 22 " profesional, Incluye: Limpieza general, revisión y ajuste de pistones, cilindros, anillos, sistema de escape y otros componentes. revisión y ajuste de sistema de arranque. revisión de bomba de aceite. lubricación, afilado y tensado de cadena | Unidad
90 | Mantenimiento preventivo de Hidrolavadora 2700 PSI, Bomba axial, manguera de alta presion. Incluye: Limpieza general, revisión y limpieza de filtros, cambio de aceite, inspeccion de mangueras y boquillas | Unidad
91 | Mantenimiento preventivo de Cortasetos a gasolina, Incluye: Limpieza general, revisión de bujías,filtros, deposito de combustible y entrada de aspiracion lubricación de cuchillas y cambio de aceite | Unidad
92 | Mantenimiento preventivo de Motobomba a gasolina, Incluye: Limpieza general, limpieza de filtro de aire, verificación del nivel de aceite, revisión de bujía, y pruebas de funcionamiento. Revisión de la correa de transmisión, valvulas y mangueras | Unidad
93 | Suministro e instalación de Cuchilla de 18" para Cortadora de Cesped a gasolina | Unidad
94 | Suministro e instalación de bujía de Motor para Cortadora de Cesped a gasolina | Unidad
95 | Suministro e instalación de filtro de aire de Motor para Cortadora de Cesped a gasolina | Unidad
96 | Suministro e instalación de filtro de gasolina para Cortadora de Cesped a gasolina | Unidad
97 | Suministro e instalación de bujía de Guadañadora a Gasolina | Unidad
98 | Suministro e instalación de Filtro de aire de Motor para Guadañadora a gasolina | Unidad
99 | Suministro de Cuchilla Eje 20 mm Para Guadañadora a gasolina | Unidad
100 | Suministro e instalación de Cabezal de corte 2 hilos para Guadañadora a gasolina | Unidad
101 | Suministro e instalación de Comando de aceleracion para Guadañadora a gasolina | Unidad
102 | Suministro e instalación de Embrague para Guadañadora a gasolina | Unidad
103 | Suministro e instalación de Carburador para Guadañadora a gasolina | Unidad
104 | Suministro e instalación de Cadena para Motosierra a gasolina 2T | Unidad
105 | Suministro e instalación de Espada para Motosierra a gasolina 2T | Unidad
106 | Suministro e instalación de Embrague para Motosierra a gasolina 2T | Unidad
107 | Suministro e instalación de bujía para Motosierra a gasolina 2T | Unidad
108 | Suministro e instalación de Silenciador Tubo de Escape para Motosierra a gasolina 2T | Unidad
109 | Suministro e instalación de Tapa y filtro de aire de Cortasetos a gasolina | Unidad
110 | Suministro e instalación de Cuchillas para Cortasetos a gasolina | Unidad
111 | Suministro e instalación de Filtro de combustible para Cortasetos a gasolina | Unidad
112 | Suministro e instalación de bujía para Cortasetos a gasolina | Unidad
113 | Suministro e instalación de Carburador para Cortasetos a gasolina | Unidad